## Výkaz položek OK
V-STATIK s.r.o. - statika a projektovanie stavieb
Strojárenksá 1703/32 02901 Námestovo
Mob.: +421907482937
Výkaz položiek oceľovej konštrukcie
Vypracoval: | [5 empty] | Zákázka:
Konštrukcia: | FASÁDA |  |  |  |  | Objekt:
Dátum:
[6 empty] | Revízia: | 0
Počet ks | Položka | Profil | 1ks dĺžka (mm) | Celková dĺžka (mm) | 1ks hmotnosť (kg) | Celková hmotnosť (kg) | Material | Celk. náter. plocha (m2)
2 | H1 | HEA160 | 5168 | 10335 | 157.357 | 314.714 | S235JR | 9.364
1 | H2 | HEA220 | 7220 | 7220 | 364.432 | 364.432 | S235JR | 9.097
2 | H4 | PL25*194 | 210 | 420 | 0 | 0 | GROUT | 0.178
11 | P47 | PL10*180 | 1585 | 17435 | 22.396 | 246.357 | S235JR | 6.665
2 | P48 | PL10*180 | 1450 | 2900 | 20.489 | 40.977 | S235JR | 1.109
1 | P49 | PL10*150 | 1450 | 1450 | 17.074 | 17.074 | S235JR | 0.467
25 | P50 | PL10*180 | 1270 | 31750 | 17.945 | 448.627 | S235JR | 12.155
4 | P51 | PL10*150 | 1270 | 5080 | 14.954 | 59.817 | S235JR | 1.638
2 | P52 | PL10*150 | 1585 | 3170 | 18.663 | 37.327 | S235JR | 1.02
1 | P53 | PL10*180 | 1480 | 1480 | 20.912 | 20.912 | S235JR | 0.566
2 | P54 | PL10*180 | 1550 | 3100 | 21.901 | 43.803 | S235JR | 1.185
2 | P56 | PL10*180 | 1363 | 2726 | 19.259 | 38.518 | S235JR | 1.043
2 | P57 | PL10*180 | 1410 | 2820 | 19.923 | 39.847 | S235JR | 1.079
1 | P58 | PL10*180 | 1375 | 1375 | 19.429 | 19.429 | S235JR | 0.526
1 | P59 | PL10*180 | 1352 | 1352 | 19.104 | 19.104 | S235JR | 0.517
2 | P60 | PL10*180 | 1457 | 2914 | 20.587 | 41.175 | S235JR | 1.115
2 | P79 | PL10*144 | 160 | 320 | 1.809 | 3.617 | S235JR | 0.104
2 | P80 | PL10*100 | 142 | 283 | 1.112 | 2.224 | S235JR | 0.066
2 | P81 | PL8*142 | 155 | 310 | 1.267 | 2.535 | S235JR | 0.09
8 | P82 | PL8*80 | 116 | 928 | 0.558 | 4.461 | S235JR | 0.166
19 | P83 | PL8*100 | 116 | 2204 | 0.728 | 13.841 | S235JR | 0.506
8 | P84 | PL8*100 | 116 | 928 | 0.728 | 5.828 | S235JR | 0.213
8 | P85 | PL8*95 | 116 | 928 | 0.667 | 5.335 | S235JR | 0.195
12 | P86 | PL8*116 | 130 | 1560 | 0.947 | 11.364 | S235JR | 0.409
6 | P87 | PL8*85 | 116 | 696 | 0.619 | 3.715 | S235JR | 0.138
5 | P88 | PL8*76 | 116 | 580 | 0.554 | 2.768 | S235JR | 0.104
2 | P89 | PL8*80 | 120 | 240 | 0.603 | 1.206 | S235JR | 0.045
1 | P90 | PL20*150 | 172 | 172 | 4.045 | 4.045 | S235JR | 0.064
1 | P91 | PL10*140 | 161 | 161 | 1.272 | 1.272 | S235JR | 0.038
2 | P92 | PL12*95 | 158 | 316 | 1.414 | 2.828 | S235JR | 0.072
2 | P95 | PL12*115 | 158 | 316 | 1.712 | 3.423 | S235JR | 0.086
2 | P97 | PL12*156 | 300 | 600 | 4.409 | 8.817 | S235JR | 0.209
4 | P98 | PL8*75 | 116 | 464 | 0.546 | 2.185 | S235JR | 0.082
4 | P99 | PL8*75 | 116 | 464 | 0.521 | 2.085 | S235JR | 0.078
4 | P100 | PL8*85 | 116 | 464 | 0.619 | 2.477 | S235JR | 0.092
4 | P101 | PL8*85 | 116 | 464 | 0.594 | 2.376 | S235JR | 0.088
2 | P102 | PL8*116 | 130 | 260 | 0.947 | 1.894 | S235JR | 0.068
4 | P109 | PL10*180 | 1560 | 6240 | 22.043 | 88.171 | S235JR | 2.386
1 | P110 | PL10*180 | 1535 | 1535 | 21.69 | 21.69 | S235JR | 0.587
1 | P111 | PL10*180 | 1523 | 1523 | 21.52 | 21.52 | S235JR | 0.582
1 | P112 | PL10*180 | 1510 | 1510 | 21.336 | 21.336 | S235JR | 0.577
1 | P113 | PL10*180 | 1485 | 1485 | 20.983 | 20.983 | S235JR | 0.568
1 | P114 | PL10*180 | 1473 | 1473 | 20.806 | 20.806 | S235JR | 0.563
2 | P117 | PL12*95 | 156 | 312 | 1.358 | 2.717 | S235JR | 0.069
4 | P118 | PL12*140 | 156 | 624 | 2.057 | 8.229 | S235JR | 0.203
2 | P119 | PL12*115 | 156 | 312 | 1.652 | 3.305 | S235JR | 0.083
1 | P124 | PL20*230 | 376 | 376 | 7.074 | 7.074 | S235JR | 0.11
4 | P125 | PL10*150 | 1335 | 5340 | 15.72 | 62.879 | S235JR | 1.721
3 | P126 | PL10*180 | 1335 | 4005 | 18.864 | 56.591 | S235JR | 1.533
2 | P127 | SHS120*4 | 705 | 1410 | 10.272 | 20.543 | S235JR | 0.681
11 | Pr233 | PL10*200 | 1585 | 17435 | 24.884 | 273.729 | S235JR | 7.367
3 | Pr235 | PL10*200 | 1450 | 4350 | 22.765 | 68.295 | S235JR | 1.839
25 | Pr237 | PL10*200 | 1270 | 31750 | 19.939 | 498.475 | S235JR | 13.435
1 | Pr239 | PL10*200 | 1480 | 1480 | 23.236 | 23.236 | S235JR | 0.626
2 | Pr241 | PL10*200 | 1550 | 3100 | 24.335 | 48.67 | S235JR | 1.31
2 | Pr245 | PL10*200 | 1363 | 2726 | 21.399 | 42.798 | S235JR | 1.153
2 | Pr247 | PL10*200 | 1410 | 2820 | 22.137 | 44.274 | S235JR | 1.192
1 | Pr249 | PL10*200 | 1375 | 1375 | 21.587 | 21.587 | S235JR | 0.581
1 | Pr251 | PL10*200 | 1352 | 1352 | 21.226 | 21.226 | S235JR | 0.572
2 | Pr253 | PL10*200 | 1457 | 2914 | 22.875 | 45.75 | S235JR | 1.232
4 | Pr274 | RHS120*80*4 | 1800 | 7200 | 21.704 | 86.815 | S235JR | 2.866
2 | Pr275 | RHS120*80*4 | 2494 | 4988 | 30.072 | 60.143 | S235JR | 1.985
1 | Pr276 | RHS120*80*4 | 4029 | 4029 | 48.58 | 48.58 | S235JR | 1.602
2 | Pr277 | RHS120*80*4 | 3165 | 6330 | 38.162 | 76.325 | S235JR | 2.518
1 | Pr278 | RHS120*80*4 | 4009 | 4009 | 48.339 | 48.339 | S235JR | 1.594
1 | Pr279 | RHS120*80*4 | 2050 | 2050 | 24.718 | 24.718 | S235JR | 0.816
1 | Pr280 | RHS120*80*4 | 6500 | 6500 | 78.374 | 78.374 | S235JR | 2.584
1 | Pr289 | RHS120*80*4 | 3979 | 3979 | 47.977 | 47.977 | S235JR | 1.582
2 | Pr291 | RHS120*80*4 | 4160 | 8320 | 50.16 | 100.319 | S235JR | 3.308
3 | Pr360 | RHS120*80*4 | 1784 | 5352 | 21.511 | 64.532 | S235JR | 2.131
1 | Pr361 | RHS120*80*4 | 4029 | 4029 | 48.58 | 48.58 | S235JR | 1.602
1 | Pr362 | RHS120*80*4 | 1792 | 1792 | 21.607 | 21.607 | S235JR | 0.713
3 | Pr363 | RHS120*80*4 | 1962 | 5886 | 23.657 | 70.971 | S235JR | 2.343
2 | Pr364 | RHS120*80*4 | 4725 | 9450 | 56.972 | 113.944 | S235JR | 3.757
2 | Pr365 | RHS120*80*4 | 1250 | 2500 | 15.072 | 30.144 | S235JR | 0.996
1 | Pr366 | RHS120*80*4 | 700 | 700 | 8.44 | 8.44 | S235JR | 0.28
7 | Pr408 | PL8*40 | 5240 | 36680 | 13.163 | 92.14 | S235JR | 3.526
16 | Pr409 | PL8*50 | 160 | 2560 | 0.502 | 8.038 | S235JR | 0.31
8 | Pr410 | PL8*40 | 930 | 7440 | 2.336 | 18.689 | S235JR | 0.719
8 | Pr446 | PL8*40 | 2395 | 19160 | 6.016 | 48.13 | S235JR | 1.844
2 | Pr455 | PL10*160 | 1585 | 3170 | 19.908 | 39.815 | S235JR | 1.084
3 | Pr456 | PL10*200 | 1560 | 4680 | 24.492 | 73.476 | S235JR | 1.978
1 | Pr457 | PL10*200 | 1535 | 1535 | 24.1 | 24.1 | S235JR | 0.649
1 | Pr458 | PL10*200 | 1523 | 1523 | 23.911 | 23.911 | S235JR | 0.644
1 | Pr459 | PL10*200 | 1510 | 1510 | 23.707 | 23.707 | S235JR | 0.638
1 | Pr460 | PL10*200 | 1498 | 1498 | 23.511 | 23.511 | S235JR | 0.633
1 | Pr461 | PL10*200 | 1485 | 1485 | 23.315 | 23.315 | S235JR | 0.628
1 | Pr462 | PL10*200 | 1473 | 1473 | 23.118 | 23.118 | S235JR | 0.622
3 | Pr465 | PL10*200 | 1335 | 4005 | 20.959 | 62.878 | S235JR | 1.694
1 | Q1 | RHS120*80*4 | 3603 | 3603 | 43.438 | 43.438 | S235JR | 1.433
4 | Q2 | RHS120*80*4 | 1300 | 5200 | 15.675 | 62.7 | S235JR | 2.072
2 | Q3 | RHS120*80*4 | 2050 | 4100 | 24.718 | 49.436 | S235JR | 1.632
17 | Q4 | RHS120*80*4 | 1050 | 17850 | 12.66 | 215.228 | S235JR | 7.118
12 | Q20 | RHS160*60*6 | 4200 | 50400 | 82.293 | 987.517 | S235JR | 21.814
16 | Q21 | RHS160*60*6 | 930 | 14880 | 18.222 | 291.549 | S235JR | 6.473
12 | Q22 | RHS160*60*6 | 6500 | 78000 | 127.358 | 1528.302 | S235JR | 33.743
8 | Q23 | SHS120*8 | 5000 | 40000 | 140.672 | 1125.376 | S235JR | 19.231
2 | Q24 | SHS120*8 | 7440 | 14880 | 205.944 | 411.888 | S235JR | 7.038
16 | Q25 | SHS120*8 | 590 | 9440 | 14.911 | 238.581 | S235JR | 4.145
6 | Q26 | SHS120*8 | 6740 | 40440 | 186.25 | 1117.499 | S235JR | 19.098
2 | Q27 | RHS160*60*6 | 6906 | 13812 | 135.313 | 270.627 | S235JR | 5.975
4 | Q28 | RHS160*60*6 | 4188 | 16752 | 82.058 | 328.232 | S235JR | 7.251
8 | Q30 | SHS120*8 | 2395 | 19160 | 67.382 | 539.055 | S235JR | 9.228
4 | Q31 | RHS120*80*4 | 5250 | 21000 | 63.302 | 253.21 | S235JR | 8.348
4 | Q32 | RHS120*80*4 | 5132 | 20526 | 61.88 | 247.495 | S235JR | 8.16
2 | Q33 | RHS120*80*4 | 5282 | 10564 | 63.688 | 127.375 | S235JR | 4.2
2 | Q34 | RHS120*80*4 | 4135 | 8270 | 49.858 | 99.716 | S235JR | 3.288
2 | Q35 | RHS120*80*4 | 4999 | 9998 | 60.276 | 120.552 | S235JR | 3.975
2 | Q36 | RHS120*80*4 | 1350 | 2700 | 16.278 | 32.556 | S235JR | 1.076
1 | Q37 | RHS120*80*4 | 5084 | 5084 | 61.301 | 61.301 | S235JR | 2.021
2 | Q38 | RHS120*80*4 | 1212 | 2424 | 14.614 | 29.228 | S235JR | 0.966
2 | Q39 | RHS120*80*4 | 3271 | 6542 | 39.44 | 78.881 | S235JR | 2.602
1 | Q40 | RHS120*80*4 | 1784 | 1784 | 21.511 | 21.511 | S235JR | 0.71
2 | Q41 | RHS120*80*4 | 3565 | 7130 | 42.985 | 85.971 | S235JR | 2.836
1 | Q42 | RHS120*80*4 | 1800 | 1800 | 21.704 | 21.704 | S235JR | 0.717
6 | Q43 | RHS120*80*4 | 5225 | 31350 | 63.001 | 378.006 | S235JR | 12.463
2 | Q44 | RHS160*60*6 | 6906 | 13812 | 135.313 | 270.627 | S235JR | 5.975
3 | Q45 | SHS120*8 | 6500 | 19500 | 182.874 | 548.621 | S235JR | 9.372
1 | Q46 | SHS120*8 | 7200 | 7200 | 202.568 | 202.568 | S235JR | 3.46
2 | X10 | PL1*280 | 350 | 700 | 0 | 0 | DUMMY | 0.395
14 | X11 | PL1*180 | 200 | 2800 | 0 | 0 | DUMMY | 1.019
1 | X12 | PL1*200 | 350 | 350 | 0 | 0 | DUMMY | 0.141
Celkem
483 | položiek |  |  |  |  | 14487.7 kg |  | 353.22 m2
| DETAILY, ZVARY, STRATNÉ +8% |  |  |  |  | 15646.72 kg