## Výkaz materálu OK
V-STATIK s.r.o. - statika a projektovanie stavieb
Strojárenská 1703/32 02901 Námestovo
Tel.: +421432388904 Mob.: +421907482937
Výkaz materiálu oceľovej konštrukcie
Vypracoval: |  |  |  |  | Zakázka:
Konštrukcia: | MARKIZA OS 1 |  |  |  | Objekt:
Dátum:
[5 empty] | Revízia: | 0
Profil | Materiál | Počet | 1ks dĺžka(mm) | Celk. dĺžka(mm) | Celk. náter. plocha(m2) | Celk. hmotnost(Kg) | Poznámka
D14 | S235J0 | 2 | 6963 | 13926 | 0.6 | 15.2
D14 | S235J0 | 1 | 6317 | 6317 | 0.27 | 6.9
D14 | S235J0 | 1 | 6281 | 6281 | 0.27 | 6.8
|  |  | Medzisúčet: | 26523 | 1.14 | 28.9
HEA180 | S235J0 | 4 | 4581 | 18324 | 18.69 | 651.6
HEA180 | S235J0 | 2 | 4357 | 8715 | 8.89 | 309.9
|  |  | Medzisúčet: | 27038 | 27.58 | 961.5
MET-2-262Z15 | S450GD+Z | 6 | 3707 | 22242 | 18.36 | 113.5
|  |  | Medzisúčet: | 22242 | 18.36 | 113.5
MET-2-262Z20 | S450GD+Z | 6 | 6714 | 40284 | 33.12 | 255.5
MET-2-262Z20 | S450GD+Z | 6 | 6172 | 37032 | 30.45 | 234.9
MET-2-262Z20 | S450GD+Z | 6 | 6114 | 36684 | 30.16 | 232.7
|  |  | Medzisúčet: | 113999 | 93.74 | 723.1
MET-2-262Z29 | S450GD+Z | 6 | 8064 | 48384 | 39.52 | 438.3
|  |  | Medzisúčet: | 48383 | 39.52 | 438.3
MET-AS-262 | S450GD+Z | 23 | 770 | 17711 | 4.91 | 38.6
MET-AS-262 | S450GD+Z | 8 | 769 | 6153 | 1.7 | 13.4
|  |  | Medzisúčet: | 23863 | 6.61 | 52
MET-DIAG-WIRE | S450GD+Z | 6 | 1320 | 7920 | 0.12 | 3.2
MET-DIAG-WIRE | S450GD+Z | 2 | 1400 | 2800 | 0.04 | 1.1
MET-DIAG-WIRE | S450GD+Z | 2 | 1360 | 2720 | 0.04 | 1.1
MET-DIAG-WIRE | S450GD+Z | 2 | 1300 | 2600 | 0.04 | 1
MET-DIAG-WIRE | S450GD+Z | 1 | 1430 | 1430 | 0.02 | 0.6
MET-DIAG-WIRE | S450GD+Z | 1 | 1370 | 1370 | 0.02 | 0.5
MET-DIAG-WIRE | S450GD+Z | 1 | 1350 | 1350 | 0.02 | 0.5
MET-DIAG-WIRE | S450GD+Z | 1 | 1290 | 1290 | 0.02 | 0.5
MET-DIAG-WIRE | S450GD+Z | 1 | 1070 | 1070 | 0.02 | 0.4
MET-DIAG-WIRE | S450GD+Z | 1 | 1020 | 1020 | 0.02 | 0.4
|  |  | Medzisúčet: | 23570 | 0.36 | 9.4
PL8*140 | S235J0 | 36 | 250 | 9000 | 2.74 | 79.1
|  |  | Medzisúčet: | 8999 | 2.74 | 79.1
PL8*150 | S235J0 | 36 | 250 | 9000 | 1.99 | 56
|  |  | Medzisúčet: | 9000 | 1.99 | 56
PL10*44 | S235J0 | 4 | 255 | 1020 | 0.11 | 2.9
|  |  | Medzisúčet: | 1020 | 0.11 | 2.9
PL10*139 | S235J0 | 2 | 198 | 396 | 0.08 | 2.6
PL10*139 | S235J0 | 2 | 197 | 394 | 0.08 | 2.6
|  |  | Medzisúčet: | 789 | 0.16 | 5.3
PL15*140 | S355J0 | 9 | 310 | 2790 | 0.9 | 45.9
|  |  | Medzisúčet: | 2790 | 0.9 | 45.9
PL20*211 | S235J0 | 1 | 347 | 347 | 0.12 | 7.6
|  |  | Medzisúčet: | 347 | 0.12 | 7.6
PL20*274 | S235J0 | 2 | 535 | 1070 | 0.45 | 30.9
|  |  | Medzisúčet: | 1070 | 0.45 | 30.9
PL20*289 | S235J0 | 6 | 737 | 4423 | 1.94 | 135.6
|  |  | Medzisúčet: | 4423 | 1.94 | 135.6
PL20*362 | S235J0 | 1 | 532 | 532 | 0.26 | 18
|  |  | Medzisúčet: | 532 | 0.26 | 18
TR100*10 | S235J0 | 2 | 3868 | 7736 | 2.42 | 167.9
TR100*10 | S235J0 | 2 | 3367 | 6734 | 2.11 | 145.6
TR100*10 | S235J0 | 1 | 3867 | 3867 | 1.21 | 83.9
TR100*10 | S235J0 | 1 | 3363 | 3363 | 1.05 | 72.5
|  |  | Medzisúčet: | 21699 | 6.79 | 469.9
Celkem
[5 empty] | 202.76 m2 | 3177.9 kg
| DETAILY, ZVARY, STRATNÉ +8% |  |  |  |  | 3432,13 kg