## Výkaz materálu OK
V-STATIK s.r.o. - statika a projektovanie stavieb
Strojárenská 1703/32 02901 Námestovo
Tel.: +421432388904 Mob.: +421907482937
Výkaz materiálu oceľovej konštrukcie
Vypracoval: |  |  |  |  | Zakázka:
Konštrukcia: | MARKIZY OS D |  |  |  | Objekt:
Dátum:
[5 empty] | Revízia: | 0
Profil | Materiál | Počet | 1ks dĺžka(mm) | Celk. dĺžka(mm) | Celk. náter. plocha(m2) | Celk. hmotnost(Kg) | Poznámka
D14 | S235J0 | 10 | 6674 | 66736 | 2.86 | 72.6
D14 | S235J0 | 2 | 6118 | 12237 | 0.53 | 13.3
|  |  | Medzisúčet: | 78972 | 3.39 | 85.9
HEA160 | S235J0 | 15 | 3481 | 52211 | 47.3 | 1589.8
HEA160 | S235J0 | 3 | 3261 | 9782 | 8.86 | 297.9
|  |  | Medzisúčet: | 61992 | 56.17 | 1887.7
MET-2-232Z20 | S450GD+Z | 35 | 5694 | 199290 | 151.91 | 1170.2
MET-2-232Z20 | S450GD+Z | 31 | 5777 | 179087 | 136.51 | 1051.6
MET-2-232Z20 | S450GD+Z | 10 | 5744 | 57440 | 43.78 | 337.3
MET-2-232Z20 | S450GD+Z | 44 | 954 | 41976 | 32.05 | 246.5
|  |  | Medzisúčet: | 477792 | 364.26 | 2805.5
MET-AS-232 | S450GD+Z | 30 | 798 | 23940 | 6.23 | 49
|  |  | Medzisúčet: | 23939 | 6.23 | 49
MET-DIAG-WIRE | S450GD+Z | 4 | 3100 | 12400 | 0.19 | 5
MET-DIAG-WIRE | S450GD+Z | 4 | 3060 | 12240 | 0.19 | 4.9
MET-DIAG-WIRE | S450GD+Z | 22 | 3040 | 66880 | 1.02 | 26.8
|  |  | Medzisúčet: | 91520 | 1.4 | 36.6
PL8*140 | S235J0 | 90 | 220 | 19800 | 6.06 | 174.1
|  |  | Medzisúčet: | 19800 | 6.06 | 174.1
PL10*44 | S235J0 | 4 | 255 | 1020 | 0.11 | 2.9
|  |  | Medzisúčet: | 1020 | 0.11 | 2.9
PL10*128 | S235J0 | 4 | 177 | 706 | 0.14 | 4.7
|  |  | Medzisúčet: | 706 | 0.14 | 4.7
PL10*150 | S235J0 | 90 | 220 | 19800 | 4.72 | 162.4
|  |  | Medzisúčet: | 19799 | 4.72 | 162.4
PL15*129 | S355J0 | 2 | 310 | 620 | 0.19 | 9.4
|  |  | Medzisúčet: | 620 | 0.19 | 9.4
PL20*191 | S235JR | 3 | 348 | 1043 | 0.32 | 20.4
|  |  | Medzisúčet: | 1043 | 0.32 | 20.4
PL20*278 | S235J0 | 1 | 514 | 514 | 0.22 | 15.1
|  |  | Medzisúčet: | 514 | 0.22 | 15.1
PL20*377 | S235J0 | 1 | 484 | 484 | 0.32 | 22.7
|  |  | Medzisúčet: | 484 | 0.32 | 22.7
TR88.9*4 | S235J0 | 17 | 3621 | 61564 | 17.1 | 502.5
TR88.9*4 | S235J0 | 1 | 2369 | 2369 | 0.65 | 19
|  |  | Medzisúčet: | 63933 | 17.75 | 521.4
Celkem
[5 empty] | 461.27 m2 | 5797.8 kg
| DETAILY, ZVARY, STRATNÉ +8% |  |  |  |  | 6261,62 kg