## Výkaz položek OK
V-STATIK s.r.o. - statika a projektovanie stavieb
Strojárenská 1703/32 02901 Námestovo
Tel.: +421432388904 Mob.: +421907482937
Výkaz položiek oceľovej konštrukcie
Vypracoval: | [5 empty] | Zákázka:
Konštrukcia: | MARKIZY OS D |  |  |  |  | Objekt:
Dátum:
[6 empty] | Revízia: | 0
Počet ks | Položka | Profil | 1ks dĺžka (mm) | Celková dĺžka (mm) | 1ks hmotnosť (kg) | Celková hmotnosť (kg) | Material | Celk. náter. plocha (m2)
10 | D3 | D14 | 6674 | 66736 | 7.261 | 72.606 | S235J0 | 2.863
2 | D4 | D14 | 6118 | 12237 | 6.657 | 13.313 | S235J0 | 0.525
3 | H5 | HEA160 | 3261 | 9782 | 99.288 | 297.863 | S235J0 | 8.862
15 | H6 | HEA160 | 3481 | 52211 | 105.988 | 1589.821 | S235J0 | 47.303
29 | MT45 | MET-AS-232 | 798 | 23142 | 1.633 | 47.358 | S450GD+Z | 6.018
1 | MT46 | MET-AS-232 | 798 | 798 | 1.633 | 1.633 | S450GD+Z | 0.208
4 | MT47 | MET-DIAG-WIRE | 3100 | 12400 | 1.241 | 4.964 | S450GD+Z | 0.19
22 | MT48 | MET-DIAG-WIRE | 3040 | 66880 | 1.217 | 26.775 | S450GD+Z | 1.025
4 | MT49 | MET-DIAG-WIRE | 3060 | 12240 | 1.225 | 4.9 | S450GD+Z | 0.188
4 | P7 | PL10*44 | 255 | 1020 | 0.732 | 2.926 | S235J0 | 0.108
1 | P9 | PL20*278 | 514 | 514 | 15.076 | 15.076 | S235J0 | 0.219
2 | P10 | PL15*129 | 310 | 620 | 4.693 | 9.387 | S355J0 | 0.185
3 | P11 | PL20*191 | 348 | 1043 | 6.794 | 20.381 | S235JR | 0.32
1 | P12 | PL20*377 | 484 | 484 | 22.713 | 22.713 | S235J0 | 0.319
4 | P13 | PL10*128 | 177 | 706 | 1.182 | 4.727 | S235J0 | 0.141
25 | P115 | PL8*140 | 220 | 5500 | 1.934 | 48.356 | S235J0 | 1.684
25 | P116 | PL10*150 | 220 | 5500 | 1.805 | 45.113 | S235J0 | 1.312
6 | Pr215 | MET-2-232Z20 | 5777 | 34662 | 33.921 | 203.528 | S450GD+Z | 26.422
2 | Pr298 | MET-2-232Z20 | 5694 | 11388 | 33.434 | 66.868 | S450GD+Z | 8.681
1 | Pr299 | MET-2-232Z20 | 5694 | 5694 | 33.434 | 33.434 | S450GD+Z | 4.34
1 | Pr300 | MET-2-232Z20 | 5694 | 5694 | 33.434 | 33.434 | S450GD+Z | 4.34
1 | Pr301 | MET-2-232Z20 | 5694 | 5694 | 33.434 | 33.434 | S450GD+Z | 4.34
1 | Pr302 | MET-2-232Z20 | 5694 | 5694 | 33.434 | 33.434 | S450GD+Z | 4.34
1 | Pr303 | MET-2-232Z20 | 5694 | 5694 | 33.434 | 33.434 | S450GD+Z | 4.34
4 | Pr304 | MET-2-232Z20 | 5777 | 23108 | 33.921 | 135.686 | S450GD+Z | 17.614
2 | Pr305 | MET-2-232Z20 | 5777 | 11554 | 33.921 | 67.843 | S450GD+Z | 8.807
61 | Pr306 | PL8*140 | 220 | 13420 | 1.934 | 117.989 | S235J0 | 4.109
65 | Pr307 | PL10*150 | 220 | 14300 | 1.805 | 117.294 | S235J0 | 3.412
15 | Pr308 | MET-2-232Z20 | 954 | 14310 | 5.602 | 84.025 | S450GD+Z | 10.927
2 | Pr309 | PL8*140 | 220 | 440 | 1.934 | 3.868 | S235J0 | 0.135
22 | Pr310 | MET-2-232Z20 | 954 | 20988 | 5.602 | 123.237 | S450GD+Z | 16.026
1 | Pr319 | MET-2-232Z20 | 5744 | 5744 | 33.728 | 33.728 | S450GD+Z | 4.378
1 | Pr320 | MET-2-232Z20 | 5744 | 5744 | 33.728 | 33.728 | S450GD+Z | 4.378
1 | Pr321 | MET-2-232Z20 | 5744 | 5744 | 33.728 | 33.728 | S450GD+Z | 4.378
1 | Pr322 | MET-2-232Z20 | 5744 | 5744 | 33.728 | 33.728 | S450GD+Z | 4.378
2 | Pr323 | MET-2-232Z20 | 5744 | 11488 | 33.728 | 67.455 | S450GD+Z | 8.757
1 | Pr324 | MET-2-232Z20 | 5744 | 5744 | 33.728 | 33.728 | S450GD+Z | 4.378
1 | Pr325 | MET-2-232Z20 | 5744 | 5744 | 33.728 | 33.728 | S450GD+Z | 4.378
1 | Pr326 | MET-2-232Z20 | 5694 | 5694 | 33.434 | 33.434 | S450GD+Z | 4.34
1 | Pr327 | MET-2-232Z20 | 5694 | 5694 | 33.434 | 33.434 | S450GD+Z | 4.34
4 | Pr328 | MET-2-232Z20 | 5694 | 22776 | 33.434 | 133.736 | S450GD+Z | 17.361
1 | Pr329 | MET-2-232Z20 | 5694 | 5694 | 33.434 | 33.434 | S450GD+Z | 4.34
1 | Pr330 | MET-2-232Z20 | 5694 | 5694 | 33.434 | 33.434 | S450GD+Z | 4.34
1 | Pr331 | MET-2-232Z20 | 5694 | 5694 | 33.434 | 33.434 | S450GD+Z | 4.34
1 | Pr332 | MET-2-232Z20 | 5694 | 5694 | 33.434 | 33.434 | S450GD+Z | 4.34
1 | Pr333 | MET-2-232Z20 | 5694 | 5694 | 33.434 | 33.434 | S450GD+Z | 4.34
2 | Pr334 | MET-2-232Z20 | 954 | 1908 | 5.602 | 11.203 | S450GD+Z | 1.457
1 | Pr335 | MET-2-232Z20 | 5777 | 5777 | 33.921 | 33.921 | S450GD+Z | 4.404
2 | Pr336 | PL8*140 | 220 | 440 | 1.934 | 3.868 | S235J0 | 0.135
5 | Pr337 | MET-2-232Z20 | 954 | 4770 | 5.602 | 28.008 | S450GD+Z | 3.642
6 | Pr411 | MET-2-232Z20 | 5777 | 34662 | 33.921 | 203.528 | S450GD+Z | 26.422
3 | Pr412 | MET-2-232Z20 | 5777 | 17331 | 33.921 | 101.764 | S450GD+Z | 13.211
2 | Pr413 | MET-2-232Z20 | 5694 | 11388 | 33.434 | 66.868 | S450GD+Z | 8.681
2 | Pr414 | MET-2-232Z20 | 5694 | 11388 | 33.434 | 66.868 | S450GD+Z | 8.681
2 | Pr415 | MET-2-232Z20 | 5694 | 11388 | 33.434 | 66.868 | S450GD+Z | 8.681
2 | Pr416 | MET-2-232Z20 | 5694 | 11388 | 33.434 | 66.868 | S450GD+Z | 8.681
1 | Pr417 | MET-2-232Z20 | 5694 | 5694 | 33.434 | 33.434 | S450GD+Z | 4.34
1 | Pr418 | MET-2-232Z20 | 5694 | 5694 | 33.434 | 33.434 | S450GD+Z | 4.34
4 | Pr419 | MET-2-232Z20 | 5777 | 23108 | 33.921 | 135.686 | S450GD+Z | 17.614
2 | Pr420 | MET-2-232Z20 | 5777 | 11554 | 33.921 | 67.843 | S450GD+Z | 8.807
1 | Pr421 | MET-2-232Z20 | 5744 | 5744 | 33.728 | 33.728 | S450GD+Z | 4.378
1 | Pr422 | MET-2-232Z20 | 5744 | 5744 | 33.728 | 33.728 | S450GD+Z | 4.378
1 | Pr423 | MET-2-232Z20 | 5694 | 5694 | 33.434 | 33.434 | S450GD+Z | 4.34
2 | Pr424 | MET-2-232Z20 | 5694 | 11388 | 33.434 | 66.868 | S450GD+Z | 8.681
2 | Pr425 | MET-2-232Z20 | 5694 | 11388 | 33.434 | 66.868 | S450GD+Z | 8.681
1 | Pr426 | MET-2-232Z20 | 5694 | 5694 | 33.434 | 33.434 | S450GD+Z | 4.34
1 | Pr427 | MET-2-232Z20 | 5694 | 5694 | 33.434 | 33.434 | S450GD+Z | 4.34
2 | Pr428 | MET-2-232Z20 | 5777 | 11554 | 33.921 | 67.843 | S450GD+Z | 8.807
1 | Pr429 | MET-2-232Z20 | 5777 | 5777 | 33.921 | 33.921 | S450GD+Z | 4.404
1 | T1 | TR88.9*4 | 2369 | 2369 | 18.95 | 18.95 | S235J0 | 0.648
17 | T3 | TR88.9*4 | 3621 | 61564 | 29.556 | 502.452 | S235J0 | 17.102
Celkem
423 | položiek |  |  |  |  | 5797.8 kg |  | 461.27 m2
| DETAILY, ZVARY, STRATNÉ +8% |  |  |  |  | 6261,62 kg