## Výkaz materálu OK
V-STATIK s.r.o. - statika a projektovanie stavieb
Strojárenská 1703/32 02901 Námestovo
Tel.: +421432388904 Mob.: +421907482937
Výkaz materiálu oceľovej konštrukcie
Vypracoval: |  |  |  |  | Zakázka:
Konštrukcia: | PRISTREŠOK |  |  |  | Objekt:
Dátum:
[5 empty] | Revízia: | 0
Profil | Materiál | Počet | 1ks dĺžka(mm) | Celk. dĺžka(mm) | Celk. náter. plocha(m2) | Celk. hmotnost(Kg) | Poznámka
D20 | S235J0 | 6 | 5872 | 35233 | 2.19 | 83
D20 | S235J0 | 4 | 5289 | 21154 | 1.32 | 49.8
D20 | S235J0 | 4 | 5283 | 21134 | 1.32 | 49.8
D20 | S235J0 | 3 | 5223 | 15670 | 0.98 | 36.9
D20 | S235J0 | 3 | 5220 | 15659 | 0.97 | 36.9
D20 | S235J0 | 2 | 8296 | 16592 | 1.03 | 39.1
D20 | S235J0 | 2 | 8263 | 16526 | 1.03 | 38.9
D20 | S235J0 | 2 | 6661 | 13321 | 0.83 | 31.4
D20 | S235J0 | 1 | 5942 | 5942 | 0.37 | 14
D20 | S235J0 | 1 | 5767 | 5767 | 0.36 | 13.6
D20 | S235J0 | 1 | 5224 | 5224 | 0.33 | 12.3
D20 | S235J0 | 1 | 5222 | 5222 | 0.32 | 12.3
D20 | S235J0 | 1 | 4907 | 4907 | 0.31 | 11.6
D20 | S235J0 | 1 | 4858 | 4858 | 0.3 | 11.4
D20 | S235J0 | 1 | 4344 | 4344 | 0.27 | 10.2
D20 | S235J0 | 1 | 4313 | 4313 | 0.27 | 10.2
D20 | S235J0 | 1 | 4235 | 4235 | 0.26 | 10
D20 | S235J0 | 1 | 4226 | 4226 | 0.26 | 10
|  |  | Medzisúčet: | 204327 | 12.71 | 481.2
HEA140 | S355J0 | 3 | 10285 | 30855 | 24.5 | 760.5
|  |  | Medzisúčet: | 30854 | 24.5 | 760.5
HEA160 | S355J0 | 5 | 13915 | 69575 | 63.03 | 2118.6
HEA160 | S355J0 | 1 | 13330 | 13330 | 12.08 | 405.9
HEA160 | S355J0 | 5 | 13314 | 66572 | 60.31 | 2027.1
HEA160 | S355J0 | 1 | 12267 | 12267 | 11.11 | 373.5
HEA160 | S355J0 | 1 | 10926 | 10926 | 9.9 | 332.7
|  |  | Medzisúčet: | 172671 | 156.44 | 5257.9
HEA180 | S355J0 | 1 | 13915 | 13915 | 14.19 | 494.8
HEA180 | S355J0 | 1 | 13314 | 13314 | 13.58 | 473.5
|  |  | Medzisúčet: | 27229 | 27.77 | 968.3
HEA200 | S355J0 | 3 | 10227 | 30680 | 34.97 | 1295.7
|  |  | Medzisúčet: | 30679 | 34.97 | 1295.7
HEA240 | S235J0 | 3 | 7407 | 22221 | 30.44 | 1339.7
HEA240 | S235J0 | 2 | 6922 | 13843 | 18.97 | 834.6
HEA240 | S235J0 | 1 | 7669 | 7669 | 10.51 | 462.3
HEA240 | S235J0 | 1 | 7529 | 7529 | 10.32 | 453.9
HEA240 | S235J0 | 1 | 7390 | 7390 | 10.12 | 445.5
HEA240 | S235J0 | 1 | 7296 | 7296 | 10 | 439.9
HEA240 | S235J0 | 1 | 7272 | 7272 | 9.96 | 438.4
HEA240 | S235J0 | 1 | 7222 | 7222 | 9.89 | 435.4
HEA240 | S235J0 | 1 | 7202 | 7202 | 9.87 | 434.2
HEA240 | S235J0 | 1 | 7110 | 7110 | 9.74 | 428.6
HEA240 | S235J0 | 1 | 6832 | 6832 | 9.36 | 411.9
HEA240 | S235J0 | 1 | 6822 | 6822 | 9.35 | 411.3
HEA240 | S235J0 | 2 | 6782 | 13563 | 18.58 | 817.7
|  |  | Medzisúčet: | 121969 | 167.1 | 7353.3
HEA240 | S355J0 | 7 | 13317 | 93217 | 127.71 | 5619.8
HEA240 | S355J0 | 6 | 13904 | 83424 | 114.29 | 5029.5
HEA240 | S355J0 | 4 | 207 | 828 | 1.13 | 49.9
HEA240 | S355J0 | 3 | 7507 | 22522 | 30.85 | 1357.8
HEA240 | S355J0 | 3 | 217 | 651 | 0.89 | 39.2
HEA240 | S355J0 | 2 | 7367 | 14734 | 20.19 | 888.3
HEA240 | S355J0 | 2 | 213 | 426 | 0.58 | 25.7
HEA240 | S355J0 | 1 | 12278 | 12278 | 16.82 | 740.2
HEA240 | S355J0 | 1 | 10926 | 10926 | 14.97 | 658.7
HEA240 | S355J0 | 1 | 7417 | 7417 | 10.16 | 447.2
HEA240 | S355J0 | 1 | 7407 | 7407 | 10.15 | 446.6
HEA240 | S355J0 | 1 | 211 | 211 | 0.29 | 12.7
HEA240 | S355J0 | 3 | 158 | 475 | 0.65 | 28.6
|  |  | Medzisúčet: | 254515 | 348.69 | 15344.3
MET-2-202Z20 | S450GD+Z | 12 | 4924 | 59088 | 41.5 | 319.1
|  |  | Medzisúčet: | 59088 | 41.5 | 319.1
MET-2-202Z23 | S450GD+Z | 8 | 6292 | 50332 | 35.26 | 310.6
MET-2-202Z23 | S450GD+Z | 8 | 6291 | 50332 | 35.26 | 310.6
MET-2-202Z23 | S450GD+Z | 7 | 5639 | 39473 | 27.65 | 243.6
MET-2-202Z23 | S450GD+Z | 2 | 5770 | 11541 | 8.08 | 71.2
MET-2-202Z23 | S450GD+Z | 2 | 5762 | 11524 | 8.07 | 71.1
MET-2-202Z23 | S450GD+Z | 2 | 4132 | 8263 | 5.79 | 51
MET-2-202Z23 | S450GD+Z | 1 | 6415 | 6415 | 4.49 | 39.6
MET-2-202Z23 | S450GD+Z | 1 | 6375 | 6375 | 4.47 | 39.3
MET-2-202Z23 | S450GD+Z | 1 | 5642 | 5642 | 3.95 | 34.8
MET-2-202Z23 | S450GD+Z | 8 | 4009 | 32069 | 22.47 | 197.9
|  |  | Medzisúčet: | 221965 | 155.48 | 1369.5
MET-2-302Z20 | S450GD+Z | 12 | 6602 | 79224 | 80.52 | 623.2
|  |  | Medzisúčet: | 79224 | 80.52 | 623.2
MET-2-302Z23 | S450GD+Z | 12 | 8564 | 102773 | 104.26 | 925.4
|  |  | Medzisúčet: | 102773 | 104.26 | 925.4
MET-2-302Z29 | S450GD+Z | 2 | 8699 | 17397 | 17.59 | 196
MET-2-302Z29 | S450GD+Z | 10 | 8576 | 85756 | 86.69 | 966
|  |  | Medzisúčet: | 103153 | 104.28 | 1162
MET-2-342Z30 | S450GD+Z | 13 | 10732 | 139516 | 152.11 | 1755.6
MET-2-342Z30 | S450GD+Z | 1 | 10722 | 10722 | 11.69 | 134.9
MET-2-342Z30 | S450GD+Z | 12 | 10599 | 127188 | 138.67 | 1600.5
|  |  | Medzisúčet: | 277426 | 302.48 | 3491
MET-AS-202 | S450GD+Z | 35 | 998 | 34922 | 8.14 | 63.9
MET-AS-202 | S450GD+Z | 2 | 644 | 1289 | 0.34 | 2.7
MET-AS-202 | S450GD+Z | 2 | 595 | 1190 | 0.32 | 2.5
|  |  | Medzisúčet: | 37400 | 8.8 | 69.1
MET-AS-302 | S450GD+Z | 54 | 998 | 53884 | 14.1 | 110.4
MET-AS-302 | S450GD+Z | 27 | 997 | 26922 | 7.05 | 55.2
MET-AS-302 | S450GD+Z | 6 | 671 | 4025 | 1.21 | 9.6
MET-AS-302 | S450GD+Z | 5 | 673 | 3363 | 1.01 | 8
MET-AS-302 | S450GD+Z | 3 | 672 | 2016 | 0.61 | 4.8
MET-AS-302 | S450GD+Z | 3 | 670 | 2010 | 0.61 | 4.8
MET-AS-302 | S450GD+Z | 1 | 667 | 667 | 0.2 | 1.6
|  |  | Medzisúčet: | 92887 | 24.79 | 194.3
MET-AS-342 | S450GD+Z | 66 | 997 | 65800 | 18.17 | 142.2
MET-AS-342 | S450GD+Z | 6 | 594 | 3564 | 1.22 | 9.6
|  |  | Medzisúčet: | 69363 | 19.39 | 151.7
MET-DIAG-WIRE | S450GD+Z | 4 | 2840 | 11360 | 0.17 | 4.5
MET-DIAG-WIRE | S450GD+Z | 2 | 3220 | 6440 | 0.1 | 2.6
MET-DIAG-WIRE | S450GD+Z | 2 | 3160 | 6320 | 0.1 | 2.5
MET-DIAG-WIRE | S450GD+Z | 2 | 2920 | 5840 | 0.09 | 2.3
MET-DIAG-WIRE | S450GD+Z | 2 | 2860 | 5720 | 0.09 | 2.3
MET-DIAG-WIRE | S450GD+Z | 2 | 2190 | 4380 | 0.07 | 1.8
MET-DIAG-WIRE | S450GD+Z | 2 | 2160 | 4320 | 0.07 | 1.7
MET-DIAG-WIRE | S450GD+Z | 2 | 2050 | 4100 | 0.06 | 1.6
MET-DIAG-WIRE | S450GD+Z | 2 | 2010 | 4020 | 0.06 | 1.6
MET-DIAG-WIRE | S450GD+Z | 2 | 1870 | 3740 | 0.06 | 1.5
MET-DIAG-WIRE | S450GD+Z | 1 | 2720 | 2720 | 0.04 | 1.1
MET-DIAG-WIRE | S450GD+Z | 1 | 2660 | 2660 | 0.04 | 1.1
MET-DIAG-WIRE | S450GD+Z | 1 | 1950 | 1950 | 0.03 | 0.8
MET-DIAG-WIRE | S450GD+Z | 1 | 1890 | 1890 | 0.03 | 0.8
MET-DIAG-WIRE | S450GD+Z | 1 | 1850 | 1850 | 0.03 | 0.7
MET-DIAG-WIRE | S450GD+Z | 1 | 1800 | 1800 | 0.03 | 0.7
MET-DIAG-WIRE | S450GD+Z | 2 | 1780 | 3560 | 0.05 | 1.4
|  |  | Medzisúčet: | 72670 | 1.11 | 29.1
PL8*70 | S235J0 | 48 | 280 | 13436 | 1.76 | 47.4
PL8*70 | S235J0 | 39 | 320 | 12476 | 1.67 | 45.4
PL8*70 | S235J0 | 40 | 180 | 7199 | 0.84 | 21.9
|  |  | Medzisúčet: | 33111 | 4.27 | 114.7
PL8*101 | S355J0 | 6 | 204 | 1224 | 0.27 | 7.5
|  |  | Medzisúčet: | 1224 | 0.27 | 7.5
PL8*110 | S235J0 | 68 | 206 | 14008 | 3.32 | 94.1
PL8*110 | S235J0 | 12 | 205 | 2463 | 0.58 | 16.5
|  |  | Medzisúčet: | 16471 | 3.91 | 110.6
PL10*110 | S235J0 | 24 | 206 | 4944 | 1.2 | 41.5
PL10*110 | S235J0 | 60 | 205 | 12312 | 2.99 | 103.3
|  |  | Medzisúčet: | 17255 | 4.19 | 144.8
PL10*130 | S235J0 | 36 | 280 | 10069 | 2.91 | 102.8
PL10*130 | S235J0 | 26 | 320 | 8312 | 2.4 | 84.8
PL10*130 | S235J0 | 13 | 331 | 4303 | 1.24 | 43.9
PL10*130 | S235J0 | 12 | 291 | 3492 | 1.01 | 35.6
PL10*130 | S235J0 | 40 | 191 | 7640 | 2.24 | 78
|  |  | Medzisúčet: | 33816 | 9.8 | 345.1
PL12*95 | S235J0 | 1 | 120 | 120 | 0.03 | 1
|  |  | Medzisúčet: | 120 | 0.03 | 1
PL12*120 | S235J0 | 1 | 120 | 120 | 0.03 | 1.4
|  |  | Medzisúčet: | 120 | 0.03 | 1.4
PL12*153 | S235J0 | 3 | 160 | 480 | 0.17 | 6.9
|  |  | Medzisúčet: | 480 | 0.17 | 6.9
PL12*170 | S235J0 | 1 | 206 | 206 | 0.07 | 3
|  |  | Medzisúčet: | 206 | 0.07 | 3
PL15*110 | S355J0 | 24 | 204 | 4896 | 1.26 | 61.6
|  |  | Medzisúčet: | 4896 | 1.26 | 61.6
PL15*160 | S355J0 | 6 | 390 | 2340 | 0.85 | 44.1
PL15*160 | S355J0 | 6 | 180 | 1080 | 0.41 | 20.3
PL15*160 | S355J0 | 2 | 191 | 382 | 0.14 | 7.2
PL15*160 | S355J0 | 12 | 172 | 2064 | 0.78 | 38.9
|  |  | Medzisúčet: | 5866 | 2.18 | 110.5
PL15*195 | S355J0 | 3 | 240 | 720 | 0.32 | 16.5
|  |  | Medzisúčet: | 720 | 0.32 | 16.5
PL15*204 | S355J0 | 3 | 240 | 720 | 0.33 | 17.3
|  |  | Medzisúčet: | 720 | 0.33 | 17.3
PL15*240 | S355J0 | 3 | 382 | 1147 | 0.61 | 32.4
|  |  | Medzisúčet: | 1146 | 0.61 | 32.4
PL20*235 | S235J0 | 21 | 240 | 5040 | 2.77 | 186
|  |  | Medzisúčet: | 5040 | 2.77 | 186
PL20*240 | S235J0 | 22 | 250 | 5500 | 3.07 | 207.2
|  |  | Medzisúčet: | 5500 | 3.07 | 207.2
PL20*240 | S355J0 | 6 | 475 | 2850 | 1.54 | 107.4
|  |  | Medzisúčet: | 2850 | 1.54 | 107.4
PL30*230 | S355J0 | 6 | 475 | 2850 | 1.56 | 154.4
|  |  | Medzisúčet: | 2849 | 1.56 | 154.4
PL30*300 | GROUT | 22 | 310 | 6820 | 4.39 | 0
|  |  | Medzisúčet: | 6820 | 4.39 | 0
SHS70*4 | S235J0 | 27 | 1827 | 49331 | 13.36 | 394.3
SHS70*4 | S235J0 | 3 | 1888 | 5664 | 1.54 | 45.5
SHS70*4 | S235J0 | 3 | 1824 | 5472 | 1.49 | 43.9
SHS70*4 | S235J0 | 3 | 1767 | 5301 | 1.43 | 42.3
SHS70*4 | S235J0 | 3 | 1764 | 5293 | 1.43 | 42.3
SHS70*4 | S235J0 | 3 | 1709 | 5127 | 1.38 | 40.9
SHS70*4 | S235J0 | 3 | 1701 | 5104 | 1.39 | 41.1
SHS70*4 | S235J0 | 3 | 1653 | 4959 | 1.35 | 39.9
SHS70*4 | S235J0 | 3 | 1652 | 4955 | 1.35 | 39.8
SHS70*4 | S235J0 | 3 | 1604 | 4812 | 1.31 | 38.7
SHS70*4 | S235J0 | 3 | 1602 | 4807 | 1.31 | 38.6
SHS70*4 | S235J0 | 2 | 1774 | 3548 | 0.96 | 28.3
SHS70*4 | S235J0 | 2 | 1719 | 3439 | 0.93 | 27.4
SHS70*4 | S235J0 | 2 | 1714 | 3429 | 0.92 | 27.3
SHS70*4 | S235J0 | 2 | 1686 | 3372 | 0.91 | 26.9
SHS70*4 | S235J0 | 2 | 1662 | 3323 | 0.89 | 26.4
SHS70*4 | S235J0 | 2 | 1656 | 3312 | 0.89 | 26.2
SHS70*4 | S235J0 | 2 | 1605 | 3209 | 0.86 | 25.4
SHS70*4 | S235J0 | 1 | 1811 | 1811 | 0.49 | 14.5
SHS70*4 | S235J0 | 1 | 1800 | 1800 | 0.49 | 14.5
SHS70*4 | S235J0 | 1 | 1751 | 1751 | 0.47 | 14
SHS70*4 | S235J0 | 1 | 1746 | 1746 | 0.47 | 14
SHS70*4 | S235J0 | 1 | 1745 | 1745 | 0.47 | 13.9
SHS70*4 | S235J0 | 1 | 1743 | 1743 | 0.47 | 14
SHS70*4 | S235J0 | 1 | 1692 | 1692 | 0.46 | 13.4
SHS70*4 | S235J0 | 1 | 1690 | 1690 | 0.46 | 13.5
SHS70*4 | S235J0 | 1 | 1635 | 1635 | 0.44 | 13
SHS70*4 | S235J0 | 1 | 1628 | 1628 | 0.44 | 12.9
SHS70*4 | S235J0 | 3 | 1556 | 4667 | 1.27 | 37.4
|  |  | Medzisúčet: | 146366 | 39.65 | 1170.3
SHS80*3 | S235J0 | 3 | 4662 | 13985 | 4.48 | 101.4
SHS80*3 | S235J0 | 3 | 4099 | 12296 | 3.94 | 89.2
SHS80*3 | S235J0 | 2 | 9378 | 18756 | 6 | 136
SHS80*3 | S235J0 | 2 | 9372 | 18743 | 6 | 136
SHS80*3 | S235J0 | 2 | 6500 | 13001 | 4.16 | 94.3
SHS80*3 | S235J0 | 2 | 6000 | 12000 | 3.84 | 87
SHS80*3 | S235J0 | 2 | 5498 | 10997 | 3.52 | 79.8
SHS80*3 | S235J0 | 2 | 5428 | 10856 | 3.48 | 78.7
SHS80*3 | S235J0 | 2 | 4811 | 9621 | 3.08 | 69.8
SHS80*3 | S235J0 | 2 | 4655 | 9310 | 2.98 | 67.5
SHS80*3 | S235J0 | 2 | 4015 | 8031 | 2.57 | 58.2
SHS80*3 | S235J0 | 1 | 7001 | 7001 | 2.24 | 50.8
SHS80*3 | S235J0 | 1 | 6998 | 6998 | 2.24 | 50.8
SHS80*3 | S235J0 | 1 | 6996 | 6996 | 2.24 | 50.7
SHS80*3 | S235J0 | 1 | 6995 | 6995 | 2.24 | 50.7
SHS80*3 | S235J0 | 1 | 4676 | 4676 | 1.5 | 33.9
SHS80*3 | S235J0 | 1 | 4675 | 4675 | 1.5 | 33.9
SHS80*3 | S235J0 | 1 | 4661 | 4661 | 1.49 | 33.8
SHS80*3 | S235J0 | 1 | 4096 | 4096 | 1.31 | 29.7
SHS80*3 | S235J0 | 1 | 4016 | 4016 | 1.29 | 29.1
SHS80*3 | S235J0 | 1 | 4014 | 4014 | 1.29 | 29.1
|  |  | Medzisúčet: | 191724 | 61.38 | 1390.7
SHS90*5 | S235J0 | 20 | 1846 | 36917 | 12.73 | 470.1
SHS90*5 | S235J0 | 6 | 1826 | 10954 | 3.77 | 139.4
SHS90*5 | S235J0 | 6 | 1799 | 10793 | 3.77 | 139.3
SHS90*5 | S235J0 | 4 | 1778 | 7113 | 2.46 | 90.8
SHS90*5 | S235J0 | 3 | 1979 | 5937 | 2.06 | 76.2
SHS90*5 | S235J0 | 3 | 1901 | 5702 | 1.98 | 73.2
SHS90*5 | S235J0 | 3 | 1737 | 5211 | 1.82 | 67.3
SHS90*5 | S235J0 | 3 | 1728 | 5184 | 1.78 | 65.6
SHS90*5 | S235J0 | 3 | 1707 | 5122 | 1.79 | 66.1
SHS90*5 | S235J0 | 3 | 1685 | 5054 | 1.73 | 63.8
SHS90*5 | S235J0 | 3 | 1563 | 4689 | 1.62 | 59.8
SHS90*5 | S235J0 | 3 | 1518 | 4554 | 1.57 | 58.1
SHS90*5 | S235J0 | 2 | 1869 | 3739 | 1.29 | 47.7
SHS90*5 | S235J0 | 2 | 1796 | 3592 | 1.24 | 45.8
SHS90*5 | S235J0 | 2 | 1770 | 3539 | 1.24 | 45.7
SHS90*5 | S235J0 | 2 | 1621 | 3241 | 1.1 | 40.6
SHS90*5 | S235J0 | 2 | 1585 | 3170 | 1.07 | 39.6
SHS90*5 | S235J0 | 1 | 1900 | 1900 | 0.66 | 24.3
SHS90*5 | S235J0 | 1 | 1878 | 1878 | 0.65 | 24.2
SHS90*5 | S235J0 | 1 | 1845 | 1845 | 0.64 | 23.5
SHS90*5 | S235J0 | 1 | 1821 | 1821 | 0.63 | 23.3
SHS90*5 | S235J0 | 1 | 1812 | 1812 | 0.63 | 23.3
SHS90*5 | S235J0 | 1 | 1779 | 1779 | 0.61 | 22.6
SHS90*5 | S235J0 | 1 | 1775 | 1775 | 0.61 | 22.6
SHS90*5 | S235J0 | 1 | 1736 | 1736 | 0.61 | 22.5
SHS90*5 | S235J0 | 1 | 1730 | 1730 | 0.61 | 22.4
SHS90*5 | S235J0 | 1 | 1721 | 1721 | 0.59 | 21.8
SHS90*5 | S235J0 | 1 | 1712 | 1712 | 0.59 | 21.7
SHS90*5 | S235J0 | 1 | 1675 | 1675 | 0.59 | 21.7
SHS90*5 | S235J0 | 1 | 1663 | 1663 | 0.57 | 20.9
SHS90*5 | S235J0 | 1 | 1656 | 1656 | 0.56 | 20.8
SHS90*5 | S235J0 | 1 | 1654 | 1654 | 0.57 | 20.9
SHS90*5 | S235J0 | 1 | 1649 | 1649 | 0.57 | 20.9
SHS90*5 | S235J0 | 1 | 1613 | 1613 | 0.55 | 20.2
SHS90*5 | S235J0 | 1 | 1599 | 1599 | 0.55 | 20.2
SHS90*5 | S235J0 | 1 | 1453 | 1453 | 0.52 | 19.4
|  |  | Medzisúčet: | 157184 | 54.33 | 2006
SHS100*5 | S235J0 | 4 | 2283 | 9133 | 3.66 | 136.2
SHS100*5 | S235J0 | 3 | 9372 | 28115 | 11.25 | 419.3
SHS100*5 | S235J0 | 2 | 6994 | 13988 | 5.6 | 208.6
SHS100*5 | S235J0 | 2 | 6500 | 13001 | 5.2 | 193.9
SHS100*5 | S235J0 | 2 | 5986 | 11973 | 4.79 | 178.6
SHS100*5 | S235J0 | 2 | 5873 | 11746 | 4.7 | 175.2
SHS100*5 | S235J0 | 2 | 5781 | 11562 | 4.63 | 172.4
SHS100*5 | S235J0 | 2 | 4099 | 8198 | 3.28 | 122.3
SHS100*5 | S235J0 | 2 | 4096 | 8193 | 3.28 | 122.2
SHS100*5 | S235J0 | 2 | 4014 | 8028 | 3.22 | 119.7
SHS100*5 | S235J0 | 2 | 1808 | 3616 | 1.45 | 53.9
SHS100*5 | S235J0 | 2 | 1531 | 3062 | 1.23 | 45.7
SHS100*5 | S235J0 | 1 | 9378 | 9378 | 3.75 | 139.9
SHS100*5 | S235J0 | 1 | 6000 | 6000 | 2.4 | 89.5
SHS100*5 | S235J0 | 1 | 5881 | 5881 | 2.35 | 87.7
SHS100*5 | S235J0 | 1 | 5867 | 5867 | 2.35 | 87.5
SHS100*5 | S235J0 | 1 | 5666 | 5666 | 2.27 | 84.5
SHS100*5 | S235J0 | 1 | 5663 | 5663 | 2.27 | 84.5
SHS100*5 | S235J0 | 1 | 5658 | 5658 | 2.27 | 84.4
SHS100*5 | S235J0 | 1 | 5656 | 5656 | 2.26 | 84.4
SHS100*5 | S235J0 | 1 | 5498 | 5498 | 2.2 | 82
SHS100*5 | S235J0 | 1 | 5429 | 5429 | 2.17 | 81
SHS100*5 | S235J0 | 1 | 4811 | 4811 | 1.93 | 71.8
SHS100*5 | S235J0 | 1 | 4806 | 4806 | 1.92 | 71.7
SHS100*5 | S235J0 | 1 | 4662 | 4662 | 1.87 | 69.5
SHS100*5 | S235J0 | 1 | 4661 | 4661 | 1.87 | 69.5
SHS100*5 | S235J0 | 1 | 4654 | 4654 | 1.86 | 69.4
SHS100*5 | S235J0 | 1 | 4444 | 4444 | 1.78 | 66.3
SHS100*5 | S235J0 | 1 | 4020 | 4020 | 1.61 | 60
SHS100*5 | S235J0 | 1 | 4016 | 4016 | 1.61 | 59.9
SHS100*5 | S235J0 | 1 | 2014 | 2014 | 0.81 | 30
SHS100*5 | S235J0 | 1 | 1984 | 1984 | 0.8 | 29.6
SHS100*5 | S235J0 | 1 | 1888 | 1888 | 0.76 | 28.2
SHS100*5 | S235J0 | 1 | 1880 | 1880 | 0.75 | 28
SHS100*5 | S235J0 | 1 | 1863 | 1863 | 0.75 | 27.8
SHS100*5 | S235J0 | 1 | 1846 | 1846 | 0.74 | 27.5
SHS100*5 | S235J0 | 1 | 1840 | 1840 | 0.74 | 27.4
SHS100*5 | S235J0 | 1 | 1807 | 1807 | 0.72 | 27
SHS100*5 | S235J0 | 1 | 1806 | 1806 | 0.72 | 26.9
SHS100*5 | S235J0 | 1 | 1802 | 1802 | 0.72 | 26.9
SHS100*5 | S235J0 | 1 | 1673 | 1673 | 0.67 | 24.9
SHS100*5 | S235J0 | 1 | 1594 | 1594 | 0.64 | 23.8
SHS100*5 | S235J0 | 1 | 1564 | 1564 | 0.63 | 23.3
SHS100*5 | S235J0 | 1 | 1703 | 1703 | 0.68 | 25.4
SHS100*5 | S235J0 | 1 | 1496 | 1496 | 0.6 | 22.3
SHS100*5 | S235J0 | 1 | 1493 | 1493 | 0.6 | 22.3
SHS100*5 | S235J0 | 2 | 949 | 1898 | 0.76 | 28.3
|  |  | Medzisúčet: | 257531 | 103.14 | 3841.1
SHS100*6 | S235J0 | 3 | 1835 | 5505 | 2.1 | 92.5
SHS100*6 | S235J0 | 1 | 1858 | 1858 | 0.71 | 31.3
SHS100*6 | S235J0 | 1 | 1779 | 1779 | 0.68 | 29.9
SHS100*6 | S235J0 | 1 | 1760 | 1760 | 0.67 | 29.6
SHS100*6 | S235J0 | 1 | 1625 | 1625 | 0.61 | 26.8
SHS100*6 | S235J0 | 1 | 1568 | 1568 | 0.59 | 25.7
|  |  | Medzisúčet: | 14095 | 5.35 | 235.8
Celkem
[5 empty] | 1919.44 m2 | 50067.9 kg
| DETAILY, ZVARY, STRATNÉ +8% |  |  |  |  | 54073,33 kg