## Výkaz položek OK
V-STATIK s.r.o. - statika a projektovanie stavieb
Strojárenská 1703/32 02901 Námestovo
Tel.: +421432388904 Mob.: +421907482937
Výkaz položiek oceľovej konštrukcie
Vypracoval: | [5 empty] | Zákázka:
Konštrukcia: | PRISTREŠOK |  |  |  |  | Objekt:
Dátum:
[6 empty] | Revízia: | 0
Počet ks | Položka | Profil | 1ks dĺžka (mm) | Celková dĺžka (mm) | 1ks hmotnosť (kg) | Celková hmotnosť (kg) | Material | Celk. náter. plocha (m2)
22 | H3 | PL30*300 | 310 | 6820 | 0 | 0 | GROUT | 4.393
8 | MT12 | MET-AS-302 | 672 | 5379 | 1.594 | 12.759 | S450GD+Z | 1.62
1 | MT13 | MET-AS-302 | 667 | 667 | 1.584 | 1.584 | S450GD+Z | 0.201
9 | MT14 | MET-AS-302 | 670 | 6036 | 1.592 | 14.333 | S450GD+Z | 1.82
81 | MT15 | MET-AS-302 | 997 | 80806 | 2.044 | 165.581 | S450GD+Z | 21.148
35 | MT16 | MET-AS-202 | 998 | 34922 | 1.826 | 63.916 | S450GD+Z | 8.144
2 | MT17 | MET-AS-202 | 644 | 1289 | 1.338 | 2.676 | S450GD+Z | 0.338
2 | MT18 | MET-AS-202 | 595 | 1190 | 1.27 | 2.539 | S450GD+Z | 0.32
1 | MT19 | MET-AS-342 | 997 | 997 | 2.153 | 2.153 | S450GD+Z | 0.275
2 | MT20 | MET-AS-342 | 997 | 1993 | 2.153 | 4.307 | S450GD+Z | 0.551
48 | MT21 | MET-AS-342 | 997 | 47856 | 2.154 | 103.388 | S450GD+Z | 13.218
3 | MT22 | MET-AS-342 | 594 | 1782 | 1.597 | 4.791 | S450GD+Z | 0.609
9 | MT23 | MET-AS-342 | 997 | 8973 | 2.154 | 19.385 | S450GD+Z | 2.478
1 | MT24 | MET-AS-342 | 997 | 997 | 2.154 | 2.154 | S450GD+Z | 0.275
2 | MT25 | MET-AS-342 | 997 | 1994 | 2.154 | 4.308 | S450GD+Z | 0.551
1 | MT26 | MET-DIAG-WIRE | 1800 | 1800 | 0.721 | 0.721 | S450GD+Z | 0.028
2 | MT27 | MET-DIAG-WIRE | 1780 | 3560 | 0.713 | 1.425 | S450GD+Z | 0.055
1 | MT28 | MET-DIAG-WIRE | 1850 | 1850 | 0.741 | 0.741 | S450GD+Z | 0.028
1 | MT29 | MET-DIAG-WIRE | 1890 | 1890 | 0.757 | 0.757 | S450GD+Z | 0.029
2 | MT30 | MET-DIAG-WIRE | 1870 | 3740 | 0.749 | 1.497 | S450GD+Z | 0.057
1 | MT31 | MET-DIAG-WIRE | 1950 | 1950 | 0.781 | 0.781 | S450GD+Z | 0.03
2 | MT32 | MET-DIAG-WIRE | 2190 | 4380 | 0.877 | 1.754 | S450GD+Z | 0.067
2 | MT33 | MET-DIAG-WIRE | 2160 | 4320 | 0.865 | 1.73 | S450GD+Z | 0.066
3 | MT34 | MET-AS-342 | 594 | 1782 | 1.597 | 4.791 | S450GD+Z | 0.609
1 | MT35 | MET-AS-342 | 997 | 997 | 2.153 | 2.153 | S450GD+Z | 0.275
2 | MT36 | MET-AS-342 | 997 | 1993 | 2.153 | 4.307 | S450GD+Z | 0.551
2 | MT37 | MET-DIAG-WIRE | 2860 | 5720 | 1.145 | 2.29 | S450GD+Z | 0.088
4 | MT38 | MET-DIAG-WIRE | 2840 | 11360 | 1.137 | 4.548 | S450GD+Z | 0.174
2 | MT39 | MET-DIAG-WIRE | 2920 | 5840 | 1.169 | 2.338 | S450GD+Z | 0.089
2 | MT40 | MET-DIAG-WIRE | 2050 | 4100 | 0.821 | 1.641 | S450GD+Z | 0.063
1 | MT41 | MET-DIAG-WIRE | 2660 | 2660 | 1.065 | 1.065 | S450GD+Z | 0.041
1 | MT42 | MET-DIAG-WIRE | 2720 | 2720 | 1.089 | 1.089 | S450GD+Z | 0.042
2 | MT43 | MET-DIAG-WIRE | 3160 | 6320 | 1.265 | 2.53 | S450GD+Z | 0.097
2 | MT44 | MET-DIAG-WIRE | 3220 | 6440 | 1.289 | 2.578 | S450GD+Z | 0.099
2 | MT50 | MET-DIAG-WIRE | 2010 | 4020 | 0.805 | 1.609 | S450GD+Z | 0.062
24 | P31 | PL15*110 | 204 | 4896 | 2.569 | 61.649 | S355J0 | 1.263
21 | P61 | PL20*235 | 240 | 5040 | 8.858 | 186.005 | S235J0 | 2.769
24 | P63 | PL10*110 | 206 | 4944 | 1.73 | 41.514 | S235J0 | 1.202
22 | P65 | PL20*240 | 250 | 5500 | 9.42 | 207.24 | S235J0 | 3.071
60 | P66 | PL10*110 | 205 | 12312 | 1.721 | 103.263 | S235J0 | 2.991
12 | P67 | PL15*160 | 172 | 2064 | 3.24 | 38.886 | S355J0 | 0.78
68 | P68 | PL8*110 | 206 | 14008 | 1.384 | 94.098 | S235J0 | 3.325
2 | P69 | PL15*160 | 191 | 382 | 3.598 | 7.197 | S355J0 | 0.143
6 | P70 | PL8*101 | 204 | 1224 | 1.255 | 7.528 | S355J0 | 0.268
3 | P71 | PL15*195 | 240 | 720 | 5.513 | 16.539 | S355J0 | 0.32
12 | P72 | PL8*110 | 205 | 2463 | 1.377 | 16.528 | S235J0 | 0.584
3 | P73 | PL12*153 | 160 | 480 | 2.306 | 6.918 | S235J0 | 0.169
1 | P74 | PL12*95 | 120 | 120 | 1.036 | 1.036 | S235J0 | 0.027
1 | P75 | PL12*170 | 206 | 206 | 3.021 | 3.021 | S235J0 | 0.072
1 | P76 | PL12*120 | 120 | 120 | 1.356 | 1.356 | S235J0 | 0.035
1 | Pr12 | HEA240 | 7669 | 7669 | 462.326 | 462.326 | S235J0 | 10.506
1 | Pr13 | HEA240 | 7529 | 7529 | 453.929 | 453.929 | S235J0 | 10.315
1 | Pr14 | HEA240 | 7390 | 7390 | 445.506 | 445.506 | S235J0 | 10.124
1 | Pr15 | HEA240 | 7296 | 7296 | 439.866 | 439.866 | S235J0 | 9.996
1 | Pr16 | HEA240 | 7202 | 7202 | 434.223 | 434.223 | S235J0 | 9.867
1 | Pr17 | HEA240 | 7110 | 7110 | 428.625 | 428.625 | S235J0 | 9.74
3 | Pr18 | HEA240 | 7407 | 22221 | 446.555 | 1339.664 | S235J0 | 30.443
1 | Pr19 | HEA240 | 7507 | 7507 | 452.585 | 452.585 | S355J0 | 10.285
1 | Pr20 | HEA240 | 7367 | 7367 | 444.157 | 444.157 | S355J0 | 10.093
1 | Pr21 | HEA240 | 6822 | 6822 | 411.263 | 411.263 | S235J0 | 9.346
2 | Pr22 | HEA240 | 6922 | 13843 | 417.291 | 834.582 | S235J0 | 18.965
1 | Pr23 | HEA240 | 7222 | 7222 | 435.378 | 435.378 | S235J0 | 9.894
1 | Pr24 | HEA240 | 7272 | 7272 | 438.392 | 438.392 | S235J0 | 9.962
1 | Pr25 | HEA240 | 6782 | 6782 | 408.85 | 408.85 | S235J0 | 9.291
6 | Pr26 | HEA240 | 13904 | 83424 | 838.244 | 5029.465 | S355J0 | 114.291
1 | Pr27 | HEA240 | 10926 | 10926 | 658.73 | 658.73 | S355J0 | 14.969
5 | Pr28 | HEA160 | 13915 | 69575 | 423.714 | 2118.569 | S355J0 | 63.035
21 | Pr44 | SHS90*5 | 1846 | 38762 | 23.505 | 493.601 | S235J0 | 13.367
24 | Pr45 | SHS70*4 | 1827 | 43850 | 14.601 | 350.419 | S235J0 | 11.873
4 | Pr46 | SHS90*5 | 1778 | 7113 | 22.688 | 90.75 | S235J0 | 2.458
1 | Pr47 | HEA180 | 13915 | 13915 | 494.824 | 494.824 | S355J0 | 14.193
3 | Pr48 | SHS100*6 | 1835 | 5505 | 30.825 | 92.474 | S235J0 | 2.099
6 | Pr49 | SHS90*5 | 1826 | 10954 | 23.228 | 139.366 | S235J0 | 3.774
1 | Pr50 | SHS100*6 | 1760 | 1760 | 29.633 | 29.633 | S235J0 | 0.672
1 | Pr51 | SHS80*3 | 6998 | 6998 | 50.761 | 50.761 | S235J0 | 2.24
4 | Pr52 | SHS80*3 | 4662 | 18646 | 33.812 | 135.246 | S235J0 | 5.971
2 | Pr53 | SHS100*5 | 6994 | 13988 | 104.314 | 208.628 | S235J0 | 5.599
1 | Pr54 | SHS100*5 | 4654 | 4654 | 69.411 | 69.411 | S235J0 | 1.864
1 | Pr55 | D20 | 4858 | 4858 | 11.441 | 11.441 | S235J0 | 0.302
1 | Pr56 | D20 | 4907 | 4907 | 11.555 | 11.555 | S235J0 | 0.305
5 | Pr57 | HEA160 | 13314 | 66572 | 405.428 | 2027.137 | S355J0 | 60.315
7 | Pr58 | HEA240 | 13317 | 93217 | 802.837 | 5619.847 | S355J0 | 127.707
2 | Pr59 | SHS90*5 | 1585 | 3170 | 19.777 | 39.554 | S235J0 | 1.073
2 | Pr60 | SHS90*5 | 1621 | 3241 | 20.284 | 40.568 | S235J0 | 1.1
2 | Pr61 | SHS70*4 | 1605 | 3209 | 12.688 | 25.377 | S235J0 | 0.86
2 | Pr62 | SHS70*4 | 1656 | 3312 | 13.116 | 26.233 | S235J0 | 0.889
2 | Pr63 | SHS70*4 | 1662 | 3323 | 13.197 | 26.394 | S235J0 | 0.895
2 | Pr64 | SHS70*4 | 1714 | 3429 | 13.636 | 27.271 | S235J0 | 0.924
2 | Pr65 | SHS70*4 | 1719 | 3439 | 13.71 | 27.419 | S235J0 | 0.929
2 | Pr66 | SHS70*4 | 1774 | 3548 | 14.158 | 28.316 | S235J0 | 0.96
2 | Pr67 | SHS90*5 | 1796 | 3592 | 22.901 | 45.801 | S235J0 | 1.24
2 | Pr68 | SHS90*5 | 1869 | 3739 | 23.851 | 47.702 | S235J0 | 1.292
1 | Pr69 | HEA180 | 13314 | 13314 | 473.47 | 473.47 | S355J0 | 13.581
1 | Pr70 | SHS100*6 | 1568 | 1568 | 25.739 | 25.739 | S235J0 | 0.585
1 | Pr71 | SHS100*6 | 1625 | 1625 | 26.752 | 26.752 | S235J0 | 0.608
1 | Pr72 | SHS90*5 | 1675 | 1675 | 21.744 | 21.744 | S235J0 | 0.589
1 | Pr73 | SHS90*5 | 1663 | 1663 | 20.913 | 20.913 | S235J0 | 0.567
1 | Pr74 | SHS90*5 | 1654 | 1654 | 20.884 | 20.884 | S235J0 | 0.566
1 | Pr75 | SHS90*5 | 1721 | 1721 | 21.752 | 21.752 | S235J0 | 0.589
1 | Pr76 | SHS90*5 | 1712 | 1712 | 21.715 | 21.715 | S235J0 | 0.588
1 | Pr77 | SHS90*5 | 1779 | 1779 | 22.595 | 22.595 | S235J0 | 0.612
1 | Pr78 | SHS100*6 | 1779 | 1779 | 29.929 | 29.929 | S235J0 | 0.679
1 | Pr79 | SHS100*6 | 1858 | 1858 | 31.288 | 31.288 | S235J0 | 0.71
3 | Pr80 | SHS90*5 | 1685 | 5054 | 21.259 | 63.777 | S235J0 | 1.728
3 | Pr81 | SHS90*5 | 1728 | 5184 | 21.851 | 65.554 | S235J0 | 1.776
3 | Pr82 | SHS70*4 | 1709 | 5127 | 13.618 | 40.854 | S235J0 | 1.385
3 | Pr83 | SHS70*4 | 1767 | 5301 | 14.095 | 42.285 | S235J0 | 1.433
3 | Pr84 | SHS70*4 | 1764 | 5293 | 14.107 | 42.322 | S235J0 | 1.434
3 | Pr85 | SHS70*4 | 1827 | 5481 | 14.62 | 43.861 | S235J0 | 1.486
3 | Pr86 | SHS70*4 | 1824 | 5472 | 14.629 | 43.886 | S235J0 | 1.487
3 | Pr87 | SHS70*4 | 1888 | 5664 | 15.151 | 45.453 | S235J0 | 1.54
3 | Pr88 | SHS90*5 | 1901 | 5702 | 24.395 | 73.186 | S235J0 | 1.981
3 | Pr89 | SHS90*5 | 1979 | 5937 | 25.407 | 76.221 | S235J0 | 2.063
1 | Pr90 | SHS90*5 | 1613 | 1613 | 20.2 | 20.2 | S235J0 | 0.548
1 | Pr91 | SHS90*5 | 1656 | 1656 | 20.791 | 20.791 | S235J0 | 0.564
1 | Pr92 | SHS70*4 | 1628 | 1628 | 12.91 | 12.91 | S235J0 | 0.438
1 | Pr93 | SHS70*4 | 1692 | 1692 | 13.432 | 13.432 | S235J0 | 0.455
1 | Pr94 | SHS70*4 | 1686 | 1686 | 13.421 | 13.421 | S235J0 | 0.455
1 | Pr95 | SHS70*4 | 1751 | 1751 | 13.952 | 13.952 | S235J0 | 0.473
1 | Pr96 | SHS70*4 | 1745 | 1745 | 13.937 | 13.937 | S235J0 | 0.472
1 | Pr97 | SHS70*4 | 1811 | 1811 | 14.476 | 14.476 | S235J0 | 0.49
1 | Pr98 | SHS90*5 | 1821 | 1821 | 23.274 | 23.274 | S235J0 | 0.63
1 | Pr99 | SHS90*5 | 1900 | 1900 | 24.294 | 24.294 | S235J0 | 0.658
3 | Pr100 | HEA200 | 10227 | 30680 | 431.899 | 1295.697 | S355J0 | 34.975
3 | Pr101 | HEA140 | 10285 | 30855 | 253.512 | 760.536 | S355J0 | 24.499
3 | Pr102 | SHS90*5 | 1518 | 4554 | 19.353 | 58.058 | S235J0 | 1.573
3 | Pr103 | SHS90*5 | 1563 | 4689 | 19.944 | 59.832 | S235J0 | 1.621
3 | Pr104 | SHS70*4 | 1556 | 4667 | 12.475 | 37.424 | S235J0 | 1.268
3 | Pr105 | SHS70*4 | 1602 | 4807 | 12.853 | 38.56 | S235J0 | 1.307
3 | Pr106 | SHS70*4 | 1604 | 4812 | 12.894 | 38.681 | S235J0 | 1.311
3 | Pr107 | SHS70*4 | 1652 | 4955 | 13.279 | 39.838 | S235J0 | 1.35
3 | Pr108 | SHS70*4 | 1653 | 4959 | 13.317 | 39.95 | S235J0 | 1.353
3 | Pr109 | SHS70*4 | 1701 | 5104 | 13.707 | 41.121 | S235J0 | 1.393
3 | Pr110 | SHS90*5 | 1707 | 5122 | 22.026 | 66.077 | S235J0 | 1.789
3 | Pr111 | SHS90*5 | 1737 | 5211 | 22.43 | 67.291 | S235J0 | 1.822
2 | Pr112 | SHS100*5 | 4099 | 8198 | 61.138 | 122.272 | S235J0 | 3.283
1 | Pr113 | SHS100*5 | 5663 | 5663 | 84.464 | 84.464 | S235J0 | 2.267
1 | Pr114 | SHS100*5 | 1703 | 1703 | 25.396 | 25.396 | S235J0 | 0.683
1 | Pr115 | SHS100*5 | 1594 | 1594 | 23.769 | 23.769 | S235J0 | 0.639
1 | Pr116 | SHS100*5 | 1493 | 1493 | 22.272 | 22.272 | S235J0 | 0.599
1 | Pr117 | SHS100*5 | 1496 | 1496 | 22.307 | 22.307 | S235J0 | 0.6
1 | Pr118 | SHS100*5 | 5666 | 5666 | 84.516 | 84.516 | S235J0 | 2.269
2 | Pr120 | SHS100*5 | 5873 | 11746 | 87.599 | 175.196 | S235J0 | 4.703
1 | Pr121 | SHS100*5 | 2014 | 2014 | 30.046 | 30.046 | S235J0 | 0.808
1 | Pr122 | SHS100*5 | 1888 | 1888 | 28.156 | 28.156 | S235J0 | 0.757
1 | Pr123 | SHS100*5 | 1802 | 1802 | 26.873 | 26.873 | S235J0 | 0.723
1 | Pr124 | SHS100*5 | 1806 | 1806 | 26.934 | 26.934 | S235J0 | 0.724
6 | Pr126 | D20 | 5872 | 35233 | 13.829 | 82.975 | S235J0 | 2.192
2 | Pr127 | SHS100*5 | 4661 | 9322 | 69.513 | 139.039 | S235J0 | 3.733
2 | Pr128 | SHS100*5 | 6500 | 13001 | 96.954 | 193.909 | S235J0 | 5.204
2 | Pr129 | SHS100*5 | 5986 | 11973 | 89.286 | 178.571 | S235J0 | 4.793
4 | Pr130 | SHS100*5 | 2283 | 9133 | 34.052 | 136.211 | S235J0 | 3.661
1 | Pr131 | SHS100*5 | 4020 | 4020 | 59.955 | 59.955 | S235J0 | 1.61
1 | Pr132 | SHS100*5 | 5867 | 5867 | 87.499 | 87.499 | S235J0 | 2.349
1 | Pr133 | SHS100*5 | 5881 | 5881 | 87.709 | 87.709 | S235J0 | 2.354
1 | Pr134 | SHS100*5 | 1863 | 1863 | 27.785 | 27.785 | S235J0 | 0.747
2 | Pr135 | SHS100*5 | 1808 | 3615 | 26.964 | 53.916 | S235J0 | 1.45
1 | Pr136 | SHS100*5 | 1808 | 1808 | 26.969 | 26.969 | S235J0 | 0.725
1 | Pr137 | SHS100*5 | 1984 | 1984 | 29.593 | 29.593 | S235J0 | 0.796
1 | Pr138 | SHS100*5 | 4016 | 4016 | 59.891 | 59.891 | S235J0 | 1.608
1 | Pr139 | SHS100*5 | 5656 | 5656 | 84.359 | 84.359 | S235J0 | 2.264
1 | Pr140 | SHS100*5 | 5658 | 5658 | 84.385 | 84.385 | S235J0 | 2.265
1 | Pr141 | SHS100*5 | 1564 | 1564 | 23.328 | 23.328 | S235J0 | 0.628
2 | Pr142 | SHS100*5 | 1531 | 3062 | 22.834 | 45.667 | S235J0 | 1.229
1 | Pr143 | HEA160 | 10926 | 10926 | 332.71 | 332.71 | S355J0 | 9.899
1 | Pr144 | SHS90*5 | 1730 | 1730 | 22.393 | 22.393 | S235J0 | 0.606
1 | Pr145 | SHS90*5 | 1453 | 1453 | 19.388 | 19.388 | S235J0 | 0.525
1 | Pr146 | HEA240 | 12278 | 12278 | 740.221 | 740.221 | S355J0 | 16.821
1 | Pr147 | HEA160 | 12267 | 12267 | 373.537 | 373.537 | S355J0 | 11.114
1 | Pr148 | SHS100*5 | 5498 | 5498 | 82.008 | 82.008 | S235J0 | 2.201
1 | Pr149 | SHS100*5 | 5429 | 5429 | 80.98 | 80.98 | S235J0 | 2.174
1 | Pr150 | SHS100*5 | 4811 | 4811 | 71.75 | 71.75 | S235J0 | 1.926
3 | Pr151 | SHS100*5 | 9372 | 28115 | 139.779 | 419.338 | S235J0 | 11.252
1 | Pr152 | SHS100*5 | 4806 | 4806 | 71.677 | 71.677 | S235J0 | 1.924
1 | Pr153 | SHS100*5 | 9378 | 9378 | 139.876 | 139.876 | S235J0 | 3.753
1 | Pr158 | SHS100*5 | 1880 | 1880 | 28.034 | 28.034 | S235J0 | 0.754
1 | Pr159 | SHS100*5 | 1846 | 1846 | 27.531 | 27.531 | S235J0 | 0.74
1 | Pr160 | SHS100*5 | 1840 | 1840 | 27.449 | 27.449 | S235J0 | 0.738
2 | Pr161 | SHS100*5 | 5781 | 11562 | 86.225 | 172.449 | S235J0 | 4.629
1 | Pr162 | SHS100*5 | 6000 | 6000 | 89.49 | 89.49 | S235J0 | 2.402
2 | Pr163 | SHS80*3 | 5498 | 10997 | 39.882 | 79.764 | S235J0 | 3.521
2 | Pr164 | SHS80*3 | 5428 | 10856 | 39.37 | 78.74 | S235J0 | 3.476
2 | Pr165 | SHS80*3 | 4811 | 9621 | 34.893 | 69.786 | S235J0 | 3.081
3 | Pr166 | SHS80*3 | 4099 | 12296 | 29.73 | 89.189 | S235J0 | 3.938
2 | Pr167 | SHS80*3 | 9372 | 18743 | 67.977 | 135.954 | S235J0 | 6
2 | Pr168 | SHS80*3 | 9378 | 18756 | 68.024 | 136.048 | S235J0 | 6.004
3 | Pr169 | SHS80*3 | 4015 | 12046 | 29.124 | 87.375 | S235J0 | 3.858
4 | Pr170 | D20 | 5283 | 21134 | 12.443 | 49.77 | S235J0 | 1.315
1 | Pr171 | D20 | 4313 | 4313 | 10.157 | 10.157 | S235J0 | 0.268
1 | Pr172 | D20 | 4344 | 4344 | 10.23 | 10.23 | S235J0 | 0.27
4 | Pr173 | D20 | 5223 | 20894 | 12.301 | 49.205 | S235J0 | 1.3
1 | Pr174 | D20 | 5222 | 5222 | 12.297 | 12.297 | S235J0 | 0.325
1 | Pr175 | D20 | 4226 | 4226 | 9.953 | 9.953 | S235J0 | 0.263
1 | Pr176 | D20 | 4235 | 4235 | 9.973 | 9.973 | S235J0 | 0.264
2 | Pr177 | SHS80*3 | 6500 | 13001 | 47.15 | 94.301 | S235J0 | 4.162
2 | Pr178 | SHS80*3 | 6000 | 12000 | 43.52 | 87.041 | S235J0 | 3.842
2 | Pr179 | D20 | 6661 | 13321 | 15.686 | 31.371 | S235J0 | 0.829
2 | Pr180 | D20 | 8263 | 16526 | 19.459 | 38.919 | S235J0 | 1.028
2 | Pr181 | D20 | 8296 | 16592 | 19.537 | 39.074 | S235J0 | 1.032
10 | Pr182 | MET-2-302Z20 | 6602 | 66020 | 51.929 | 519.294 | S450GD+Z | 67.097
4 | Pr183 | HEA240 | 207 | 828 | 12.484 | 49.937 | S355J0 | 1.135
1 | Pr184 | HEA240 | 211 | 211 | 12.699 | 12.699 | S355J0 | 0.289
2 | Pr185 | HEA240 | 213 | 426 | 12.837 | 25.673 | S355J0 | 0.583
3 | Pr186 | HEA240 | 217 | 651 | 13.076 | 39.232 | S355J0 | 0.892
10 | Pr187 | MET-2-302Z23 | 8564 | 85645 | 77.114 | 771.139 | S450GD+Z | 86.884
2 | Pr189 | MET-2-202Z23 | 4132 | 8263 | 25.493 | 50.985 | S450GD+Z | 5.789
1 | Pr196 | SHS90*5 | 1599 | 1599 | 20.226 | 20.226 | S235J0 | 0.548
1 | Pr197 | SHS90*5 | 1649 | 1649 | 20.892 | 20.892 | S235J0 | 0.566
1 | Pr198 | SHS70*4 | 1635 | 1635 | 13.045 | 13.045 | S235J0 | 0.442
1 | Pr199 | SHS70*4 | 1686 | 1686 | 13.467 | 13.467 | S235J0 | 0.456
1 | Pr200 | SHS70*4 | 1690 | 1690 | 13.529 | 13.529 | S235J0 | 0.458
1 | Pr201 | SHS70*4 | 1743 | 1743 | 13.959 | 13.959 | S235J0 | 0.473
1 | Pr202 | SHS70*4 | 1746 | 1746 | 14.017 | 14.017 | S235J0 | 0.475
1 | Pr203 | SHS70*4 | 1800 | 1800 | 14.455 | 14.455 | S235J0 | 0.49
1 | Pr204 | SHS90*5 | 1812 | 1812 | 23.286 | 23.286 | S235J0 | 0.63
1 | Pr205 | SHS90*5 | 1878 | 1878 | 24.168 | 24.168 | S235J0 | 0.654
1 | Pr206 | SHS90*5 | 1736 | 1736 | 22.467 | 22.467 | S235J0 | 0.608
6 | Pr207 | SHS90*5 | 1799 | 10793 | 23.214 | 139.284 | S235J0 | 3.77
2 | Pr208 | SHS90*5 | 1770 | 3539 | 22.864 | 45.727 | S235J0 | 1.238
6 | Pr293 | PL20*240 | 475 | 2850 | 17.898 | 107.388 | S355J0 | 1.54
6 | Pr294 | PL30*230 | 475 | 2850 | 25.728 | 154.37 | S355J0 | 1.565
1 | Pr338 | HEA240 | 7407 | 7407 | 446.557 | 446.557 | S355J0 | 10.148
2 | Pr339 | HEA240 | 7507 | 15015 | 452.598 | 905.195 | S355J0 | 20.57
1 | Pr340 | HEA240 | 7367 | 7367 | 444.157 | 444.157 | S355J0 | 10.093
1 | Pr341 | HEA240 | 7417 | 7417 | 447.171 | 447.171 | S355J0 | 10.162
1 | Pr342 | HEA240 | 6832 | 6832 | 411.864 | 411.864 | S235J0 | 9.359
1 | Pr343 | HEA240 | 6782 | 6782 | 408.85 | 408.85 | S235J0 | 9.291
1 | Pr344 | SHS90*5 | 1775 | 1775 | 22.65 | 22.65 | S235J0 | 0.613
1 | Pr345 | SHS80*3 | 7001 | 7001 | 50.784 | 50.784 | S235J0 | 2.241
1 | Pr346 | HEA160 | 13330 | 13330 | 405.915 | 405.915 | S355J0 | 12.077
2 | Pr347 | SHS100*5 | 4096 | 8193 | 61.097 | 122.194 | S235J0 | 3.281
1 | Pr348 | D20 | 5767 | 5767 | 13.581 | 13.581 | S235J0 | 0.359
1 | Pr349 | D20 | 5942 | 5942 | 13.993 | 13.993 | S235J0 | 0.37
1 | Pr350 | SHS80*3 | 4676 | 4676 | 33.919 | 33.919 | S235J0 | 1.497
1 | Pr351 | SHS100*5 | 4444 | 4444 | 66.277 | 66.277 | S235J0 | 1.779
2 | Pr352 | SHS100*5 | 4014 | 8028 | 59.873 | 119.742 | S235J0 | 3.215
1 | Pr353 | SHS100*5 | 1673 | 1673 | 24.948 | 24.948 | S235J0 | 0.671
1 | Pr355 | SHS80*3 | 4096 | 4096 | 29.712 | 29.712 | S235J0 | 1.312
1 | Pr356 | SHS80*3 | 4014 | 4014 | 29.117 | 29.117 | S235J0 | 1.286
4 | Pr357 | D20 | 5289 | 21154 | 12.455 | 49.818 | S235J0 | 1.316
3 | Pr358 | D20 | 5220 | 15659 | 12.292 | 36.877 | S235J0 | 0.974
6 | Pr367 | PL15*160 | 180 | 1080 | 3.391 | 20.347 | S355J0 | 0.407
6 | Pr368 | PL15*160 | 390 | 2340 | 7.348 | 44.086 | S355J0 | 0.848
3 | Pr369 | HEA240 | 158 | 475 | 9.543 | 28.628 | S355J0 | 0.651
3 | Pr370 | PL15*240 | 382 | 1147 | 10.803 | 32.41 | S355J0 | 0.606
3 | Pr371 | PL15*204 | 240 | 720 | 5.765 | 17.295 | S355J0 | 0.334
2 | Pr372 | SHS80*3 | 6996 | 13991 | 50.742 | 101.481 | S235J0 | 4.479
2 | Pr373 | SHS80*3 | 4655 | 9310 | 33.764 | 67.528 | S235J0 | 2.981
1 | Pr374 | SHS80*3 | 4675 | 4675 | 33.909 | 33.909 | S235J0 | 1.497
36 | Pr375 | PL10*130 | 280 | 10069 | 2.854 | 102.756 | S235J0 | 2.913
9 | Pr376 | MET-2-302Z29 | 8576 | 77180 | 96.602 | 869.417 | S450GD+Z | 78.025
10 | Pr377 | PL10*130 | 291 | 2910 | 2.97 | 29.697 | S235J0 | 0.841
40 | Pr378 | PL10*130 | 191 | 7640 | 1.949 | 77.966 | S235J0 | 2.243
1 | Pr379 | MET-2-202Z23 | 6375 | 6375 | 39.331 | 39.331 | S450GD+Z | 4.465
1 | Pr380 | MET-2-202Z23 | 6415 | 6415 | 39.578 | 39.578 | S450GD+Z | 4.493
11 | Pr381 | MET-2-202Z20 | 4924 | 54164 | 26.594 | 292.529 | S450GD+Z | 38.038
12 | Pr382 | PL10*130 | 331 | 3972 | 3.378 | 40.534 | S235J0 | 1.143
2 | Pr383 | MET-2-202Z23 | 5762 | 11524 | 35.552 | 71.104 | S450GD+Z | 8.072
11 | Pr384 | MET-2-342Z30 | 10599 | 116589 | 133.373 | 1467.104 | S450GD+Z | 127.118
11 | Pr385 | MET-2-342Z30 | 10732 | 118052 | 135.047 | 1485.513 | S450GD+Z | 128.712
26 | Pr386 | PL10*130 | 320 | 8312 | 3.263 | 84.826 | S235J0 | 2.395
39 | Pr387 | PL8*70 | 320 | 12476 | 1.163 | 45.376 | S235J0 | 1.673
40 | Pr388 | PL8*70 | 180 | 7199 | 0.548 | 21.936 | S235J0 | 0.842
48 | Pr389 | PL8*70 | 280 | 13436 | 0.988 | 47.411 | S235J0 | 1.759
6 | Pr390 | MET-2-202Z23 | 4009 | 24052 | 24.734 | 148.403 | S450GD+Z | 16.851
1 | Pr391 | MET-2-302Z29 | 8699 | 8699 | 97.988 | 97.988 | S450GD+Z | 8.794
2 | Pr392 | PL10*130 | 291 | 582 | 2.97 | 5.939 | S235J0 | 0.168
7 | Pr393 | MET-2-202Z23 | 6291 | 44040 | 38.819 | 271.734 | S450GD+Z | 30.848
7 | Pr394 | MET-2-202Z23 | 6292 | 44041 | 38.819 | 271.734 | S450GD+Z | 30.848
1 | Pr395 | MET-2-202Z23 | 5642 | 5642 | 34.812 | 34.812 | S450GD+Z | 3.952
4 | Pr396 | MET-2-202Z23 | 5639 | 22556 | 34.793 | 139.173 | S450GD+Z | 15.8
1 | Pr397 | MET-2-202Z23 | 5770 | 5770 | 35.604 | 35.604 | S450GD+Z | 4.042
1 | Pr398 | PL10*130 | 331 | 331 | 3.378 | 3.378 | S235J0 | 0.095
1 | Pr399 | MET-2-342Z30 | 10722 | 10722 | 134.921 | 134.921 | S450GD+Z | 11.69
2 | Pr400 | SHS100*5 | 949 | 1898 | 14.153 | 28.305 | S235J0 | 0.763
1 | Pr430 | MET-2-302Z20 | 6602 | 6602 | 51.929 | 51.929 | S450GD+Z | 6.71
1 | Pr431 | MET-2-302Z23 | 8564 | 8564 | 77.114 | 77.114 | S450GD+Z | 8.688
1 | Pr432 | MET-2-302Z29 | 8576 | 8576 | 96.602 | 96.602 | S450GD+Z | 8.669
1 | Pr433 | MET-2-302Z20 | 6602 | 6602 | 51.929 | 51.929 | S450GD+Z | 6.71
1 | Pr434 | MET-2-302Z23 | 8564 | 8564 | 77.114 | 77.114 | S450GD+Z | 8.688
1 | Pr435 | MET-2-302Z29 | 8699 | 8699 | 97.988 | 97.988 | S450GD+Z | 8.794
1 | Pr436 | MET-2-202Z23 | 6291 | 6291 | 38.819 | 38.819 | S450GD+Z | 4.407
1 | Pr437 | MET-2-202Z23 | 6292 | 6292 | 38.819 | 38.819 | S450GD+Z | 4.407
3 | Pr438 | MET-2-202Z23 | 5639 | 16917 | 34.793 | 104.38 | S450GD+Z | 11.85
1 | Pr439 | MET-2-342Z30 | 10599 | 10599 | 133.373 | 133.373 | S450GD+Z | 11.556
1 | Pr440 | MET-2-342Z30 | 10732 | 10732 | 135.047 | 135.047 | S450GD+Z | 11.701
1 | Pr441 | MET-2-202Z20 | 4924 | 4924 | 26.594 | 26.594 | S450GD+Z | 3.458
1 | Pr442 | MET-2-202Z23 | 5770 | 5770 | 35.604 | 35.604 | S450GD+Z | 4.042
1 | Pr443 | MET-2-342Z30 | 10732 | 10732 | 135.047 | 135.047 | S450GD+Z | 11.701
1 | Pr463 | MET-2-202Z23 | 4009 | 4009 | 24.734 | 24.734 | S450GD+Z | 2.808
1 | Pr464 | MET-2-202Z23 | 4009 | 4009 | 24.734 | 24.734 | S450GD+Z | 2.808
Celkem
1307 | položiek |  |  |  |  | 50067.9 kg |  | 1919.44 m2
| DETAILY, ZVARY, STRATNÉ +8% |  |  |  |  | 54073,33 kg