## Výkaz materálu OK
V-STATIK s.r.o. - statika a projektovanie stavieb
Strojárenská 1703/32 02901 Námestovo
Tel.: +421432388904 Mob.: +421907482937
Výkaz materiálu oceľovej konštrukcie
Vypracoval: |  |  |  |  | Zakázka:
Konštrukcia: | STREŠNÉ STUŽENIE |  |  |  | Objekt:
Dátum:
[5 empty] | Revízia: | 0
Profil | Materiál | Počet | 1ks dĺžka(mm) | Celk. dĺžka(mm) | Celk. náter. plocha(m2) | Celk. hmotnost(Kg) | Poznámka
PL12*140 | S235JR | 2 | 170 | 340 | 0.11 | 4.5
PL12*140 | S235JR | 2 | 140 | 280 | 0.09 | 3.7
|  |  | Medzisúčet: | 620 | 0.2 | 8.2
PL12*140 | S355JR | 22 | 170 | 3740 | 1.21 | 49.3
PL12*140 | S355JR | 22 | 140 | 3080 | 1.01 | 40.6
|  |  | Medzisúčet: | 6820 | 2.22 | 89.9
PL12*184 | S355JR | 1 | 425 | 425 | 0.12 | 5
|  |  | Medzisúčet: | 424 | 0.12 | 5
PL12*186 | S355JR | 2 | 356 | 712 | 0.21 | 8.8
|  |  | Medzisúčet: | 711 | 0.21 | 8.8
PL12*189 | S355JR | 1 | 347 | 347 | 0.1 | 4.3
|  |  | Medzisúčet: | 347 | 0.1 | 4.3
PL12*192 | S355JR | 1 | 337 | 337 | 0.1 | 4.3
|  |  | Medzisúčet: | 336 | 0.1 | 4.3
PL12*193 | S355JR | 2 | 390 | 780 | 0.23 | 9.5
PL12*193 | S355JR | 4 | 334 | 1336 | 0.41 | 17
|  |  | Medzisúčet: | 2116 | 0.63 | 26.6
PL12*195 | S355JR | 2 | 325 | 651 | 0.2 | 8.4
|  |  | Medzisúčet: | 650 | 0.2 | 8.4
PL12*202 | S235JR | 1 | 310 | 310 | 0.09 | 3.9
|  |  | Medzisúčet: | 309 | 0.09 | 3.9
PL12*202 | S355JR | 1 | 363 | 363 | 0.11 | 4.6
PL12*202 | S355JR | 1 | 310 | 310 | 0.1 | 4.5
|  |  | Medzisúčet: | 672 | 0.21 | 9
PL12*203 | S355JR | 2 | 310 | 619 | 0.21 | 8.9
|  |  | Medzisúčet: | 619 | 0.21 | 8.9
PL12*219 | S235JR | 1 | 311 | 311 | 0.1 | 4
|  |  | Medzisúčet: | 310 | 0.1 | 4
PL12*219 | S355JR | 3 | 311 | 932 | 0.31 | 12.8
|  |  | Medzisúčet: | 932 | 0.31 | 12.8
PL12*229 | S355JR | 1 | 260 | 260 | 0.09 | 3.9
|  |  | Medzisúčet: | 260 | 0.09 | 3.9
PL12*242 | S355JR | 1 | 250 | 250 | 0.09 | 3.8
|  |  | Medzisúčet: | 249 | 0.09 | 3.8
SHS120*5 | S355JR | 2 | 7734 | 15468 | 7.43 | 279.3
SHS120*5 | S355JR | 2 | 7733 | 15466 | 7.43 | 279.2
SHS120*5 | S355JR | 2 | 6282 | 12564 | 6.04 | 226.8
SHS120*5 | S355JR | 2 | 6035 | 12071 | 5.8 | 217.9
SHS120*5 | S355JR | 1 | 6662 | 6662 | 3.2 | 120.3
SHS120*5 | S355JR | 1 | 6435 | 6435 | 3.09 | 116.2
SHS120*5 | S355JR | 1 | 6331 | 6331 | 3.04 | 114.3
SHS120*5 | S355JR | 1 | 5680 | 5680 | 2.73 | 102.6
|  |  | Medzisúčet: | 80676 | 38.75 | 1456.6
Celkem
[5 empty] | 45.50 m2 | 1658.5 kg
| DETAILY, ZVARY, STRATNÉ +8% |  |  |  |  | 1791,18kg