## pre Časť 1 - Ceritifkované
Výzva č. 21/2026 - Názov: DNS VAKM výzva 21/2026 pre závod Michalovce, ÚV Lastomír studen S1b, S2, S3 - rekonštrukcia vodovodu - pre Časť 1
Príloha č. 3
Technická špecifikácia
Č. | Materiál | MJ | Množstvo | Technické posúdenie VVS, a.s. | Výrobca naceneného materiálu | Typológia naceneného materiálu | Cena za MJ | Cena celkom
1 | Rúra HDPE PE100RC d160x14,6/12000mm PN16 SDR11 | m | 120 | viď. Príloha č. 2 |  |  |  | 0
2 | Rúra HDPE PE100 RC d315x18,7/12000mm PN10 SDR17 PAS 1075 | m | 2100 | viď. Príloha č. 2 |  |  |  | 0
3 | Tvarovka HDPE elektrofúzna objímka d160 SDR11 | ks | 15 | viď. Príloha č. 2 |  |  |  | 0
4 | Tvarovka HDPE elektrofúzna objímka d315 SDR11 | ks | 45 | viď. Príloha č. 2 |  |  |  | 0
5 | Tvarovka HDPE elektrofúzna koleno d160/45° SDR11 | ks | 6 | viď. Príloha č. 2 |  |  |  | 0
6 | Tvarovka HDPE na tupo lemový nákružok d160 SDR17 | ks | 6 | viď. Príloha č. 2 |  |  |  | 0
7 | Tvarovka HDPE na tupo lemový nákružok d315 SDR17 | ks | 10 | viď. Príloha č. 2 |  |  |  | 0
8 | PP príruba s oceľovým jadrom d160 PN16 | ks | 6 | viď. Príloha č. 2 |  |  |  | 0
9 | PP príruba s oceľovým jadrom d315 PN10 | ks | 10 | viď. Príloha č. 2 |  |  |  | 0
10 | Tvarovka liatinová prírubová FFR DN300/150 PN10 | ks | 1 | viď. Príloha č. 2 |  |  |  | 0
11 | Tvarovka liatinová prírubová N/PP (pätkové koleno 90°) DN80 PN16, 8-dierová príruba | ks | 2 | viď. Príloha č. 2 |  |  |  | 0
12 | Tvarovka liatinová prírubová N/PP (pätkové koleno 90°) DN150 PN10/16 | ks | 2 | viď. Príloha č. 2 |  |  |  | 0
13 | Tvarovka liatinová prírubová T-kus DN300/80 PN10, 8-dierová príruba | ks | 4 | viď. Príloha č. 2 |  |  |  | 0
14 | Tvarovka liatinová prírubová T-kus DN300/150 PN10 | ks | 1 | viď. Príloha č. 2 |  |  |  | 0
15 | Tvarovka liatinová prírubová T-kus DN300/300 PN10 | ks | 1 | viď. Príloha č. 2 |  |  |  | 0
16 | Tvarovka liatinová prírubová FF/TP DN80/500 PN10/16 | ks | 4 | viď. Príloha č. 2 |  |  |  | 0
17 | Tvarovka liatinová prírubová FF/TP DN150/1000 PN10/16 | ks | 4 | viď. Príloha č. 2 |  |  |  | 0
18 | Tvarovka liatinová prírubová FF/TP DN150/300 PN10/16 | ks | 3 | viď. Príloha č. 2 |  |  |  | 0
19 | Prírubová spojka E DN150 PN10/16 EPDM (multi, s istením proti posunu) | ks | 6 | viď. Príloha č. 2 |  |  |  | 0
20 | Prírubová spojka E DN300 PN10/16 EPDM (multi, s istením proti posunu) | ks | 1 | viď. Príloha č. 2 |  |  |  | 0
21 | Hydrant podzemný DN80/1250 PN16 | ks | 2 | viď. Príloha č. 2 |  |  |  | 0
22 | Posúvač liatinový prírubový krátky DN80 PN16 L=180 mm | ks | 4 | viď. Príloha č. 2 |  |  |  | 0
23 | Posúvač liatinový prírubový krátky DN150 PN16 L=210 mm | ks | 3 | viď. Príloha č. 2 |  |  |  | 0
24 | Posúvač liatinový prírubový krátky DN300 PN10 L=270 mm | ks | 3 | viď. Príloha č. 2 |  |  |  | 0
25 | Koleso ručné k posúvaču DN150 | ks | 3 | viď. Príloha č. 2 |  |  |  | 0
26 | Súprava zemná tuhá k posúvaču DN80 1,5m | ks | 2 | viď. Príloha č. 2 |  |  |  | 0
27 | Súprava zemná tuhá k posúvaču DN150 1,5m | ks | 3 | viď. Príloha č. 2 |  |  |  | 0
28 | Súprava zemná tuhá k posúvaču DN300 1,5m | ks | 3 | viď. Príloha č. 2 |  |  |  | 0
29 | Tvarovka HDPE elektrofúzna koleno d315/22° SDR11 | ks | 3 | viď. Príloha č. 2 |  |  |  | 0
30 | Tvarovka HDPE elektrofúzna koleno d315/30° SDR11 | ks | 1 | viď. Príloha č. 2 |  |  |  | 0
31 | Tvarovka HDPE elektrofúzna koleno d315/45° SDR11 | ks | 1 | viď. Príloha č. 2 |  |  |  | 0
32 | Tvarovka HDPE elektrofúzna koleno d315/90° SDR11 | ks | 3 | viď. Príloha č. 2 |  |  |  | 0
Cena celkom bez DPH | [7 empty] | 0
Označenie položiek „viď. Príloha č. 2 - Zoznam vycertifikovaných produktov“ ukladá uchádzačovi povinnosť predložiť požiadavku tak, aby táto bola plne v súlade s Prílohou č. 2 - Zoznam vycertifikovaných produktov. V predmetej Prílohe č. 2 sa nachádzajú materiály, ktoré prešli technickým posúdením VVS, a.s.
Identifikácia dodávateľa
Obchodný názov:
Adresa sídla:
IČO:
Kontaktná osoba:
Mobil a e-mail kontaktnej osoby: |  |  |  |  | podpis
V:
Dňa:
UPOZORNENIE! | Povinné polia, ktoré vypĺňa uchádzač