## pre Časť 1 - Ceritifkované
Výzva č. 18/2026 - Názov: DNS VAKM výzva 18/2026 pre závod Michalovce, Kucany - Oborín - rekonštrukcia prepojovacieho potrubia - pre Časť 1
Príloha č. 3
Technická špecifikácia
Č. | Materiál | MJ | Množstvo | Technické posúdenie VVS, a.s. | Výrobca naceneného materiálu | Typológia naceneného materiálu | Cena za MJ | Cena celkom
1 | Rúra HDPE PE100 d110x6,6/12000mm PN10 SDR17 | m | 24 | viď. Príloha č. 2 |  |  |  | 0
2 | Rúra HDPE PE100RC d160x9,5/12000mm PN10 SDR17 PAS 1075 | m | 1500 | viď. Príloha č. 2 |  |  |  | 0
3 | Rúra HDPE PE100 d225x13,4/12000mm PN10 SDR17 | m | 60 | viď. Príloha č. 2 |  |  |  | 0
4 | Rúra HDPE PE100 d32x3,0mm/100m PN16 SDR11 kotúč | m | 300 | viď. Príloha č. 2 |  |  |  | 0
5 | Rúra HDPE PE100 d63x3,8/6000mm PN10 SDR17 | m | 24 | viď. Príloha č. 2 |  |  |  | 0
6 | Tvarovka HDPE pás navrtávací elektrofúzny d160/32 s ventilom SDR11 | ks | 25 | viď. Príloha č. 2 |  |  |  | 0
7 | Tvarovka HDPE pás navrtávací elektrofúzny d160/63 s ventilom SDR11 | ks | 2 | viď. Príloha č. 2 |  |  |  | 0
8 | Tvarovka na spájanie HDPE mechanická spojka d32x1" PN16 VOZ | ks | 30 | viď. Príloha č. 2 |  |  |  | 0
9 | Tvarovka na spájanie HDPE mechanická spojka d32x3/4" PN16 VOZ | ks | 10 | viď. Príloha č. 2 |  |  |  | 0
10 | Tvarovka HDPE elektrofúzna objímka d160 SDR11 | ks | 135 | viď. Príloha č. 2 |  |  |  | 0
11 | Tvarovka HDPE elektrofúzna objímka d63 SDR11 | ks | 3 | viď. Príloha č. 2 |  |  |  | 0
12 | Tvarovka HDPE elektrofúzna objímka d90 SDR11 | ks | 5 | viď. Príloha č. 2 |  |  |  | 0
13 | Tvarovka HDPE elektrofúzna koleno d110/22° SDR11 | ks | 2 | viď. Príloha č. 2 |  |  |  | 0
14 | Tvarovka HDPE elektrofúzna koleno d110/45° SDR11 | ks | 2 | viď. Príloha č. 2 |  |  |  | 0
15 | Tvarovka HDPE elektrofúzna koleno d110/90° SDR11 | ks | 2 | viď. Príloha č. 2 |  |  |  | 0
16 | Tvarovka HDPE elektrofúzna koleno d160/22° SDR11 | ks | 2 | viď. Príloha č. 2 |  |  |  | 0
17 | Tvarovka HDPE elektrofúzna koleno d160/30° SDR11 | ks | 2 | viď. Príloha č. 2 |  |  |  | 0
18 | Tvarovka HDPE elektrofúzna koleno d160/45° SDR11 | ks | 2 | viď. Príloha č. 2 |  |  |  | 0
19 | Tvarovka HDPE elektrofúzna koleno d160/90° SDR11 | ks | 1 | viď. Príloha č. 2 |  |  |  | 0
20 | Tvarovka HDPE na tupo lemový nákružok d110 SDR17 | ks | 6 | viď. Príloha č. 2 |  |  |  | 0
21 | Tvarovka HDPE na tupo lemový nákružok d160 SDR17 | ks | 12 | viď. Príloha č. 2 |  |  |  | 0
22 | Tvarovka HDPE na tupo lemový nákružok d90 SDR17 | ks | 6 | viď. Príloha č. 2 |  |  |  | 0
23 | PP príruba s oceľovým jadrom d90 PN16 | ks | 6 | viď. Príloha č. 2 |  |  |  | 0
24 | PP príruba s oceľovým jadrom d110 PN16 | ks | 6 | viď. Príloha č. 2 |  |  |  | 0
25 | PP príruba s oceľovým jadrom d160 PN16 | ks | 12 | viď. Príloha č. 2 |  |  |  | 0
26 | Tvarovka HDPE elektrofúzna redukcia d160/110 SDR11 | ks | 2 | viď. Príloha č. 2 |  |  |  | 0
27 | Tvarovka HDPE elektrofúzna T-kus redukovaný d160/90 SDR17 | ks | 4 | viď. Príloha č. 2 |  |  |  | 0
28 | Tvarovka liatinová zaslepovacia príruba X DN100 PN10/16 | ks | 1 | viď. Príloha č. 2 |  |  |  | 0
29 | Tvarovka liatinová zaslepovacia príruba X DN150 PN10/16 | ks | 2 | viď. Príloha č. 2 |  |  |  | 0
30 | Tvarovka liatinová prírubová FFR DN150/100 PN10/16 | ks | 3 | viď. Príloha č. 2 |  |  |  | 0
31 | Tvarovka liatinová prírubová N/PP (pätkové koleno 90°) DN80 PN16, 8-dierová príruba | ks | 5 | viď. Príloha č. 2 |  |  |  | 0
32 | Tvarovka liatinová prírubová T-kus DN100/100 PN10/16 | ks | 1 | viď. Príloha č. 2 |  |  |  | 0
33 | Tvarovka liatinová prírubová T-kus DN150/150 PN10/16 | ks | 4 | viď. Príloha č. 2 |  |  |  | 0
34 | Tvarovka liatinová prírubová T-kus DN150/80 PN10 | ks | 2 | viď. Príloha č. 2 |  |  |  | 0
35 | Prírubová spojka E DN100 PN10/16 EPDM (multi, s istením proti posunu) | ks | 6 | viď. Príloha č. 2 |  |  |  | 0
36 | Prírubová spojka E DN150 PN10/16 EPDM (multi, s istením proti posunu) | ks | 4 | viď. Príloha č. 2 |  |  |  | 0
37 | Hydrant podzemný DN80/1000 PN16 | ks | 2 | viď. Príloha č. 2 |  |  |  | 0
38 | Hydrant podzemný DN80/1250 PN16 | ks | 3 | viď. Príloha č. 2 |  |  |  | 0
39 | Posúvač liatinový prírubový krátky DN80 PN16 L=180 mm | ks | 6 | viď. Príloha č. 2 |  |  |  | 0
40 | Posúvač liatinový prírubový krátky DN100 PN16 L=190 mm | ks | 3 | viď. Príloha č. 2 |  |  |  | 0
41 | Posúvač liatinový prírubový krátky DN150 PN16 L=210 mm | ks | 13 | viď. Príloha č. 2 |  |  |  | 0
42 | Súprava zemná tuhá k posúvaču DN80 1,5m | ks | 6 | viď. Príloha č. 2 |  |  |  | 0
43 | Súprava zemná tuhá k posúvaču DN100 1,5m | ks | 3 | viď. Príloha č. 2 |  |  |  | 0
44 | Súprava zemná tuhá k posúvaču DN150 1,5m | ks | 13 | viď. Príloha č. 2 |  |  |  | 0
45 | Súprava zemná tuhá k posúvaču pre domové prípojky DN3/4"-2" 1,25m | ks | 26 | viď. Príloha č. 2 |  |  |  | 0
46 | Posúvač domovej prípojky liatinový na oboch stranách s hrdlom pre PE potrubie 1" | ks | 24 | viď. Príloha č. 2 |  |  |  | 0
47 | Posúvač domovej prípojky liatinový na oboch stranách s hrdlom pre PE potrubie 2" | ks | 2 | viď. Príloha č. 2 |  |  |  | 0
48 | Poklop posúvačový pevný, PA/GG | ks | 13 | viď. Príloha č. 2 |  |  |  | 0
49 | Poklop ventilový pevný, PA/GG, H=250mm | ks | 26 | viď. Príloha č. 2 |  |  |  | 0
50 | Poklop hydrantový pevný, PA/GG | ks | 4 | viď. Príloha č. 2 |  |  |  | 0
Cena celkom bez DPH | [7 empty] | 0
Označenie položiek „viď. Príloha č. 2 - Zoznam vycertifikovaných produktov“ ukladá uchádzačovi povinnosť predložiť požiadavku tak, aby táto bola plne v súlade s Prílohou č. 2 - Zoznam vycertifikovaných produktov. V predmetej Prílohe č. 2 sa nachádzajú materiály, ktoré prešli technickým posúdením VVS, a.s.
Identifikácia dodávateľa
Obchodný názov:
Adresa sídla:
IČO:
Kontaktná osoba:
Mobil a e-mail kontaktnej osoby: |  |  |  |  | podpis
V:
Dňa:
UPOZORNENIE! | Povinné polia, ktoré vypĺňa uchádzač