## EM01
EM01/2026
Názov | Množstvo | MJ | Jednotková cena/ks | Cena spolu | Dodacia lehota | Popis | *Poznámka - v prípade, ak uchádzač predkldá ponuku na ekvivalentný tovar, uvedie informáciu do poznámky "ekvivalent" a obchodný názov ponúknutého tovaru. | katálogové číslo (ak je relevantné)
Multimeter UNI-T UT191E | 3 | ks | 0 | 0 |  | Max AC napätie 600V Max DC napätie 600V Max AC prúd 20A Max DC prúd 20A Veličiny AC napätie, AC prúd, DC napätie, DC prúd, frekvencia, kapacita, odpor, strieda Špeciálne funkcie: Auto rozsah, bargraf, Data Hold, PEAK hodnota, podsvietenie displeja, sleep mód, test akustický, test diód, TRUE RMS Rozlíšenie multimetra 6000
LED svietidlo 48W, 5200 lm, IP65m 150 cm - prepojiteľné, studené svetlo | 100 | ks | 0 | 0 |  | Hermetické svietidlo, trieda tesnosti IP65 - Spojovacie objímky na oboch stranách svietidla - Vysoký výkon - Kovové rukoväte Uhol svietenia: 120° Výkon (W): 48 Typ LED čipov: SMD CRI Index: >80 Vstupné napätie: AC:200-240V, 50Hz Lumeny (lm): 5200 Stmievateľné: Nie Štartovací čas: 0-100% in < 1s IP ochrana: IP65
LED svietidlo 36W, 3900 lm, IP65m 120 cm - prepojiteľné, studené svetlo | 100 | ks | 0 | 0 |  | Hermetické svietidlo, trieda tesnosti IP65 - Spojovacie objímky na oboch stranách svietidla - Vysoký výkon - Kovové rukoväte, Uhol svietenia: 120° Výkon (W): 36 Typ LED čipov: SMD CRI Index: >80 Vstupné napätie: AC:200-240V, 50Hz Lumeny (lm): 3900 Stmievateľné: Nie Štartovací čas: 0-100% in < 1s IP ochrana: IP65
Akumulátor PG-12 V6F2 12V, 6Ah | 8 | ks | 0 | 0
Harting 24 ES-F 09330242716 konektorová vložka, zásuvka, | 10 | ks | 0 | 0
Akumulátor 12V-2Ah konektor Faston 187, rozmery 95mm x 151mm x 95 mm | 10 | ks | 0 | 0 |  | Napätie 12 Vjs Kapacita 12 Ah Typ svoriek Faston 187 Vnútorný odpor 14 mΩ Hmotnosť 3,6 kg Životnosť (záložné použitie) 5 rokov Rozmery - výška (bez svoriek) 95 mm Rozmery - šírka 151 mm Rozmery - výška (so svorkami) 101 mm Rozmery - hĺbka 98 mm
Kondenzátor elektrolytický 3300uF, 160V, LGG2C332MELC45 NICHICON | 30 | ks | 0 | 0 |  | Typ kondenzátora: elektrolytický Montáž: SNAP-IN Kapacita: 3,3mF Pracovné napätie: 160V DC Rozmery telesa: Ø35x45mm Tolerancia: ±20% Životnosť: 2000h Pracovná teplota: -40...105°C Výrobná séria: LGG Pracovný prúd: 3,1A Únikový prúd: 2,17mA Vlastnosti kondenzátorov: malé rozmery telesa Výška: 45mm Priemer: 35mm
Svorkovinica pre DPS-20A/300V-02P | 20 | ks | 0 | 0 |  | Typ konektora svorkovnica pre DPS Konektor svorka Menovitý prúd 20A Menovité napätie 0,3kV Priestorová orientácia priamy Mechanická montáž na PCB Elektrická montáž skrutková svorka, THT Materiál kontaktu zliatina mede Povrch kontaktu pocínovaný Farba čierna Trieda horľavosti UL94V-0 Materiál telesa polyamid 66 Rozmer vodiča 22AWG...12AWG Hĺbka 13,6mm Dĺžka 18,4mm Usporiadanie kolíkov konektora 1x2 Prierez vodiča 4mm2 Rozstup kontaktov 8,25mm počet pólov 2 Výška 15,1mm Zhodné s normou CE UL VDE Pracovná teplota -40...105°C
Svorkovinica pre DPS-20A/300V-03P | 20 | ks | 0 | 0 |  | Typ konektora svorkovnica pre DPS Konektor svorka Menovitý prúd 20A Menovité napätie 0,3kV Priestorová orientácia priamy Mechanická montáž na PCB Elektrická montáž skrutková svorka, THT Materiál kontaktu zliatina mede Povrch kontaktu pocínovaný Farba čierna Trieda horľavosti UL94V-0 Materiál telesa polyamid 66 Rozmer vodiča 22AWG...12AWG Hĺbka 13,6mm Dĺžka 26,65mm Usporiadanie kolíkov konektora 1x3 Prierez vodiča 4mm2 Rozstup kontaktov 8,25mm počet pólov 3 Výška 15,1mm Zhodné s normou CE UL VDE
Svorkovinica pre DPS-20A/300V-04P | 20 | ks | 0 | 0 |  | Typ konektora svorkovnica pre DPS Konektor svorka Menovitý prúd 20A Menovité napätie 0,3kV Priestorová orientácia priamy Mechanická montáž na PCB Elektrická montáž skrutková svorka, THT Materiál kontaktu zliatina mede Povrch kontaktu pocínovaný Farba čierna Trieda horľavosti UL94V-0 Materiál telesa polyamid 66 Rozmer vodiča 22AWG...12AWG Hĺbka 13,6mm Dĺžka 34,9mm Usporiadanie kolíkov konektora 1x4 Prierez vodiča 4mm2 Rozstup kontaktov 8,25mm počet pólov 4 Výška 15,1mm Zhodné s normou CE UL VDE. Pracovná teplota -40...105°C
Svorkovinica pre DPS-20A/300V-05P | 20 | ks | 0 | 0 |  | Typ konektora svorkovnica pre DPS Konektor svorka Menovitý prúd 20A Menovité napätie 0,3kV Priestorová orientácia priamy Mechanická montáž na PCB Elektrická montáž skrutková svorka, THT Materiál kontaktu zliatina mede Povrch kontaktu pocínovaný Farba čierna Trieda horľavosti UL94V-0 Materiál telesa polyamid 66 Rozmer vodiča 22AWG...12AWG Hĺbka 13,6mm Dĺžka 43,15mm Usporiadanie kolíkov konektora 1x5 Prierez vodiča 4mm2 Rozstup kontaktov 8,25mm počet pólov 5 Výška 15,1mm Zhodné s normou CE UL VDE Pracovná teplota -40...105°C
Poistka patrónová 20A-600V, TP11E6/66/37 | 100 | ks | 0 | 0
Kábel CYA 25 | 10 | M | 0 | 0
Kábel CYA 35 | 10 | M | 0 | 0
Relé napäťové SCHRACK seria typ UR6U 1052 | 2 | KS | 0 | 0
žľab káblový 40x80 - 2m | 5 | ks | 0 | 0
Žľab káblový 60x80 - 2m | 5 | ks | 0 | 0
Vývodka PG36 s maticou PE sivá | 10 | ks | 0 | 0 |  | Hmotnost 0,077 kg Brand F-ELEKTRO Dĺžka závitu 32 mm Farba sivá Materiál plast Prevedenie s maticou Stupeň krytia IP IP68 Závit Pg
Vývodka PG42 s maticou PE sivá | 10 | ks | 0 | 0 |  | Hmotnost: 0,098 kg Brand: F-ELEKTRO Dĺžka závitu: 38 mm Farba: sivá Materiál: plast Prevedenie: s maticou Stupeň krytia IP: IP68 Závit: Pg
Krabica rozvodná 6455-27P 5-pól, rozmer: 144x144x67mm | 10 | ks | 0 | 0 |  | Hmotnost: 0,3113 kg Brand: SEZ DK Farba: sivá Šírka: 144 mm Výška: 144 mm Hĺbka: 67 mm Materiál: plast Použitie: rozvodná Prevedenie: s vývodkami Stupeň krytia IP: IP67 Svorky: áno
Krabica rozvodná 855 - 5-pól, rozmer: 114x114x46mm | 10 | ks | 0 | 0 |  | Hmotnost: 0,15 kg Brand: SCAME Farba: sivá Šírka: 114 mm Výška: 114 mm Hĺbka: 46 mm Materiál: plast Použitie: rozvodná Prevedenie: s vývodkami Stupeň krytia IP: IP67 Svorky: áno
Hmoždinka s limcom MZK 6 | 200 | ks | 0 | 0 |  | Hmotnosť: 0.11 kg D(mm): 6
Hmoždinka s limcom MZK 8 | 200 | ks | 0 | 0 |  | Hmotnosť: 0.2 kg D(mm): 8
Kryt konektoru ILME MK VAN20 | 10 | KS | 0 | 0
Vložka dutinky ILME CDF 08 | 10 | KS | 0 | 0
Dutinka lisovacia ILME CDFA 1,5 | 100 | KS | 0 | 0
Dutinka lisovacia ILME CDFA 2,5 | 100 | KS | 0 | 0
Telo konektoru ILME CK 03 IN | 10 | KS | 0 | 0
Vložka pre kolíky ILME CDM 08 | 10 | KS | 0 | 0
Kolík lisovací ILME CDMA 1,5 | 100 | KS | 0 | 0
Kolík lisovací ILME CDMA 2,5 | 100 | ks | 0 | 0
Snímač KS95 D022-O-80V2-E M22x1 | 6 | KS | 0 | 0
Snímač KS95 C022-O-80V2-E M22x1 | 6 | KS | 0 | 0
Kábel reproduktorový 2x1mm2, čierno-červený | 1000 | M | 0 | 0 |  | Typ vodiča reproduktorový Konštrukcia kábla 2x1mm2 Konštrukcia žíly lanko Druh žíly Cu Farba izolácie čierno-červená Konštrukcia tienenia netienený Počet žíl 2 Prierez žíly 1mm2 Vonkajšie rozmery kábla 2,5x5,1mm Druh materiálu nešíri plameň
Kábel reproduktorový 2x1,5mm2, čierno-červený | 1000 | M | 0 | 0 |  | Typ vodiča reproduktorový Druh vodiča/kábla HELUSOUND® 600 Konštrukcia kábla 2x1,5mm2 Konštrukcia žíly lanko Druh žíly Cu Farba izolácie čierna Konštrukcia tienenia netienený Materiál izolácie vodiča FRNC Počet žíl 2 Prierez žíly 1,5mm2 Pracovná teplota -5...70°C Norma CPR Eca Vonkajší priemer kábla 6,6mm Označenie žíl farebné bez opakovania farieb ochranná žila nie je Druh materiálu bezhalogénový, nešíri plameň
Svorkovnica 450V, 12-pólová, 4mm2 | 200 | KS | 0 | 0 |  | Typ konektora svorkovnica Menovité napätie 450V Mechanická montáž na kábel, na panel, upevňovacie otvory Elektrická montáž skrutková svorka Materiál kontaktu oceľ Farba biela Materiál telesa polypropylén Priemer pripevňovacieho otvoru 2,65mm Dĺžka 94,9mm Prierez vodiča 1...4mm2 počet pólov 12 počet svoriek 24 Zhodné s normou VDE Výška 13mm Šírka 16,6mm Vlastnosti svorkovníc možnosť delenia na časti Pracovná teplota max. 80°C
Kábel H05V-K 1mm | 25 | M | 0 | 0
Transformátor trojfázový T3N 1,2-400/45V | 5 | KS | 0 | 0
Rám na konektor HIP-K.6/16.AG (part number 2-1102638-5) | 15 | KS | 0 | 0 |  | Série HIP-K, HTS, Spojené království Balení Hromadná Stav části Zastaralý Typ konektoru Základna - Montáž na panel Styl Spodní položka Velikost 3 Umístění zámku Šroubovací zámky na kapuci Velikost závitu - - Velikost / rozměr 3,780" L x 2,205" W x 0,866" H (96,00 mm x 56,00 mm x 22,00 mm) Barva bydlení Černá Vlastnosti - - Ingress Ochrana IP68 - Prach Těsný, Voděodolný Materiál bydlení Hliníková slitina, Die Cast Povrchová úprava bydlení Oxid hlinitého
Poistka nožová 000gG 25A PNA 000 40481 | 15 | KS | 0 | 0 |  | Jmenovité napětí AC max.: 500 V Jmenovité napětí AC min.: 500 V Jmenovitý pracovní proud: 25 A Charakteristika: gG Jmenovité napětí DC: 250 V Jmenovité pracovní napětí: AC 500, DC 250 V Vypínací schopnost: 120 kA Fyzické parametry Signalizace: ANO Velikost pojistkové vložky: 000 Rozměrové parametry Šířka (netto): 21 mm Výška (netto): 79,9 mm Hloubka (netto): 53 mm Hmotnost (netto): 0,13 kg Základní balení: 3 ks Skupinové balení: 60 ks Pracovní podmínky Teplota okolí min.: -5 °C Teplota okolí max.: 55 °C
Poistka nožová 000gG 32A PNA 000 40482 | 15 | KS | 0 | 0 |  | Jmenovité napětí AC max. 500 V Jmenovité napětí AC min. 500 V Jmenovitý pracovní proud 32 A Charakteristika gG Jmenovité napětí DC 250 V Jmenovité pracovní napětí AC 500, DC 250 V Vypínací schopnost 120 kA Fyzické parametry Signalizace ANO Velikost pojistkové vložky 000 Rozměrové parametry Šířka (netto) 21 mm Výška (netto) 79,9 mm Hloubka (netto) 53 mm Hmotnost (netto) 0,13 kg Základní balení 3 ks Skupinové balení 60 ks Pracovní podmínky Teplota okolí min. -5 °C Teplota okolí max. 55 °C
Poistka nožová 000gG 40A PNA 000 40484 | 15 | KS | 0 | 0 |  | Elektrické parametry Jmenovité napětí AC max.: 500 V Jmenovité napětí AC min.: 500 V Jmenovitý pracovní proud: 40 A Charakteristika: gG Jmenovité napětí DC: 250 V Jmenovité pracovní napětí: AC 500, DC 250 V Vypínací schopnost: 120 kA Fyzické parametry Signalizace: ANO Velikost pojistkové vložky: 000 Rozměrové parametry Šířka (netto): 21 mm Výška (netto): 79,9 mm Hloubka (netto): 53 mm Hmotnost (netto): 0,13 kg Základní balení: 3 ks Skupinové balení: 60 ks Pracovní podmínky Teplota okolí min.: -5 °C Teplota okolí max.: 55 °C
Poistka nožová 000gG 50A PNA 000 40485 | 15 | KS | 0 | 0 |  | Jmenovité napětí AC max. 500 V Jmenovité napětí AC min. 500 V Jmenovitý pracovní proud 50 A Charakteristika gG Jmenovité napětí DC 250 V Jmenovité pracovní napětí AC 500, DC 250 V Vypínací schopnost 120 kA Fyzické parametry Signalizace ANO Velikost pojistkové vložky 000 Rozměrové parametry Šířka (netto) 21 mm Výška (netto) 79,9 mm Hloubka (netto) 53 mm Hmotnost (netto) 0,13 kg Základní balení 3 ks Skupinové balení 60 ks Pracovní podmínky Teplota okolí min. -5 °C Teplota okolí max. 55 °C
Poistka nožová 000gG 63A PNA 000 40486 | 15 | KS | 0 | 0 |  | Jmenovité napětí AC max. : 500 V Jmenovité napětí AC min. : 500 V Jmenovitý pracovní proud :63 A Charakteristika : gG Jmenovité napětí DC : 250 V Jmenovité pracovní napětí: AC 500, DC 250 V Vypínací schopnost: 120 kA Fyzické parametry Signalizace: ANO Velikost pojistkové vložky: 0 Rozměrové parametry Šířka (netto): 21 mm Výška (netto): 79,9 mm Hloubka (netto): 53 mm Hmotnost (netto): 0,13 kg Základní balení: 3 ks Skupinové balení: 60 ks Pracovní podmínky Teplota okolí min.: -5 °C Teplota okolí max.: 55 °C
Tesnenie pre vodiče 1,7-2,1mm červená - 0558991404 | 200 | ks | 0 | 0 |  | Tesnenie pre jednotlivé vodiče (SEAL) TESNENIE CERVENA (1,7-2,1MM)-D2,9MM Priemer izolácie ©: 2,90 mm Priemer izolácie min./max. (A): 1,7-2,1 mm Vhodnosť pre priemer otvoru: 4,00 mm Priemer goliera (F): 4,50 mm Dĺžka: 7 mm Farba: Červená
Konektor kolík koncový (M-N-L)2,1 - 05589931 | 200 | KS | 0 | 0 |  | Kolíkový koncovkový konektor MATE-N-LOK (M-N-L) 2,1 Kruh. zásuvka MATE-N-LOK (M-N-L) 2,1, 2 zacv. kol. PUZDRO PLOCHE ZASUVNE POZINK. Verzia: Neutesnený Prierez drôtu min./max.: 0,5-1,5 mm² Priemer kolíka: 2,1 mm Počet zaisťovacích streliek: 2 KS Materiál: Mosadz Povrch: Pocínované Prierez drôtu min.: 0,5 mm² Prierez drôtu max.: 1,5 mm²
Predlžovacia šnúra 3m, 6-zásuviek s vypínačom | 2 | ks | 0 | 0
Predlžovacia ššnúra 5m, 3-zásuvky s vypínačom | 2 | ks | 0 | 0
0
Dňa:
Spracoval: | Podpis:
Schválil: | Podpis: