## Vysvetlivky
Vysvetlivky k farebným označeniam - revíziám
Aktualizované znenie v zmysle vysvetlenia č. 2 zo dňa 02.04.2026. | oranžové podfarbenie
Aktualizované znenie v zmysle vysvetlenia č. 3 zo dňa 08.04.2026. | modré podfarbenie
Pozn. Tento súbor "Prehľad zmien" slúži len na zobrazenie zmien technickej špecifikácie v zmysle vysvetlení súťažných podkladov.
Pre účely vyplnenia a predloženia technickej špecifikácie k ponúkaným vozidlám do ponuky je potrebné vyplniť súbor "Príloha č. 10 – Technická špecifikácia vozidiel v aktualizovanom znení".

## OAS
Operatívny leasing služobných motorových vozidiel
Prehľad zmien technickej špecifikácie vozidiel
| Kategória OAS-b | Uchádzač uvedie ponúkanú značku/typ vozidla - max. 2 typy | Kategória OAS-e | Uchádzač uvedie ponúkanú značku/typ vozidla - max. 2 typy
|  | [●] |  | [●]
|  | [●] |  | [●]
Technická špecifikácia vozidiel | Požadovaná hodnota parametra | Ponúkaná hodnota (uchádzač uvedie hodnotu parametra alebo uvedie áno/nie) | Požadovaná hodnota parametra | Ponúkaná hodnota (uchádzač uvedie hodnotu parametra alebo uvedie áno/nie)
Motor | zážihový | [●] | EV | [●]
Výkon min. | 70 kW | [●] | 80 kW | [●]
Krútiaci moment min. | 150 Nm | [●] | 145 Nm | [●]
Emisná norma min. | Euro 6 | [●] | Euro 6 | [●]
Prevodovka | mechanická min.6° / automatická / CVT/e-CVT | [●] | automatická | [●]
Pohon kolies | predný pohon | [●] | predný pohon / zadný pohon | [●]
Spotreba pri kombinovanom zaťažení l/100 km alebo kWh/100 km (WLTP) max. | 5,8 l/100 km | [●] | max. 16,5 kWh/100 km | [●]
Emisie CO2 podľa WLTP max. | 140 g/km | [●] | 0 - 0 g/km | [●]
Celková dĺžka vozidla maximálna mm | 4200 | [●] | 4300 | [●]
Celková šírka vozidla maximálna mm bez spätných zrkadiel | 1850 | [●] | 1850 | [●]
Celková výška vozidla maximálna mm | 1600 | [●] | 1600 | [●]
Rázvor maximálne mm | 2650 | [●] | 2800 | [●]
Karoséria | 5 dverová | [●] | 5 dverová | [●]
Základný objem batožinového priestoru min. l | 280 l | [●] | 265 l | [●]
Objem palivovej nádrže min. l | 40 l | [●] | N/A | [●]
Palivo | Benzín | [●] | elektro | [●]
Maximálný výkon palubnej nabíjačky vo vozidle AC (kW) min. | N/A | [●] | 10 kW | [●]
Maximálný výkon palubnej nabíjačky na rýchlo najíjacej stanici vo vozidle DC (kW) min. | N/A | [●] | 100 kW | [●]
Využiteľná kapacita batérie (kWh) min. | N/A | [●] | 44 kWh ** | [●]
Celková kapacita batérie (kWh) min. | N/A | [●] | 49 kWh ** | [●]
Maximálny dojazd v kombinovanej premávke na nabitie min. | N/A | [●] | 300 km | [●]
Požadovaná minimálna výbava vozidla:
Komfort a ovládanie:
Elektrické ovládanie okien min. vpredu | áno | [●] | vpredu a vzadu | [●]
Elektrický nastavitelné, vyhrievané vonkajšie spätné zrkadla | áno | [●] | áno | [●]
Parkovacie senzory v predu a vzadu alebo cúvacia kamera | áno | [●] | áno | [●]
Výškovo a pozdĺžne nastavitelný, multifunkčný volant | áno | [●] | áno | [●]
Výškovo a pozdĺžne nastaviteľné sedadlo vodiča | áno | [●] | áno | [●]
Klimatizácia | áno | [●] | automatická | [●]
Centrálne zamykanie s diaľkovým ovládaním | áno | [●] | áno | [●]
Zadné operadlá delené a sklopné | áno | [●] | áno | [●]
Ďaždový a svetelný senzor | áno | [●] | áno | [●]
Rádio s farebným dotykovým displejom, min. 4 reproduktory (Apple CarPlay, Android Auto, DAB+, Bluetooth hands free systém ) | áno | [●] | áno | [●]
Palubný Počítač | áno | [●] | áno | [●]
Osvetlenie:
Min. predné halogénové svetlomety, denné svietenie | áno | [●] | LED svetlomety | [●]
Vnútorné vybavenie:
Poťah sedadiel – látka/ syntetická koža | Čierny / Sivý | [●] | Čierny / Sivý | [●]
min. 1 x USB vpredu | áno | [●] | áno | [●]
Predné a zadné textilné koberčeky + gumové rohože | áno | [●] | áno | [●]
Nabíjací kábel režímu 3 ( 3 fázový, s výkonom 22 Kw, 32 A ) na pripojenie do wallboxu, alebo verejnej nabíjacej stanice | N/A | [●] | áno | [●]
Kábel pre domáce nabíjanie režimu 2 (typ EF, 1 fáza, 8 A, min. 6 m) | N/A | [●] | áno | [●]
Zásuvka CCS - Type 2 | N/A | [●] | áno | [●]
Exteriér vozidla:
Zatmavené bočné okná od "B" stĺpiku dozadu | áno | [●] | áno | [●]
Min. 15" oceľové / zliatinové disky | áno | [●] | Zliatinové | [●]
Farba | biela/biela metalíza/biela perleť | [●] | biela/biela metalíza/biela perleť | [●]
Zdvihák a dojazdová rezerva | áno/dojazdová rezerva môže byť nahradená sadou na opravu pneumatík, alebo samozaceľovacími pneumatikami | [●] | áno/dojazdová rezerva môže byť nahradená sadou na opravu pneumatík, alebo samozaceľovacími pneumatikami | [●]
Kľúč na matice alebo na skrutky kolies | Pôvodná hodnota: áno Nahrádza sa: áno/ nepovinné ak je súčasťou vozidla sada na opravu pneumatík | [●] | Pôvodná hodnota: áno Nahrádza sa: áno/ nepovinné ak je súčasťou vozidla sada na opravu pneumatík | [●]
Výstražný trojuholník | áno | [●] | áno | [●]
Ťažné lano | áno | [●] | áno | [●]
Lekárnička | áno | [●] | áno | [●]
Bezpečnostná reflexná vesta | áno | [●] | áno | [●]
Podložky na upevnenie tabuliek s evidenčným číslom | áno | [●] | áno | [●]
Bepečnostné systémy:
Tempomat s obmedzovačom rýchlosti | áno | [●] | áno | [●]
ABS s rozdeľovačom brzdného účinku | áno | [●] | áno | [●]
Systém elektronickej kontroly stability | áno | [●] | áno | [●]
Protišmykový, protipreklzový systém | áno | [●] | áno | [●]
Asistent rozjazdu do kopca | áno | [●] | áno | [●]
Airbag pre vodiča a spolujazdca, bočné a hlavové airbagy ( s možnosťou deaktivácie airbagu spolujazdca ) | áno | [●] | áno | [●]
Výstraha pred kolíziou a podpora núdzového brzdenia | áno | [●] | áno | [●]
Systém kontroly tlaku v pneumatikách | áno | [●] | áno | [●]
Dokumentácia a záruka:
Návod na obsluhu a údržbu v slovenskom jazyku | áno | [●] | áno | [●]
Servisná knižka v slovenskom jazyku | áno/elektronická servisná knižka | [●] | áno/elektronická servisná knižka | [●]
Osvedčenie o evidencii vozidla | áno | [●] | áno | [●]
Zápis vnútorného vybavenia do TP | áno | [●] | áno | [●]
Záruka na vozidlo min. | min. 5 rokov alebo 100 000 km, podľa toho, čo nastane skôr | [●] | min. 5 rokov alebo 100 000 km, podľa toho, čo nastane skôr | [●]
** Vozidlo musí splniť minimálnu požiadavku buď na využiteľnú kapacitu batérie alebo na Celkovú kapacitu batérie; prípadne môže splniť aj obidve požiadavky naraz
** Vozidlo musí splniť minimálnu požiadavku buď na využiteľnú kapacitu batérie alebo na Celkovú kapacitu batérie; prípadne môže splniť aj obidve požiadavky naraz
Uchádzač môže ponúknuť ekvivalentný výrobok, alebo ekvivalentné technické riešenie (t.j. v rovnakej, alebo vyššej kvalite) ak bude/ budú spĺňať úžitkové, prevádzkové a funkčné charakteristiky, ktoré sú nevyhnutné na zabezpečenie účelu, na ktoré sú určené.

## OAM
Operatívny leasing služobných motorových vozidiel
Prehľad zmien technickej špecifikácie vozidiel
| Kategória OAM-b | Uchádzač uvedie ponúkanú značku/typ vozidla - max. 2 typy | Kategória OAM-e | Uchádzač uvedie ponúkanú značku/typ vozidla - max. 2 typy
|  | [●] |  | [●]
|  | [●] |  | [●]
Technická špecifikácia vozidiel | Požadovaná hodnota parametra | Ponúkaná hodnota (uchádzač uvedie hodnotu parametra alebo uvedie áno/nie) | Požadovaná hodnota parametra | Ponúkaná hodnota (uchádzač uvedie hodnotu parametra alebo uvedie áno/nie)
Motor | MHEV / HEV | [●] | EV | [●]
Výkon min. | 100 kW (Systémový) | [●] | 125 kW | [●]
Krútiaci moment min. | 200 Nm (Systémový) | [●] | 280 Nm | [●]
Emisná norma min. | Euro 6 | [●] | Euro 6 | [●]
Prevodovka | automatická / CVT/ e-CVT | [●] | automatická / CVT/ e-CVT | [●]
Pohon kolies | predných kolies | [●] | predných kolies / zadných kolies | [●]
Spotreba pri kombinovanom zaťažení l/100 km alebo kWh/100 km (WLTP) max. | 6,6 l/100 km | [●] | 18 kWh / 100 km | [●]
Emisie CO2 podľa WLTP max. | 149 g/km | [●] | 0 g/km | [●]
Celková dĺžka vozidla maximálna mm | 4750 | [●] | 4750 | [●]
Celková šírka vozidla maximálna bez spätných zrkadiel mm | 1900 | [●] | Pôvodná hodnota: 1900 Nahrádza sa: 1905 | [●]
Celková výška vozidla maximálna mm | 1600 | [●] | 1700 | [●]
Rázvor maximálne mm | 2800 | [●] | 2800 | [●]
Karoséria | kombi/AB Hatchback 5 dv. | [●] | 5 dverová | [●]
Základný objem batožinového priestoru min. l | 580 l | [●] | 450 l | [●]
Objem palivovej nádrže min. l | 40 l | [●] | N/A | [●]
Palivo | Benzín | [●] | elektro | [●]
Maximálný výkon palubnej nabíjačky vo vozidle AC (kW) min. | N/A | [●] | 11 kW | [●]
Maximálný výkon palubnej nabíjačky na rýchlo najíjacej stanici vo vozidle DC (kW) min. | N/A | [●] | 100 kW | [●]
Využiteľná kapacita batérie (kWh) min. | N/A | [●] | 55 kWh ** | [●]
Celková kapacita batérie (kWh) min. | N/A | [●] | 60 kWh ** | [●]
Maximálny dojazd v kombinovanej premávke na nabitie min. | N/A | [●] | min 400 km | [●]
Požadovaná minimálna výbava vozidla:
Komfort a ovládanie:
Elektrické ovládanie okien vpredu a vzadu s detskou poistkou | áno | [●] | áno | [●]
Elektrický nastavitelné, vyhrievané a sklopné vonkajšie spätné zrkadla | áno | [●] | áno | [●]
Parkovacie senzory v predu a vzadu, cúvacia kamera | áno | [●] | áno | [●]
Výškovo a pozdĺžne nastavitelný, multifunkčný volant vyhrievaný | áno | [●] | áno | [●]
Výškovo a pozdĺžne nastaviteľné sedadlo vodiča, predné sedadlá s reguláciou vyhrievania | áno | [●] | áno | [●]
Klimatizácia s automatickou reguláciou ( min. dvojzónová ) | áno | [●] | áno | [●]
Centrálne zamykanie s diaľkovým ovládaním, bezklúčový prístup a štartovanie | áno | [●] | áno | [●]
Predná lakťová opierka s odkladacou schránkou | áno | [●] | áno | [●]
Zadné operadlá delené a sklopné v pomere 60:40 alebo 40:20:40 | áno | [●] | áno | [●]
Ďaždový a svetelný senzor, asistent diaľkových svetiel | áno | [●] | áno | [●]
Rádio s farebným dotykovým displejom, min. 6 reproduktorov ( Apple CarPlay, Android Auto, DAB+, Bluetooth hands free systém ) | áno | [●] | áno | [●]
Navigačný systém integrovaný ( zabudovaný ) v multimedialnom systéme | áno | [●] | áno | [●]
Palubný Počítač | áno | [●] | áno | [●]
Osvetlenie:
FULL LED predné svetlomety s funkciou denného svietenia | áno | [●] | áno | [●]
Predné hmlové svetlomety | nepovinné | [●] | nepovinné | [●]
Vnútorné vybavenie:
Poťah sedadiel – látka, alebo kombinácia koža / syntetická koža | Čierny / Sivý | [●] | Čierny / Sivý | [●]
min. 1 x USB vpredu | áno | [●] | min. 2 x USB vpredu | [●]
Predné a zadné textilné koberčeky + gumové rohože | áno | [●] | áno | [●]
Nabíjací kábel režímu 3 ( 3 fázový, s výkonom 22 kW, 32 A ) na pripojenie do wallboxu, alebo verejnej nabíjacej stanice | N/A | [●] | áno | [●]
Kábel pre domáce nabíjanie režimu 2 (typ EF, 1 fáza, 8 A, min. 6 m) | N/A | [●] | áno | [●]
Zásuvka CCS - Type 2 | N/A | [●] | áno | [●]
Exteriér vozidla:
Zatmavené bočné okná od "B" stĺpiku dozadu | áno | [●] | áno | [●]
Disky z ľahkej zliatiny min. 16" | áno | [●] | áno | [●]
Farba | Biela/biela perleť/biela metalická | [●] | Biela/biela perleť/biela metalická | [●]
Zdvihák a dojazdová rezerva | áno/dojazdová rezerva môže byť nahradená sadou na opravu pneumatík, alebo samozaceľovacími pneumatikami | [●] | áno/dojazdová rezerva môže byť nahradená sadou na opravu pneumatík, alebo samozaceľovacími pneumatikami | [●]
Kľúč na matice alebo na skrutky kolies | Pôvodná hodnota: áno Nahrádza sa: áno/ nepovinné ak je súčasťou vozidla sada na opravu pneumatík | [●] | Pôvodná hodnota: áno Nahrádza sa: áno/ nepovinné ak je súčasťou vozidla sada na opravu pneumatík | [●]
Výstražný trojuholník | áno | [●] | áno | [●]
Ťažné lano | áno | [●] | áno | [●]
Lekárnička | áno | [●] | áno | [●]
Bezpečnostná reflexná vesta | áno | [●] | áno | [●]
Podložky na upevnenie tabuliek s evidenčným číslom | áno | [●] | áno | [●]
Bepečnostné systémy:
Adaptívný tempomat s obmedzovačom rýchlosti | áno | [●] | áno | [●]
ABS s rozdeľovačom brzdného účinku | áno | [●] | áno | [●]
Systém elektronickej kontroly stability | áno | [●] | áno | [●]
Protišmykový, protipreklzový systém | áno | [●] | áno | [●]
Systém rozpoznávania dopravných značiek | áno | [●] | áno | [●]
Systém rozpoznávania únavy vodiča | áno | [●] | áno | [●]
Systém udržiavania vozidla v jazdnom pruhu | áno | [●] | áno | [●]
Asistent rozjazdu do kopca | áno | [●] | áno | [●]
Airbag pre vodiča a spolujazdca ( s možnosťou deaktivácie airbagu spolujazdca ) | áno | [●] | áno | [●]
Bočné a hlavové airbagy | áno | [●] | áno | [●]
Výstraha pred kolíziou a podpora núdzového brzdenia | áno | [●] | áno | [●]
Systém kontroly tlaku v pneumatikách | áno | [●] | áno | [●]
Dokumentácia a záruka:
Návod na obsluhu a údržbu v slovenskom jazyku | áno | [●] | áno | [●]
Servisná knižka v slovenskom jazyku | áno/elektronická servisná knižka | [●] | áno/elektronická servisná knižka | [●]
Osvedčenie o evidencii vozidla | áno | [●] | áno | [●]
Zápis vnútorného vybavenia do TP | áno | [●] | áno | [●]
Záruka na vozidlo min. | min. 5 rokov alebo 100 000 km, podľa toho, čo nastane skôr | [●] | min. 5 rokov alebo 100 000 km, podľa toho, čo nastane skôr | [●]
** Vozidlo musí splniť minimálnu požiadavku buď na využiteľnú kapacitu batérie alebo na Celkovú kapacitu batérie; prípadne môže splniť aj obidve požiadavky naraz
** Vozidlo musí splniť minimálnu požiadavku buď na využiteľnú kapacitu batérie alebo na Celkovú kapacitu batérie; prípadne môže splniť aj obidve požiadavky naraz
Uchádzač môže ponúknuť ekvivalentný výrobok, alebo ekvivalentné technické riešenie (t.j. v rovnakej, alebo vyššej kvalite) ak bude/ budú spĺňať úžitkové, prevádzkové a funkčné charakteristiky, ktoré sú nevyhnutné na zabezpečenie účelu, na ktoré sú určené.

## OAR
Operatívny leasing služobných motorových vozidiel
Prehľad zmien technickej špecifikácie vozidiel
| Kategória OAR-b | Uchádzač uvedie ponúkanú značku/typ vozidla - max. 2 typy | Kategória OAR-e | Uchádzač uvedie ponúkanú značku/typ vozidla - max. 2 typy
|  | [●] |  | [●]
|  | [●] |  | [●]
Technická špecifikácia vozidiel | Požadovaná hodnota parametra | Ponúkaná hodnota (uchádzač uvedie hodnotu parametra alebo uvedie áno/nie) | Požadovaná hodnota parametra | Ponúkaná hodnota (uchádzač uvedie hodnotu parametra alebo uvedie áno/nie)
Motor | MHEV/HEV | [●] | EV | [●]
Výkon min. | 110 kW | [●] | 125 kW | [●]
Krútiaci moment min. | 250 Nm | [●] | 300 Nm | [●]
Emisná norma min. | Euro 6 | [●] | Euro 6 | [●]
Prevodovka | Automatická min 6 st / e-CVT/ CVT | [●] | Automatická | [●]
Pohon kolies | predný pohon | [●] | predný pohon / zadný pohon | [●]
Spotreba pri kombinovanom zaťažení l/100 km alebo kWh/100 km (WLTP) max. | 5,5 l/100 km | [●] | 18,5 kWh/100 km | [●]
Emisie CO2 podľa WLTP max. | 143 g/km | [●] | 0 g/km | [●]
Celková dĺžka vozidla maximálna mm | 4850 | [●] | 4850 | [●]
Celková šírka vozidla maximálna mm bez spätných zrkadiel | 1900 | [●] | 1900 | [●]
Celková výška vozidla maximálna mm | 1600 | [●] | 1700 | [●]
Rázvor maximálne mm | 2800 | [●] | 2900 | [●]
Karoséria | kombi | [●] | 5 dverová | [●]
Základný objem batožinového priestoru VDA min. l | 600 l | [●] | 450 l | [●]
Objem palivovej nádrže min. l | 45 l | [●] | N/A | [●]
Palivo | benzín | [●] | elektro | [●]
Maximálný výkon palubnej nabíjačky vo vozidle AC (kW) min. | N/A | [●] | 11 kW | [●]
Maximálný výkon palubnej nabíjačky na rýchlo najíjacej stanici vo vozidle DC (kW) min. | N/A | [●] | 130 kW | [●]
Využiteľná kapacita batérie (kWh) min. | N/A | [●] | 70 kWh ** | [●]
Celková kapacita batérie (kWh) min. | N/A | [●] | 75 kWh ** | [●]
Maximálny dojazd v kombinovanej premávke na nabitie min. | N/A | [●] | min. 500 km | [●]
Požadovaná minimálna výbava vozidla:
Komfort a ovládanie:
Elektrické ovládanie okien vpredu a vzadu s detskou poistkou | áno | [●] | áno | [●]
Elektrický nastavitelné, vyhrievané a sklopné vonkajšie spätné zrkadla, s automatický stmievaním na strane vodiča | áno | [●] | áno/automatické stmievanie na strane vodiča je nepovinné | [●]
Elektricky otvarateľné a zatvarateľné veko kufra | áno | [●] | áno | [●]
Alarm, systém bezkľúčového odomykania, zamykania a štartovania | áno | [●] | áno | [●]
Parkovacie senzory v predu a vzadu, cúvacia kamera | áno | [●] | áno | [●]
Výškovo a pozdĺžne nastavitelný, multifunkčný volant vyhrievaný | áno | [●] | áno | [●]
Výškovo a pozdĺžne nastaviteľné sedadlo vodiča, predné sedadlá s reguláciou vyhrievania | áno | [●] | áno | [●]
Klimatizácia s automatickou reguláciou ( min. dvojzónová ) | áno | [●] | áno | [●]
Predná lakťová opierka s odkladacou schránkou | áno | [●] | áno | [●]
Zadné operadlá delené a sklopné v pomere 60:40 alebo 40:20:40 | áno | [●] | áno | [●]
Ďaždový a svetelný senzor, asistent diaľkových svetiel | áno | [●] | áno | [●]
Multimediálny systém s rádiom (bezdrôtové AppleCarPlay a AndroidAuto, min. 6 reproduktorov, Bluetooth hands free, DAB+) | áno | [●] | áno | [●]
Navigačný systém integrovaný ( zabudovaný ) v multimedialnom systéme | áno | [●] | áno | [●]
Bezdrótové nabíjanie telefónu | áno / nepovinné | [●] | áno / nepovinné | [●]
Osvetlenie:
FULL LED adaptívne predné svetlomety s funkciou denného svietenia | áno | [●] | áno | [●]
Asistent regulácie diaľkových svetiel | áno | [●] | áno | [●]
Predné hmlové svetlomety | áno/nepovinné | [●] | áno/nepovinné | [●]
Vnútorné vybavenie:
Poťah sedadiel – látka, alebo kombinácia koža / syntetická koža | áno | [●] | áno | [●]
min. 1 x USB vpredu | áno | [●] | áno | [●]
Predné a zadné textilné koberčeky + gumové rohože | áno | [●] | áno | [●]
LED vnúrotné osvetlenei interieru | áno | [●] | áno | [●]
Nabíjací kábel režímu 3 ( 3 fázový, s výkonom 22 Kw, 32 A ) na pripojenie do wallboxu, alebo verejnej nabíjacej stanice | N/A | [●] | áno | [●]
Kábel pre domáce nabíjanie režimu 2 (typ EF, 1 fáza, 8 A, min. 6 m) | N/A | [●] | áno | [●]
Zásuvka CCS - Type 2 | N/A | [●] | áno | [●]
Exteriér vozidla:
Zatmavené bočné okná od "B" stĺpiku dozadu | áno | [●] | áno | [●]
Disky z ľahkej zliatiny min. 18" | áno | [●] | áno | [●]
Farba / metalíza | strieborná metalíza/ metalický lak sivá/šedá metalíza | [●] | strieborná metalíza/ metalický lak sivá/šedá metalíza | [●]
Zdvihák a dojazdová rezerva | áno/dojazdová rezerva môže byť nahradená sadou na opravu pneumatík, alebo samozaceľovacími pneumatikami | [●] | áno/dojazdová rezerva môže byť nahradená sadou na opravu pneumatík, alebo samozaceľovacími pneumatikami | [●]
Kľúč na matice alebo na skrutky kolies | Pôvodná hodnota: áno Nahrádza sa: áno/ nepovinné ak je súčasťou vozidla sada na opravu pneumatík | [●] | Pôvodná hodnota: áno Nahrádza sa: áno/ nepovinné ak je súčasťou vozidla sada na opravu pneumatík | [●]
Výstražný trojuholník | áno | [●] | áno | [●]
Ťažné lano | áno | [●] | áno | [●]
Lekárnička | áno | [●] | áno | [●]
Bezpečnostná reflexná vesta | áno | [●] | áno | [●]
Podložky na upevnenie tabuliek s evidenčným číslom | áno | [●] | áno | [●]
Bepečnostné systémy:
Adaptívny tempomat s obmedzovačom rýchlosti | áno | [●] | áno | [●]
ABS s rozdeľovačom brzdného účinku | áno | [●] | áno | [●]
Systém elektronickej kontroly stability | áno | [●] | áno | [●]
Protišmykový, protipreklzový systém | áno | [●] | áno | [●]
Systém rozpoznávania dopravných značiek | áno | [●] | áno | [●]
Systém rozpoznávania únavy vodiča | áno | [●] | áno | [●]
Asistent rozjazdu do kopca | áno | [●] | áno | [●]
Asistent udržiavania jazdy v jazdnom pruhu | áno | [●] | áno | [●]
Airbag pre vodiča a spolujazdca ( s možnosťou deaktivácie airbagu spolujazdca ), bočné a hlavové airbagy | áno | [●] | áno | [●]
ISOFIX – príprava na uchytenie dvoch detských sedačiek vzadu | áno | [●] | áno | [●]
Výstraha pred kolíziou a podpora núdzového brzdenia | áno | [●] | áno | [●]
Systém kontroly tlaku v pneumatikách | áno | [●] | áno | [●]
Dokumentácia a záruka:
Návod na obsluhu a údržbu v slovenskom jazyku | áno | [●] | áno | [●]
Servisná knižka v slovenskom jazyku | áno | [●] | áno | [●]
Osvedčenie o evidencii vozidla | áno | [●] | áno | [●]
Zápis vnútorného vybavenia do TP | áno | [●] | áno | [●]
Záruka na vozidlo min. | min. 5 rokov alebo 100 000 km, podľa toho, čo nastane skôr | [●] | min. 5 rokov alebo 100 000 km, podľa toho, čo nastane skôr | [●]
** Vozidlo musí splniť minimálnu požiadavku buď na využiteľnú kapacitu batérie alebo na Celkovú kapacitu batérie; prípadne môže splniť aj obidve požiadavky naraz
** Vozidlo musí splniť minimálnu požiadavku buď na využiteľnú kapacitu batérie alebo na Celkovú kapacitu batérie; prípadne môže splniť aj obidve požiadavky naraz
Uchádzač môže ponúknuť ekvivalentný výrobok, alebo ekvivalentné technické riešenie (t.j. v rovnakej, alebo vyššej kvalite) ak bude/ budú spĺňať úžitkové, prevádzkové a funkčné charakteristiky, ktoré sú nevyhnutné na zabezpečenie účelu, na ktoré sú určené.

## OAP
Operatívny leasing služobných motorových vozidiel
Prehľad zmien technickej špecifikácie vozidiel
| Kategória OAP A/b | Uchádzač uvedie ponúkanú značku/typ vozidla - max. 2 typy | Kategória OAP A/e | Uchádzač uvedie ponúkanú značku/typ vozidla - max. 2 typy | Kategória OAP C/d | Uchádzač uvedie ponúkanú značku/typ vozidla - max. 2 typy | Kategória OAP C | Uchádzač uvedie ponúkanú značku/typ vozidla - max. 2 typy | Kategória OAP C/b | Uchádzač uvedie ponúkanú značku/typ vozidla - max. 2 typy
|  | [●] |  | [●] |  | [●] |  | [●] |  | [●]
|  | [●] |  | [●] |  | [●] |  | [●] |  | [●]
Technická špecifikácia vozidiel | Požadovaná hodnota parametra | Ponúkaná hodnota (uchádzač uvedie hodnotu parametra alebo uvedie áno/nie) | Požadovaná hodnota parametra | Ponúkaná hodnota (uchádzač uvedie hodnotu parametra alebo uvedie áno/nie) | Požadovaná hodnota parametra | Ponúkaná hodnota (uchádzač uvedie hodnotu parametra alebo uvedie áno/nie) | Požadovaná hodnota parametra | Ponúkaná hodnota (uchádzač uvedie hodnotu parametra alebo uvedie áno/nie) | Požadovaná hodnota parametra | Ponúkaná hodnota (uchádzač uvedie hodnotu parametra alebo uvedie áno/nie)
Motor | zážihový | [●] | EV | [●] | vznetový | [●] | zážihový | [●] | MHEV/HEV | [●]
Výkon min. | 140 kW | [●] | 160 kW | [●] | 140 kW | [●] | 140 kW | [●] | 115 kW | [●]
Krútiaci moment min. | 360 Nm | [●] | 290 Nm | [●] | 400 Nm | [●] | 300 Nm | [●] | 221 Nm | [●]
Emisná norma min. | Euro 6 | [●] | Euro 6 | [●] | Euro 6 | [●] | Euro 6 | [●] | Euro 6 | [●]
Prevodovka | Automat min. 7° | [●] | Automatická | [●] | Automat min. 7° | [●] | Automat min. 7° | [●] | Automatická / e-CVT/ CVT | [●]
Pohon kolies | 4 x 4 | [●] | predný pohon / zadný pohon/ 4 x 4 | [●] | 4 x 4 | [●] | 4 x 4 | [●] | 4 x 4 | [●]
Spotreba pri kombinovanom zaťažení l/100 km alebo kWh/100 km (WLTP) max. | 8,5 l/100 km | [●] | 18,5 kWh/100 km | [●] | 7 l/100 km | [●] | 8,5 l/100 km | [●] | 8,5 l/100 km | [●]
Emisie CO2 podľa WLTP max. | 190 g/km | [●] | 0 g/km | [●] | 190 g/km | [●] | 190 g/km | [●] | 190 g/km | [●]
Celková dĺžka vozidla maximálna mm | 5000 | [●] | 5000 | [●] | 4850 | [●] | 4850 | [●] | 4800 | [●]
Celková šírka vozidla maximálna bez spätných zrkadiel mm | 1900 | [●] | 1900 | [●] | 1900 | [●] | 1900 | [●] | 1900 | [●]
Celková výška vozidla maximálna mm | 1500 | [●] | 1700 | [●] | 1700 | [●] | 1700 | [●] | 1700 | [●]
Rázvor maximálne mm | 2950 | [●] | 3000 | [●] | 2850 | [●] | 2850 | [●] | 2850 | [●]
Karoséria | liftback / sedan | [●] | liftback / sedan / kombi/ SUV | [●] | SUV | [●] | SUV | [●] | SUV | [●]
Základný objem batožinového priestoru min. l | 600 l / 500 l | [●] | 500 l | [●] | 800 l | [●] | 800 l | [●] | 550 l | [●]
Objem palivovej nádrže min. l | 60 l | [●] | N/A | [●] | 55 l | [●] | 55 l | [●] | 40 l | [●]
Palivo | benzín | [●] | elektro | [●] | Diesel | [●] | Benzín | [●] | benzín | [●]
Maximálný výkon palubnej nabíjačky vo vozidle AC (kW) min. | N/A | [●] | 10 kW | [●] | N/A | [●] | N/A | [●] | N/A | [●]
Maximálný výkon palubnej nabíjačky na rýchlo najíjacej stanici vo vozidle DC (kW) min. | N/A | [●] | 135 kW | [●] | N/A | [●] | N/A | [●] | N/A | [●]
Využiteľná kapacita batérie (kWh) min. | N/A | [●] | 75 kWh ** | [●] | N/A | [●] | N/A | [●] | N/A | [●]
Celková kapacita batérie (kWh) min. | N/A | [●] | 80 kWh ** | [●] | N/A | [●] | N/A | [●] | N/A | [●]
Maximálny dojazd v kombinovanej premávke na nabitie min. | N/A | [●] | 500 km | [●] | N/A | [●] | N/A | [●] | N/A | [●]
Požadovaná minimálna výbava vozidla:
Komfort a ovládanie:
Elektrické ovládanie okien vpredu a vzadu s detskou poistkou | áno | [●] | áno | [●] | áno | [●] | áno | [●] | áno | [●]
Elektrický nastaviteľné, vyhrievané a sklopné vonkajšie spätné zrkadla, s automatický stmievaním na strane vodiča | áno | [●] | áno | [●] | áno | [●] | áno | [●] | áno/automatické stmievanie vonkajších spätných zrkadiel na strane vodiča je nepovinné | [●]
Elektricky otvarateľné a zatvarateľné veko kufra | áno | [●] | áno | [●] | áno | [●] | áno | [●] | áno | [●]
Alarm, systém bezkľúčového odomykania, zamykania a štartovania | áno | [●] | áno | [●] | áno | [●] | áno | [●] | áno | [●]
Parkovacie senzory v predu a vzadu, cúvacia kamera | áno | [●] | áno | [●] | áno | [●] | áno | [●] | áno | [●]
Výškovo a pozdĺžne nastaviteľný, multifunkčný volant vyhrievaný | áno | [●] | áno | [●] | áno | [●] | áno | [●] | vyhrievanie volantu nepovinné | [●]
Výškovo a pozdĺžne elektricky nastaviteľné sedadlo vodiča a spolujazdca | áno | [●] | áno | [●] | áno | [●] | áno | [●] | min. manuálne nastaviteľné | [●]
Klimatizácia s automatickou reguláciou ( min. dvojzónová ) | áno | [●] | áno | [●] | áno | [●] | áno | [●] | áno | [●]
Vyhrievanie predných sedadiel | áno | [●] | áno | [●] | áno | [●] | áno | [●] | áno | [●]
Vyhrievanie čelného skla | áno | [●] | vyhrievanie čelného skla nepovinné | [●] | áno | [●] | áno | [●] | - | [●]
Lakťová opierka s odkladacou schránkou | áno | [●] | áno | [●] | áno | [●] | áno | [●] | áno | [●]
Zadné operadlá delené a sklopné v pomere 60:40 alebo 40:20:40 | áno | [●] | áno | [●] | áno | [●] | áno | [●] | áno | [●]
Ďaždový a svetelný senzor, asistent diaľkových svetiel | áno | [●] | áno | [●] | áno | [●] | áno | [●] | áno | [●]
Nezávislé kúrenie s diaľkovým ovládaním | áno | [●] | nepovinné | [●] | áno | [●] | áno | [●] | - | [●]
Vnútorné LED osvetlenie s ambientným osvetlením interieru | áno | [●] | áno | [●] | áno | [●] | áno | [●] | - | [●]
Multimedialný systém s farebným dotykovým displejom min. 10", integrovaný navigačný systém, min. 8 reproduktorov | áno | [●] | áno | [●] | áno | [●] | áno | [●] | min. 6 reproduktorov | [●]
Bezdrôtové AppleCarPlay a AndroidAuto | áno | [●] | áno | [●] | áno | [●] | áno | [●] | Bezdrôtové AppleCarPlay a AndroidAuto/AndroidAuto cez kábel | [●]
Adaptívný podvozok, alebo voľba jazdných režimov | áno | [●] | áno | [●] | áno | [●] | áno | [●] | áno | [●]
Palubný Počítač | áno | [●] | áno | [●] | áno | [●] | áno | [●] | áno | [●]
Osvetlenie:
FULL LED adaptívne predné svetlomety s funkciou denného svietenia s prisvecovaním do zákrut | áno | [●] | áno | [●] | áno | [●] | áno | [●] | min.Full LED reflektorové | [●]
LED zadné svetlá | áno | [●] | áno | [●] | áno | [●] | áno | [●] | - | [●]
Vnútorné vybavenie:
Poťah sedadiel – kombinácia koža / syntetická koža / alcantara | áno | [●] | áno | [●] | áno | [●] | áno | [●] | min. látka | [●]
Dve zásuvky 2 x USB v predu a vzadu | áno | [●] | áno | [●] | áno | [●] | áno | [●] | áno | [●]
Predné a zadné textilné koberčeky + gumové rohože | áno | [●] | áno | [●] | áno | [●] | áno | [●] | áno | [●]
Tieniace roletky pre zadné okná | áno | [●] | nepovinné | [●] | áno | [●] | áno | [●] | nepovinné | [●]
Nabíjací kábel režímu 3 ( 3 fázový, s výkonom 22 Kw, 32 A ) na pripojenie do wallboxu, alebo verejnej nabíjacej stanice | N/A | [●] | áno | [●] | N/A | [●] | N/A | [●] | N/A | [●]
Kábel pre domáce nabíjanie režimu 2 (typ EF, 1 fáza, 8 A, min. 6 m) | N/A | [●] | áno | [●] | N/A | [●] | N/A | [●] | N/A | [●]
Zásuvka CCS - Type 2 | N/A | [●] | áno | [●] | N/A | [●] | N/A | [●] | N/A | [●]
Vnútorné spätné zrkadlo s automatickým stmievaním | áno | [●] | áno | [●] | áno | [●] | áno | [●] | áno | [●]
Exteriér vozidla:
Zatmavené bočné okná od "B" stĺpiku dozadu | áno | [●] | áno | [●] | áno | [●] | áno | [●] | áno | [●]
Disky z ľahkej zliatiny min. 19" | áno | [●] | áno | [●] | áno | [●] | áno | [●] | min. 18" | [●]
Farba | Metalická | [●] | Metalická | [●] | Metalická | [●] | Metalická | [●] | Metalická | [●]
Zdvihák a dojazdová rezerva | áno/dojazdová rezerva môže byť nahradená sadou na opravu pneumatík, alebo samozaceľovacími pneumatikami | [●] | áno/dojazdová rezerva môže byť nahradená sadou na opravu pneumatík, alebo samozaceľovacími pneumatikami | [●] | áno/dojazdová rezerva môže byť nahradená sadou na opravu pneumatík, alebo samozaceľovacími pneumatikami | [●] | áno/dojazdová rezerva môže byť nahradená sadou na opravu pneumatík, alebo samozaceľovacími pneumatikami | [●] | áno/dojazdová rezerva môže byť nahradená sadou na opravu pneumatík, alebo samozaceľovacími pneumatikami | [●]
Kľúč na matice alebo na skrutky kolies | Pôvodná hodnota: áno Nahrádza sa: áno/ nepovinné ak je súčasťou vozidla sada na opravu pneumatík | [●] | Pôvodná hodnota: áno Nahrádza sa: áno/ nepovinné ak je súčasťou vozidla sada na opravu pneumatík | [●] | Pôvodná hodnota: áno Nahrádza sa: áno/ nepovinné ak je súčasťou vozidla sada na opravu pneumatík | [●] | Pôvodná hodnota: áno Nahrádza sa: áno/ nepovinné ak je súčasťou vozidla sada na opravu pneumatík | [●] | Pôvodná hodnota: áno Nahrádza sa: áno/ nepovinné ak je súčasťou vozidla sada na opravu pneumatík | [●]
Výstražný trojuholník | áno | [●] | áno | [●] | áno | [●] | áno | [●] | áno | [●]
Ťažné lano | áno | [●] | áno | [●] | áno | [●] | áno | [●] | áno | [●]
Lekárnička | áno | [●] | áno | [●] | áno | [●] | áno | [●] | áno | [●]
Bezpečnostná reflexná vesta | áno | [●] | áno | [●] | áno | [●] | áno | [●] | áno | [●]
Podložky na upevnenie tabuliek s evidenčným číslom | áno | [●] | áno | [●] | áno | [●] | áno | [●] | áno | [●]
Bepečnostné systémy:
Adaptívny tempomat s obmedzovačom rýchlosti | áno | [●] | áno | [●] | áno | [●] | áno | [●] | áno | [●]
ABS s rozdeľovačom brzdného účinku | áno | [●] | áno | [●] | áno | [●] | áno | [●] | áno | [●]
Systém elektronickej kontroly stability | áno | [●] | áno | [●] | áno | [●] | áno | [●] | áno | [●]
Protišmykový, protipreklzový systém | áno | [●] | áno | [●] | áno | [●] | áno | [●] | áno | [●]
Asistent rozjazdu do kopca | áno | [●] | áno | [●] | áno | [●] | áno | [●] | áno | [●]
Asistent udržiavania jazdy v jazdnom pruhu | áno | [●] | áno | [●] | áno | [●] | áno | [●] | áno | [●]
Sledovanie mrtvého uhla | áno | [●] | áno | [●] | áno | [●] | áno | [●] | - | [●]
Airbag pre vodiča a spolujazdca (s možnosťou deaktivácie airbagu spolujazdca) | áno | [●] | áno | [●] | áno | [●] | áno | [●] | áno | [●]
Bočné a hlavové airbagy vpredu aj vzadu, kolenný airbag vodiča | áno | [●] | áno | [●] | áno | [●] | áno | [●] | áno | [●]
ISOFIX – príprava na uchytenie dvoch detských sedačiek vzadu | áno | [●] | áno | [●] | áno | [●] | áno | [●] | áno | [●]
Výstraha pred kolíziou a podpora núdzového brzdenia | áno | [●] | áno | [●] | áno | [●] | áno | [●] | áno | [●]
Systém rozpoznávania dopravných značiek | áno | [●] | áno | [●] | áno | [●] | áno | [●] | áno | [●]
Systém upozornenia na dopravu za vozidlom s funkciou brzdenia | áno | [●] | áno | [●] | áno | [●] | áno | [●] | - | [●]
Systém detekcie únavy vodiča | áno | [●] | áno | [●] | áno | [●] | áno | [●] | áno | [●]
Systém kontroly tlaku v pneumatikách | áno | [●] | áno | [●] | áno | [●] | áno | [●] | áno | [●]
Dokumentácia a záruka:
Návod na obsluhu a údržbu v slovenskom jazyku | áno | [●] | áno | [●] | áno | [●] | áno | [●] | áno | [●]
Servisná knižka v slovenskom jazyku | áno | [●] | áno | [●] | áno | [●] | áno | [●] | áno | [●]
Osvedčenie o evidencii vozidla | áno | [●] | áno | [●] | áno | [●] | áno | [●] | áno | [●]
Zápis vnútorného vybavenia do TP | áno | [●] | áno | [●] | áno | [●] | áno | [●] | áno | [●]
Záruka na vozidlo min. | min. 5 rokov alebo 100 000 km, podľa toho, čo nastane skôr | [●] | min. 5 rokov alebo 100 000 km, podľa toho, čo nastane skôr | [●] | min. 5 rokov alebo 100 000 km, podľa toho, čo nastane skôr | [●] | min. 5 rokov alebo 100 000 km, podľa toho, čo nastane skôr | [●] | min. 5 rokov alebo 100 000 km, podľa toho, čo nastane skôr | [●]
** Vozidlo musí splniť minimálnu požiadavku buď na využiteľnú kapacitu batérie alebo na Celkovú kapacitu batérie; prípadne môže splniť aj obidve požiadavky naraz
** Vozidlo musí splniť minimálnu požiadavku buď na využiteľnú kapacitu batérie alebo na Celkovú kapacitu batérie; prípadne môže splniť aj obidve požiadavky naraz
Uchádzač môže ponúknuť ekvivalentný výrobok, alebo ekvivalentné technické riešenie (t.j. v rovnakej, alebo vyššej kvalite) ak bude/ budú spĺňať úžitkové, prevádzkové a funkčné charakteristiky, ktoré sú nevyhnutné na zabezpečenie účelu, na ktoré sú určené.

## DAM
Operatívny leasing služobných motorových vozidiel
Prehľad zmien technickej špecifikácie vozidiel
| Kategória DAM A/d | Uchádzač uvedie ponúkanú značku/typ vozidla - max. 2 typy | Kategória DAM A5/d | Uchádzač uvedie ponúkanú značku/typ vozidla - max. 2 typy |  | Kategória DAM A/e | Uchádzač uvedie ponúkanú značku/typ vozidla - max. 2 typy | Kategória DAM A5/e | Uchádzač uvedie ponúkanú značku/typ vozidla - max. 2 typy
|  | [●] |  | [●] |  |  | [●] |  | [●]
|  | [●] |  | [●] |  |  | [●] |  | [●]
Technická špecifikácia vozidiel | Požadovaná hodnota parametra | Ponúkaná hodnota (uchádzač uvedie hodnotu parametra alebo uvedie áno/nie) | Požadovaná hodnota parametra | Ponúkaná hodnota (uchádzač uvedie hodnotu parametra alebo uvedie áno/nie) |  | Požadovaná hodnota parametra | Ponúkaná hodnota (uchádzač uvedie hodnotu parametra alebo uvedie áno/nie) | Požadovaná hodnota parametra | Ponúkaná hodnota (uchádzač uvedie hodnotu parametra alebo uvedie áno/nie)
Motor | vznetový | [●] | vznetový | [●] |  | EV | [●] | EV | [●]
Výkon min. | 74 kW | [●] | 75 kW | [●] |  | 100 kW | [●] | 100 kW | [●]
Krútiaci moment min. | 240 Nm | [●] | 240 Nm | [●] |  | 245 Nm | [●] | 245 Nm | [●]
Emisná norma min. | Euro 6 | [●] | Euro 6 | [●] |  | Euro 6 | [●] | Euro 6 | [●]
Prevodovka min. | 6° mechanická | [●] | 6° mechanická | [●] |  | automatická | [●] | automatická | [●]
Pohon kolies | predný pohon | [●] | predný pohon | [●] |  | predný pohon / zadný pohon | [●] | predný pohon / zadný pohon | [●]
Spotreba pri kombinovanom zaťažení l/100 km alebo kWh/100 km (WLTP) max. | 6,0 l/100 km | [●] | 6,1 l/100 km | [●] |  | 25 kWh / 100 km | [●] | 25 kWh / 100 km | [●]
Emisie CO2 podľa WLTP max. | 155 g/km | [●] | 161 g/km | [●] |  | 0 g/km | [●] | 0 g/km | [●]
Celková dĺžka vozidla maximálna mm | 4500 | [●] | 4950 | [●] |  | 4950 | [●] | 4950 | [●]
Celková šírka vozidla maximálna mm bez spätných zrkadiel | pôvodná hodnota: 1900 nahrádza sa: 1921 | [●] | pôvodná hodnota: 1900 nahrádza sa: 1921 | [●] |  | pôvodná hodnota: 1900 nahrádza sa: 1921 | [●] | 1950 | [●]
Celková výška vozidla maximálna mm | 1900 | [●] | 1900 | [●] |  | 1900 | [●] | 1900 | [●]
Rázvor maximálne mm | 2850 | [●] | 3050 | [●] |  | 3050 | [●] | 3050 | [●]
Karoséria | 2 miestna VAN | [●] | 5 miestna VAN | [●] |  | 2 miestna VAN /3 miestna VAN | [●] | 5 miestna VAN | [●]
Objem nákladového priestoru min. | 2.9 m3 | [●] | 1.6 m3 | [●] |  | pôvodná hodnota: 3 m3 nahrádza sa: 2,9 m3 | [●] | 1.6 m3 | [●]
Dĺžka nákladového priestoru min. mm | pôvodná hodnota: 1800 nahrádza sa: 1797 | [●] | pôvodná hodnota: 1400 nahrádza sa: 1357 | [●] | 1800 | 1800 | [●] | 1400 | [●]
Výška nákladového priestoru min. mm | 1100 | [●] | 1100 | [●] |  | 1100 | [●] | 1100 | [●]
Šírka nákladového priestoru min. mm | 1200 | [●] | 1200 | [●] |  | 1200 | [●] | 1145 | [●]
Nosnosť kg min. | 650 kg | [●] | 650 kg | [●] |  | 650 kg | [●] | 640 kg | [●]
Objem palivovej nádrže min. l | 44 l | [●] | 45 l | [●] |  | N/A | [●] | N/A | [●]
Palivo | diesel | [●] | diesel | [●] |  | elektro | [●] | elektro | [●]
Maximálný výkon palubnej nabíjačky vo vozidle AC (kW) min. | N/A | [●] | N/A | [●] |  | 11 kW | [●] | 11 kW | [●]
Maximálný výkon palubnej nabíjačky na rýchlo najíjacej stanici vo vozidle DC (kW) min. | N/A | [●] | N/A | [●] |  | 100 kW | [●] | 100 kW | [●]
Využiteľná kapacita batérie (kWh) min. | N/A | [●] | N/A | [●] |  | 44 kWh ** | [●] | 44 kWh ** | [●]
Celková kapacita batérie (kWh) min. | N/A | [●] | N/A | [●] |  | 49 kWh ** | [●] | 49 kWh ** | [●]
Maximálny dojazd v kombinovanej premávke na nabitie min. | N/A | [●] | N/A | [●] |  | 300 km | [●] | 300 km | [●]
Požadovaná minimálna výbava vozidla:
Komfort a ovládanie:
Elektrické ovládanie okien vpredu | áno | [●] | áno | [●] |  | áno | [●] | áno | [●]
Elektrický nastavitelné, vyhrievané vonkajšie spätné zrkadla | áno | [●] | áno | [●] |  | áno | [●] | áno | [●]
Alarm, systém centrálného odomykania a zamykania s diaľkovým ovládaním | áno | [●] | áno | [●] |  | áno | [●] | áno | [●]
Parkovacie senzory vpredu a vzadu alebo cúvacia kamera | áno | [●] | áno/v prípade nepresklenených zadných dverí je požadovaná aj cúvacia kamera | [●] |  | áno | [●] | áno/v prípade nepresklenených zadných dverí je požadovaná aj cúvacia kamera | [●]
Výškovo a pozdĺžne nastavitelný volant | áno | [●] | áno | [●] |  | áno | [●] | áno | [●]
Výškovo a pozdĺžne nastaviteln´sedadlo vodiča s reguláciou vyhrievania | áno | [●] | áno | [●] |  | áno | [●] | áno | [●]
Klimatizácia | áno | [●] | áno | [●] |  | áno | [●] | áno | [●]
Vyhrievané sedadlo vodiča a spolujazdca | áno | [●] | áno | [●] |  | áno | [●] | áno | [●]
Lakťová opierka | áno | [●] | áno | [●] |  | áno | [●] | áno | [●]
Odkladacia skrinka vpredu | áno | [●] | áno | [●] |  | áno | [●] | áno | [●]
Pôvodné znenie: Ďaždový a svetelný senzor Nahrádza sa: Svetelný senzor áno, dažďový senzor nepovinný | áno | [●] | áno | [●] |  | áno | [●] | áno | [●]
Rádio s displejom, min. 2 reproduktory ( DAB+, Bluetooth systém ) | áno | [●] | áno | [●] |  | áno | [●] | áno | [●]
Palubný Počítač | áno | [●] | áno | [●] |  | áno | [●] | áno | [●]
Osvetlenie:
Min. halogénové svetlomety s funkciou denného svietenia | áno | [●] | áno | [●] |  | áno | [●] | áno | [●]
Predné hmlové svetlomety | Pôvodná hodnota: áno Nahrádza sa: áno/ nepovinné | [●] | Pôvodná hodnota: áno Nahrádza sa: áno/ nepovinné | [●] |  | Pôvodná hodnota: áno Nahrádza sa: áno/ nepovinné | [●] | Pôvodná hodnota: áno Nahrádza sa: áno/ nepovinné | [●]
Vnútorné vybavenie:
Poťah sedadiel – látka | áno | [●] | áno | [●] |  | áno | [●] | áno | [●]
Gumové rohože, súprava pre predné sedadlá / 2. rad sedadiel | áno | [●] | áno | [●] |  | áno | [●] | áno | [●]
Min. 1 x USB vpredu | áno | [●] | áno | [●] |  | áno | [●] | áno | [●]
Pôvodné znenie:Deliaca priečka pevná, plechová / posuvná s otvormi Nahrádza sa: Deliaca priečka pevná, plechová, alebo s otvormi, posuvná/ resp. priečka z vysokopevnostného plastu (kompozitu) ktorá spĺňa požiadavky na pevnosť a ukotvenie deliacich stien pri náraze a zaťažení nákladom podľa ISO 27956 (resp. ekvivalentnej normy platnej v EÚ). | áno | [●] | áno | [●] |  | áno | [●] | áno | [●]
Nabíjací kábel režímu 3 ( 3 fázový, s výkonom 22 kW, 32 A ) na pripojenie do wallboxu, alebo verejnej nabíjacej stanice | N/A | [●] | N/A | [●] |  | áno | [●] | áno | [●]
Kábel pre domáce nabíjanie režimu 2 (typ EF, 1 fáza, 8 A, min. 6 m) | N/A | [●] | N/A | [●] |  | áno | [●] | áno | [●]
Zásuvka CCS - Type 2 | N/A | [●] | N/A | [●] |  | áno | [●] | áno | [●]
Exteriér vozidla:
Disky oceľové min. 15" | áno | [●] | áno | [●] |  | áno | [●] | áno | [●]
Farba | Biela | [●] | Biela | [●] |  | Biela | [●] | Biela | [●]
Bočné posuvné dvere vpravo, nepresklené / presklené pri 5 miestnej verzií | áno | [●] | áno | [●] |  | áno | [●] | áno | [●]
Bočné posuvné dvere vľavo, nepresklené / presklené pri 5 miestnej verzií | - | [●] | áno | [●] |  | - | [●] | áno | [●]
Pôvodné znenie: Zadné dvojkrídlové dvere nepresklené / presklené Nahrádza sa: Zadné dvojkrídlové dvere | pôvodné znenie: nepresklené nahrádza sa: nepresklené s cúvacou kamerou | [●] | pôvodné znenie: áno nahrádza sa: buď nepresklené s cúvacou kamerou/ alebo presklené | [●] |  | pôvodné znenie: nepresklené nahrádza sa: nepresklené s cúvacou kamerou | [●] | pôvodné znenie: áno nahrádza sa: buď nepresklené s cúvacou kamerou/ alebo presklené | [●]
Zdvihák a dojazdová rezerva | áno | [●] | áno | [●] |  | áno | [●] | áno | [●]
Kľúč na matice alebo na skrutky kolies | áno | [●] | áno | [●] |  | áno | [●] | áno | [●]
Výstražný trojuholník | áno | [●] | áno | [●] |  | áno | [●] | áno | [●]
Ťažné lano | áno | [●] | áno | [●] |  | áno | [●] | áno | [●]
Lekárnička | áno | [●] | áno | [●] |  | áno | [●] | áno | [●]
Bezpečnostná reflexná vesta | áno | [●] | áno | [●] |  | áno | [●] | áno | [●]
Podložky na upevnenie tabuliek s evidenčným číslom | áno | [●] | áno | [●] |  | áno | [●] | áno | [●]
Bepečnostné systémy:
Tempomat s obmedzovačom rýchlosti | áno | [●] | áno | [●] |  | áno | [●] | áno | [●]
ABS s rozdeľovačom brzdného účinku | áno | [●] | áno | [●] |  | áno | [●] | áno | [●]
Systém elektronickej kontroly stability | áno | [●] | áno | [●] |  | áno | [●] | áno | [●]
Protišmykový, protipreklzový systém | áno | [●] | áno | [●] |  | áno | [●] | áno | [●]
Asistent rozjazdu do kopca | áno | [●] | áno | [●] |  | áno | [●] | áno | [●]
Asistent udržiavania jazdy v jazdnom pruhu | áno | [●] | áno | [●] |  | áno | [●] | áno | [●]
Airbag pre vodiča a spolujazdca ( s možnosťou deaktivácie airbagu spolujazdca ) | áno | [●] | áno | [●] |  | áno | [●] | áno | [●]
minimálne bočné alebo hlavové airbagy | áno | [●] | áno | [●] |  | áno | [●] | áno | [●]
Výstraha pred kolíziou a podpora núdzového brzdenia | áno | [●] | áno | [●] |  | áno | [●] | áno | [●]
Systém kontroly tlaku v pneumatikách | áno | [●] | áno | [●] |  | áno | [●] | áno | [●]
Dokumentácia a záruka:
Návod na obsluhu a údržbu v slovenskom jazyku | áno | [●] | áno | [●] |  | áno | [●] | áno | [●]
Servisná knižka v slovenskom jazyku | áno | [●] | áno | [●] |  | áno | [●] | áno | [●]
Osvedčenie o evidencii vozidla | áno | [●] | áno | [●] |  | áno | [●] | áno | [●]
Zápis vnútorného vybavenia do TP | áno | [●] | áno | [●] |  | áno | [●] | áno | [●]
Záruka na vozidlo min | min. 4 roky alebo 100 000 km, podľa toho, čo nastane skôr | [●] | min. 4 roky alebo 100 000 km, podľa toho, čo nastane skôr | [●] |  | min. 4 roky alebo 100 000 km, podľa toho, čo nastane skôr | [●] | min. 4 roky alebo 100 000 km, podľa toho, čo nastane skôr | [●]
Požadovaná doplnková špecialná výbava vozidla
Ťažné zariadenie – 13 pólová elektroinštalácia | áno | [●] | áno | [●] |  | áno | [●] | áno | [●]
Vnútorne vybavenie / podľa požiadaviek užívatelov
Gumenná ochrana podlahy v nakl. priestore | áno | [●] | áno | [●] |  | áno | [●] | áno | [●]
Drevená ochranná podlaha nákladného priestoru vrátane blatníkov+ obloženie bočných stien po strop | áno | [●] | áno | [●] |  | áno | [●] | áno | [●]
** Vozidlo musí splniť minimálnu požiadavku buď na využiteľnú kapacitu batérie alebo na Celkovú kapacitu batérie; prípadne môže splniť aj obidve požiadavky naraz
** Vozidlo musí splniť minimálnu požiadavku buď na využiteľnú kapacitu batérie alebo na Celkovú kapacitu batérie; prípadne môže splniť aj obidve požiadavky naraz
Uchádzač môže ponúknuť ekvivalentný výrobok, alebo ekvivalentné technické riešenie (t.j. v rovnakej, alebo vyššej kvalite) ak bude/ budú spĺňať úžitkové, prevádzkové a funkčné charakteristiky, ktoré sú nevyhnutné na zabezpečenie účelu, na ktoré sú určené.

## DAS A
Operatívny leasing služobných motorových vozidiel
Prehľad zmien technickej špecifikácie vozidiel
| Kategória DAS A/d | Uchádzač uvedie ponúkanú značku/typ vozidla - max. 2 typy | Kategória DAS A/e | Uchádzač uvedie ponúkanú značku/typ vozidla - max. 2 typy | Kategória DAS A6/d | Uchádzač uvedie ponúkanú značku/typ vozidla - max. 2 typy | Kategória DAS A6/e | Uchádzač uvedie ponúkanú značku/typ vozidla - max. 2 typy
|  | [●] |  | [●] |  | [●] |  | [●]
|  | [●] |  | [●] |  | [●] |  | [●]
Technická špecifikácia vozidiel | Požadovaná hodnota parametra | Ponúkaná hodnota (uchádzač uvedie hodnotu parametra alebo uvedie áno/nie) | Požadovaná hodnota parametra | Ponúkaná hodnota (uchádzač uvedie hodnotu parametra alebo uvedie áno/nie) | Požadovaná hodnota parametra | Ponúkaná hodnota (uchádzač uvedie hodnotu parametra alebo uvedie áno/nie) | Požadovaná hodnota parametra | Ponúkaná hodnota (uchádzač uvedie hodnotu parametra alebo uvedie áno/nie)
Motor | vznetový | [●] | elektro | [●] | vznetový | [●] | elektro | [●]
Výkon min. | 80 kW | [●] | 100 kW | [●] | 80 kW | [●] | 100 kW | [●]
Krútiaci moment min. | 250 Nm | [●] | 250 Nm | [●] | 250 Nm | [●] | 250 Nm | [●]
Emisná norma min. | Euro 6 | [●] | Euro 6 | [●] | Euro 6 | [●] | Euro 6 | [●]
Prevodovka | 6° mechanická | [●] | automatická | [●] | 6° mechanická | [●] | automatická | [●]
Pohon kolies | predný pohon | [●] | predný pohon / zadný pohon | [●] | predný pohon | [●] | predný pohon / zadný pohon | [●]
Spotreba pri kombinovanom zaťažení l/100 km alebo kWh/100 km (WLTP) max. | 7,5 l/100 km | [●] | 30 kWh / 100 km | [●] | 8,5 l/100 km | [●] | 30 kWh / 100 km | [●]
Emisie CO2 podľa WLTP max. | 190 g/km | [●] | 0 g/km | [●] | 220 g/km | [●] | 0 g/km | [●]
Celková dĺžka vozidla maximálna mm | 5100 | [●] | 5100 | [●] | 5500 | [●] | 5500 | [●]
Celková šírka vozidla maximálna mm bez spätných zrkadiel | 2040 | [●] | 2040 | [●] | 2040 | [●] | 2040 | [●]
Celková výška vozidla maximálna mm | 2000 | [●] | 2000 | [●] | 2000 | [●] | 2000 | [●]
Rázvor maximálne mm | 3300 | [●] | 3300 | [●] | 3500 | [●] | 3500 | [●]
Karoséria | 3 miestna VAN | [●] | 3 miestna VAN | [●] | 6 miestna VAN | [●] | 6 miestna VAN | [●]
Objem nákladového priestoru min | 5,0 m3 | [●] | 5,0 m3 | [●] | 1,5 m3 | [●] | 1,5 m3 | [●]
Dĺžka nákladového priestoru min. mm | 2500 | [●] | 2500 | [●] | 1300 | [●] | 1300 | [●]
Výška nákladového priestoru min. mm | 1350 | [●] | 1350 | [●] | 1350 | [●] | 1350 | [●]
Šírka nákladového priestoru min. mm | 1200 | [●] | 1200 | [●] | 1200 | [●] | 1200 | [●]
Nosnosť kg minimálna | 1 000 kg | [●] | 1 000 kg | [●] | 1 000 kg | [●] | 1 000 kg | [●]
Objem palivovej nádrže min. l | 65 l | [●] | N/A | [●] | 65 l | [●] | N/A | [●]
Palivo | diesel | [●] | elektrina | [●] | diesel | [●] | elektrina | [●]
Maximálný výkon palubnej nabíjačky vo vozidle AC (kW) min. | N/A | [●] | 11 kW | [●] | N/A | [●] | 11 kW | [●]
Maximálný výkon palubnej nabíjačky na rýchlo najíjacej stanici vo vozidle DC (kW) min. | N/A | [●] | 100 kW | [●] | N/A | [●] | 100 kW | [●]
Využiteľná kapacita batérie (kWh) min. | N/A | [●] | 64 kWh ** | [●] | N/A | [●] | 64 kWh ** | [●]
Celková kapacita batérie (kWh) min. | N/A | [●] | 70 kWh ** | [●] | N/A | [●] | 70 kWh ** | [●]
Maximálny dojazd v kombinovanej premávke na nabitie min. | N/A | [●] | min. 300 km | [●] | N/A | [●] | min. 300 km | [●]
Požadovaná minimálna výbava vozidla:
Komfort a ovládanie:
Elektrické ovládanie okien vpredu | áno | [●] | áno | [●] | áno | [●] | áno | [●]
Elektrický nastavitelné, vyhrievané vonkajšie spätné zrkadla | áno | [●] | áno | [●] | áno | [●] | áno | [●]
Alarm, systém centrálného odomykania a zamykania s diaľkovým ovládaním | áno | [●] | áno | [●] | áno | [●] | áno | [●]
Parkovacie senzory v predu a vzadu + cúvacia kamera | áno | [●] | áno | [●] | áno | [●] | áno | [●]
Výškovo a pozdĺžne nastavitelný volant | áno | [●] | áno | [●] | áno | [●] | áno | [●]
Výškovo a pozdĺžne nastavitelné sedadlo vodiča s reguláciou vyhrievania | áno | [●] | áno | [●] | áno | [●] | áno | [●]
Klimatizácia | áno | [●] | áno | [●] | áno | [●] | áno | [●]
Lakťová opierka | áno | [●] | áno | [●] | áno | [●] | áno | [●]
Ďaždový a svetelný senzor | áno | [●] | áno | [●] | áno | [●] | áno | [●]
Rádio s displejom, min. 4 reproduktory ( AM/FM/ DAB, Bluetooth systém ) | áno | [●] | áno | [●] | áno | [●] | áno | [●]
Palubný Počítač | áno | [●] | áno | [●] | áno | [●] | áno | [●]
Osvetlenie:
Min. halogénové svetlomety s funkciou denného svietenia | áno | [●] | áno | [●] | áno | [●] | áno | [●]
Predné hmlové svetlomety | nepovinné | [●] | nepovinné | [●] | nepovinné | [●] | nepovinné | [●]
Vnútorné vybavenie:
Poťah sedadiel – látka | áno | [●] | áno | [●] | áno | [●] | áno | [●]
Gumové rohože, súprava pre predné sedadlá / 2. rad sedadiel | áno | [●] | áno | [●] | áno | [●] | áno | [●]
Zásuvka 12V a 1 x USB v kabíne | áno | [●] | áno | [●] | áno | [●] | áno | [●]
Pôvodné znenie: Deliaca priečka pevná, plechová, alebo s otvormi, posuvná Nové znenie: Deliaca priečka pevná, plechová, alebo s otvormi, posuvná/ resp. priečka z vysokopevnostného plastu (kompozitu) ktorá spĺňa požiadavky na pevnosť a ukotvenie deliacich stien pri náraze a zaťažení nákladom podľa ISO 27956 (resp. ekvivalentnej normy platnej v EÚ). | áno | [●] | áno | [●] | áno | [●] | áno | [●]
Nabíjací kábel režímu 3 ( 3 fázový, s výkonom 22 kW, 32 A ) na pripojenie do wallboxu, alebo verejnej nabíjacej stanice | N/A | [●] | áno | [●] | N/A | [●] | áno | [●]
Kábel pre domáce nabíjanie režimu 2 (typ EF, 1 fáza, 8 A, min. 6 m) | N/A | [●] | áno | [●] | N/A | [●] | áno | [●]
Zásuvka CCS - Type 2 | N/A | [●] | áno | [●] | N/A | [●] | áno | [●]
Exteriér vozidla:
Disky oceľové min. 16" | áno | [●] | áno | [●] | áno | [●] | áno | [●]
Farba | Biela | [●] | Biela | [●] | Biela | [●] | Biela | [●]
Bočné posuvné dvere vpravo, nepresklené / presklené pri 6 miestnej verzií | áno | [●] | áno | [●] | presklené | [●] | presklené | [●]
Zadné dvojkrídlové dvere nepresklené s otváraním do 180° | áno | [●] | áno | [●] | áno | [●] | áno | [●]
Zdvihák a dojazdová rezerva | áno | [●] | Pôvodná hodnota: áno nahrádza sa: áno, alebo sada na opravu pneumatík | [●] | áno | [●] | Pôvodná hodnota: áno nahrádza sa: áno, alebo sada na opravu pneumatík | [●]
Kľúč na matice alebo na skrutky kolies | áno | [●] | Pôvodná hodnota: áno Nahrádza sa: áno/ nepovinné ak je súčasťou vozidla sada na opravu pneumatík | [●] | áno | [●] | Pôvodná hodnota: áno Nahrádza sa: áno/ nepovinné ak je súčasťou vozidla sada na opravu pneumatík | [●]
Výstražný trojuholník | áno | [●] | áno | [●] | áno | [●] | áno | [●]
Ťažné lano | áno | [●] | áno | [●] | áno | [●] | áno | [●]
Lekárnička | áno | [●] | áno | [●] | áno | [●] | áno | [●]
Bezpečnostná reflexná vesta | áno | [●] | áno | [●] | áno | [●] | áno | [●]
Podložky na upevnenie tabuliek s evidenčným číslom | áno | [●] | áno | [●] | áno | [●] | áno | [●]
Bepečnostné systémy:
Tempomat s obmedzovačom rýchlosti | áno | [●] | áno | [●] | áno | [●] | áno | [●]
ABS s rozdeľovačom brzdného účinku | áno | [●] | áno | [●] | áno | [●] | áno | [●]
Systém elektronickej kontroly stability | áno | [●] | áno | [●] | áno | [●] | áno | [●]
Protišmykový, protipreklzový systém | áno | [●] | áno | [●] | áno | [●] | áno | [●]
Asistent rozjazdu do kopca | áno | [●] | áno | [●] | áno | [●] | áno | [●]
Asistent udržiavania jazdy v jazdnom pruhu | áno | [●] | áno | [●] | áno | [●] | áno | [●]
Airbag pre vodiča a spolujazdca ( s možnosťou deaktivácie airbagu spolujazdca ) | áno | [●] | áno | [●] | áno | [●] | áno | [●]
Bočné a hlavové airbagy | áno | [●] | áno | [●] | áno | [●] | áno | [●]
Výstraha pred kolíziou a podpora núdzového brzdenia | áno | [●] | áno | [●] | áno | [●] | áno | [●]
Systém kontroly tlaku v pneumatikách | áno | [●] | áno | [●] | áno | [●] | áno | [●]
Dokumentácia a záruka:
Návod na obsluhu a údržbu v slovenskom jazyku | áno | [●] | áno | [●] | áno | [●] | áno | [●]
Servisná knižka v slovenskom jazyku | áno | [●] | áno | [●] | áno | [●] | áno | [●]
Osvedčenie o evidencii vozidla | áno | [●] | áno | [●] | áno | [●] | áno | [●]
Zápis vnútorného vybavenia do TP | áno | [●] | áno | [●] | áno | [●] | áno | [●]
Záruka na vozidlo min. | min. 4 roky alebo 100 000 km, podľa toho, čo nastane skôr | [●] | min. 4 roky alebo 100 000 km, podľa toho, čo nastane skôr | [●] | min. 4 roky alebo 100 000 km, podľa toho, čo nastane skôr | [●] | min. 4 roky alebo 100 000 km, podľa toho, čo nastane skôr | [●]
Požadovaná doplnková špecialná výbava vozidla
Ťažné zariadenie – 13 pólová elektroinštalácia | áno | [●] | áno | [●] | áno | [●] | áno | [●]
Vnútorne vybavenie / podľa požiadaviek užívatelov
Gumenná ochrana podlahy v nakl. priestore | áno | [●] | áno | [●] | áno | [●] | áno | [●]
Drevená ochranná podlaha nákladného priestoru + obloženie bočných stien po strop | áno | [●] | áno | [●] | áno | [●] | áno | [●]
** Vozidlo musí splniť minimálnu požiadavku buď na využiteľnú kapacitu batérie alebo na Celkovú kapacitu batérie; prípadne môže splniť aj obidve požiadavky naraz
** Vozidlo musí splniť minimálnu požiadavku buď na využiteľnú kapacitu batérie alebo na Celkovú kapacitu batérie; prípadne môže splniť aj obidve požiadavky naraz
Uchádzač môže ponúknuť ekvivalentný výrobok, alebo ekvivalentné technické riešenie (t.j. v rovnakej, alebo vyššej kvalite) ak bude/ budú spĺňať úžitkové, prevádzkové a funkčné charakteristiky, ktoré sú nevyhnutné na zabezpečenie účelu, na ktoré sú určené.

## DAS B
Operatívny leasing služobných motorových vozidiel
Prehľad zmien technickej špecifikácie vozidiel
| Kategória DAS B/d | Uchádzač uvedie ponúkanú značku/typ vozidla - max. 2 typy | Kategória DAS B6/d | Uchádzač uvedie ponúkanú značku/typ vozidla - max. 2 typy
|  | [●] |  | [●]
|  | [●] |  | [●]
Technická špecifikácia vozidiel | Požadovaná hodnota parametra | Ponúkaná hodnota (uchádzač uvedie hodnotu parametra alebo uvedie áno/nie) | Požadovaná hodnota parametra | Ponúkaná hodnota (uchádzač uvedie hodnotu parametra alebo uvedie áno/nie)
Motor | vznetový | [●] | vznetový | [●]
Výkon min. | 96 kW | [●] | 96 kW | [●]
Krútiaci moment min. | 330 Nm | [●] | 330 Nm | [●]
Emisná norma min. | Euro 6 | [●] | Euro 6 | [●]
Prevodovka min. | 6° mechanická | [●] | 6° mechanická | [●]
Pohon kolies | predný pohon / zadný pohon | [●] | predný pohon / zadný pohon | [●]
Spotreba pri kombinovanom zaťažení l/100 km alebo kWh/100 km (WLTP) max. | 9,0 l/100 km | [●] | 9,5 l/100 km | [●]
Emisie CO2 podľa WLTP max. | 240 g/km | [●] | 260 g/km | [●]
Celková dĺžka vozidla maximálna mm | 6000 | [●] | 6000 | [●]
Celková šírka vozidla bez spätných zrkadiel maximálna mm | 2100 | [●] | 2100 | [●]
Celková výška vozidla maximálna mm | 2600 | [●] | 2600 | [●]
Rázvor maximálne mm | 4100 | [●] | 4100 | [●]
Karoséria | 3 miestna VAN | [●] | 6 miestna VAN/7 miestna VAN s 2 radmi sedadiel | [●]
Objem nákladového priestoru min. | 10 m3 | [●] | 7 m3 | [●]
Dĺžka nákladového priestoru min. mm | 3000 | [●] | 2200 | [●]
Výška nákladového priestoru min. mm | 1880 | [●] | 1880 | [●]
Šírka nákladového priestoru min. mm | 1300 | [●] | 1300 | [●]
Nosnosť kg min. | min. 1 200 kg | [●] | min. 1 100 kg | [●]
Objem palivovej nádrže min. l | min. 70 l | [●] | min. 70 l | [●]
Palivo | diesel | [●] | diesel | [●]
Požadovaná minimálna výbava vozidla:
Komfort a ovládanie:
Elektrické ovládanie okien vpredu | áno | [●] | áno | [●]
Elektrický nastavitelné, vyhrievané vonkajšie spätné zrkadla | áno | [●] | áno | [●]
Alarm, systém centrálného odomykania a zamykania s diaľkovým ovládaním | áno | [●] | áno | [●]
Parkovacie senzory v predu a vzadu + kamera | áno | [●] | áno | [●]
Volant musí byť nastaviteľný buď výškovo/osovo alebo pozdĺžne (smerom k vodičovi a od vodiča). | áno | [●] | áno | [●]
Výškovo a pozdĺžne nastavitelné sedadlo vodiča s reguláciou vyhrievania | áno | [●] | áno | [●]
Klimatizácia | áno | [●] | áno | [●]
Lakťová opierka | áno | [●] | áno | [●]
Ďaždový a svetelný senzor | áno | [●] | áno | [●]
Imobilizér | áno | [●] | áno | [●]
Rádio s displejom, min. 4 reproduktory ( AM/FM/ DAB, Bluetooth systém ) | áno | [●] | áno | [●]
Palubný Počítač | áno | [●] | áno | [●]
Osvetlenie:
Min. halogénové svetlomety | áno | [●] | áno | [●]
Predné hmlové svetlomety | áno | [●] | áno | [●]
Vnútorné vybavenie:
Poťah sedadiel – látka | áno | [●] | áno | [●]
Gumové rohože, súprava pre predné sedadlá / 2. rad sedadiel | áno | [●] | áno | [●]
Minimálne zásuvka 12V a 1 x USB v kabíne | áno | [●] | áno | [●]
Min. 6 kotevných úchytov v podlahe nákladového priestoru | áno | [●] | - | [●]
Osvetlenie nákladového priestoru | áno | [●] | áno | [●]
Pôvodné znenie: Deliaca priečka pevná, plechová Nahrádza sa: Deliaca priečka pevná, plechová/ resp. priečka z vysokopevnostného plastu (kompozitu) ktorá spĺňa požiadavky na pevnosť a ukotvenie deliacich stien pri náraze a zaťažení nákladom podľa ISO 27956 (resp. ekvivalentnej normy platnej v EÚ) | áno | [●] | áno | [●]
Exteriér vozidla:
Disky oceľové min. 15" | áno | [●] | áno | [●]
Farba | Biela | [●] | Biela | [●]
Bočné posuvné dvere vpravo, nepresklené / presklené pri 6/7 miestnej verzií | áno | [●] | áno | [●]
Zadné dvojkrídlové dvere nepresklené otváraním do 270° | áno | [●] | áno | [●]
Zdvihák a dojazdová rezerva | áno | [●] | áno | [●]
Kľúč na matice alebo na skrutky kolies | áno | [●] | áno | [●]
Výstražný trojuholník | áno | [●] | áno | [●]
Ťažné lano | áno | [●] | áno | [●]
Lekárnička | áno | [●] | áno | [●]
Bezpečnostná reflexná vesta | áno | [●] | áno | [●]
Podložky na upevnenie tabuliek s evidenčným číslom | áno | [●] | áno | [●]
Bepečnostné systémy:
Tempomat s obmedzovačom rýchlosti | áno | [●] | áno | [●]
ABS s rozdeľovačom brzdného účinku | áno | [●] | áno | [●]
Systém elektronickej kontroly stability | áno | [●] | áno | [●]
Protišmykový, protipreklzový systém | áno | [●] | áno | [●]
Asistent rozjazdu do kopca | áno | [●] | áno | [●]
Asistent udržiavania jazdy v jazdnom pruhu | áno | [●] | áno | [●]
Airbag pre vodiča a spolujazdca ( s možnosťou deaktivácie airbagu spolujazdca ) | áno | [●] | áno | [●]
Výstraha pred kolíziou a podpora núdzového brzdenia | áno | [●] | áno | [●]
Akustický signál pri cúvaní | áno | [●] | áno | [●]
Systém kontroly tlaku v pneumatikách | áno | [●] | áno | [●]
Dokumentácia a záruka:
Návod na obsluhu a údržbu v slovenskom jazyku | áno | [●] | áno | [●]
Servisná knižka v slovenskom jazyku | áno | [●] | áno | [●]
Osvedčenie o evidencii vozidla | áno | [●] | áno | [●]
Zápis vnútorného vybavenia do TP | áno | [●] | áno | [●]
Záruka na vozidlo | min. 4 roky alebo 100 000 km, podľa toho, čo nastane skôr | [●] | min. 4 roky alebo 100 000 km, podľa toho, čo nastane skôr | [●]
Požadovaná doplnková špecialná výbava vozidla
Ťažné zariadenie – 13 pólová elektroinštalácia | áno | [●] | áno | [●]
Vnútorne vybavenie / podľa požiadaviek užívatelov
Gumenná ochrana podlahy v nakl. priestore | áno | [●] | áno | [●]
Drevená ochranná podlaha nákladného priestoru + obloženie bočných stien po strop | áno | [●] | áno | [●]
Uchádzač môže ponúknuť ekvivalentný výrobok, alebo ekvivalentné technické riešenie (t.j. v rovnakej, alebo vyššej kvalite) ak bude/ budú spĺňať úžitkové, prevádzkové a funkčné charakteristiky, ktoré sú nevyhnutné na zabezpečenie účelu, na ktoré sú určené.

## NAT
Operatívny leasing služobných motorových vozidiel
Prehľad zmien technickej špecifikácie vozidiel
| Kategória NAT A/d | Uchádzač uvedie ponúkanú značku/typ vozidla - max. 2 typy | Kategória NAT A/b | Uchádzač uvedie ponúkanú značku/typ vozidla - max. 2 typy
|  | [●] |  | [●]
|  | [●] |  | [●]
Technická špecifikácia vozidiel | Požadovaná hodnota parametra | Ponúkaná hodnota (uchádzač uvedie hodnotu parametra alebo uvedie áno/nie) | Požadovaná hodnota parametra | Ponúkaná hodnota (uchádzač uvedie hodnotu parametra alebo uvedie áno/nie)
Motor | vznetový / zážihový | [●] | zážihový / vznetový | [●]
Výkon min. | 120 kW | [●] | 90 kW | [●]
Krútiaci moment min. | 400 Nm | [●] | 220 Nm | [●]
Emisná norma min. | Euro 6 | [●] | Euro 6 | [●]
Prevodovka min. | min. 6° mechanická /automatická | [●] | automatická | [●]
Pohon kolies | 4 x 4 | [●] | 4 x 4 | [●]
Spotreba pri kombinovanom zaťažení l/100 km alebo kWh/100 km (WLTP) max. | 11,0 l / 100 km | [●] | 7,5 l/100 km | [●]
Emisie CO2 podľa WLTP max. | 280 g/km | [●] | 170 g/km | [●]
Celková dĺžka vozidla maximálna mm | 5450 | [●] | 4605 | [●]
Celková šírka vozidla bez spätných zrkadiel maximálna mm | 1950 | [●] | 1890 | [●]
Celková výška vozidla maximálna mm | 1900 | [●] | 1750 | [●]
Rázvor maximálne mm | 3350 | [●] | 2750 | [●]
Karoséria | 5 miestny pick-up | [●] | SUV/Crossover / AC hatchback | [●]
Základný objem batožinového priestoru VDA min. l | N/A | [●] | 390 l | [●]
Nákladový priestor – dĺžka (mm) minimálna | 1500 | [●] | N/A | [●]
Nákladový priestor – šírka (mm) minimálna | 1400 | [●] | N/A | [●]
Nákladový priestor – výška (mm) minimálna | 450 | [●] | N/A | [●]
Hĺbka brodenia (mm) minimálne | 500 | [●] | N/A | [●]
Svetlá výška (mm) minimálne | 210 | [●] | N/A | [●]
Nosnosť kg min. | 900 kg | [●] | N/A | [●]
Predný nájazdový uhol minimálne | 25° | [●] | N/A | [●]
Zadný nájazdový uhol minimálne | 25° | [●] | N/A | [●]
Prechodový uhol minimálne | 20° | [●] | N/A | [●]
Brodivosť (mm) minimálne | 500 | [●] | N/A | [●]
Ťažná kapacita brzdeného prívesu min. | 3000 kg | [●] | N/A | [●]
Požadovaná minimálna výbava vozidla:
Komfort a ovládanie:
Elektrické ovládanie okien vpredu a vzadu s detskou poistkou | áno | [●] | áno | [●]
Elektrický nastaviteľné, vyhrievané vonkajšie spätné zrkadla | áno | [●] | áno | [●]
Alarm, systém centrálného odomykania a zamykania s diaľkovým ovládaním | áno | [●] | áno | [●]
Parkovacie senzory v predu a vzadu, cúvacia kamera | áno | [●] | áno | [●]
Výškovo a pozdĺžne nastavitelný volant | áno | [●] | áno | [●]
Výškovo a pozdĺžne nastavitelné sedadlo vodiča | áno | [●] | áno | [●]
Klimatizácia | áno | [●] | automatická | [●]
Vyhrievanie predných sedadiel s reguláciou | áno | [●] | áno | [●]
Lakťová opierka s odkladacou schránkou | áno | [●] | áno | [●]
Dažďový a svetelný senzor | Pôvodná hodnota: áno Nahrádza sa: áno/ dažďový senzor nepovinný | [●] | áno | [●]
Rádio s farebným dotykovým displejom, min. 6 reproduktorov ( Apple CarPlay, Android Auto, DAB+, Bluetooth hands free systém ) | áno | [●] | áno | [●]
Palubný Počítač | áno | [●] | áno | [●]
Osvetlenie:
Min. halogénové svetlomety s denným svietením | áno | [●] | LED svetlá | [●]
Predné hmlové svetlomety | áno/nepovinné | [●] | áno/nepovinné | [●]
Vnútorné vybavenie:
Poťah sedadiel – látka, alebo kombinácia koža / syntetická koža | áno | [●] | áno | [●]
min. zásuvka v kabíne 12V | áno | [●] | áno | [●]
min. 1 x USB vpredu | áno | [●] | áno | [●]
Predné a zadné textilné koberčeky + gumové rohože | áno | [●] | áno | [●]
Exteriér vozidla:
zatmavené bočné okná od "B" stĺpiku dozadu | áno | [●] | áno | [●]
min. 16" z ľahkej zliatiny | áno | [●] | min. 17" z ľahkej zliatiny | [●]
Farba | Biela | [●] | Biela | [●]
Zásterky za prednými a zadnými kolesami | áno | [●] | - | [●]
Zdvihák a rezervé koleso plnohodnotné | áno | [●] | áno/dojazdová rezerva môže byť nahradená sadou na opravu pneumatík, alebo samozaceľovacími pneumatikami | [●]
Kľúč na matice alebo na skrutky kolies | áno | [●] | Pôvodná hodnota: áno Nahrádza sa: áno/ nepovinné ak je súčasťou vozidla sada na opravu pneumatík | [●]
Výstražný trojuholník | áno | [●] | áno | [●]
Ťažné lano | áno | [●] | áno | [●]
Lekárnička | áno | [●] | áno | [●]
Bezpečnostná reflexná vesta | áno | [●] | áno | [●]
Bepečnostné systémy:
Tempomat s obmedzovačom rýchlosti | áno | [●] | áno | [●]
ABS s rozdeľovačom brzdného účinku | áno | [●] | áno | [●]
Systém elektronickej kontroly stability | áno | [●] | áno | [●]
Protipreklzový systém | áno | [●] | áno | [●]
Asistent pre rozjazd do kopca | áno | [●] | áno | [●]
Uzávera diferenciálu zadnej nápravy | áno | [●] | - | [●]
Upozornenie na opustenie jazdného pruhu | áno | [●] | áno | [●]
Airbag pre vodiča a spolujazdca ( s možnosťou deaktivácie airbagu spolujazdca ) | áno | [●] | áno | [●]
Predné bočné a hlavové airbagy | áno | [●] | áno | [●]
Výstraha pred kolíziou a podpora núdzového brzdenia | áno | [●] | áno | [●]
Dokumentácia a záruka:
Návod na obsluhu a údržbu v slovenskom jazyku | áno | [●] | áno | [●]
Servisná knižka v slovenskom jazyku | áno | [●] | áno | [●]
Osvedčenie o evidencii vozidla | áno | [●] | áno | [●]
Zápis vnútorného vybavenia do TP | áno | [●] | áno | [●]
Záruka na vozidlo min. | min. 5 rokov alebo 100 000 km, podľa toho, čo nastane skôr | [●] | min. 5 rokov alebo 100 000 km, podľa toho, čo nastane skôr | [●]
Požadovaná doplnková špecialná výbava vozidla
Hard Top laminátový / roletka - podľa požiadavky užívateľa | áno | [●] | nie | [●]
Ťažné zariadenie – 13 pólová elektroinštalácia | áno | [●] | áno | [●]
Vnútorne vybavenie / podľa požiadaviek užívatelov
Gumenná ochrana podlahy v nakl. priestore | áno | [●] | áno | [●]
Uchádzač môže ponúknuť ekvivalentný výrobok, alebo ekvivalentné technické riešenie (t.j. v rovnakej, alebo vyššej kvalite) ak bude/ budú spĺňať úžitkové, prevádzkové a funkčné charakteristiky, ktoré sú nevyhnutné na zabezpečenie účelu, na ktoré sú určené.