## Rekapitulácia stavby
2012 |  | Hárok obsahuje: |  |  |  |  | 1) Súhrnný list stavby |  |  |  | 2) Rekapitulácia objektov | [16 empty] | 2.0 | ZAMOK | [6 empty] | False | True
| optimalizované pre tlač zostáv vo formáte A4 - na výšku | [17 empty] | >> skryté stĺpce << | [15 empty] | 0,001 | 20
[35 empty] | 0,001 | 20
| SÚHRNNÝ LIST STAVBY | [18 empty] | v --- nižšie sa nachádzajú doplnkové a pomocné údaje k zostavám --- v | [13 empty] | Návod na vyplnenie | 0,001
|  | Kód: |  |  |  |  | AA5065/1 | [26 empty] | Meniť je možné iba bunky so žltým podfarbením! 1) na prvom liste Rekapitulácie stavby vyplňte v zostave a) Súhrnný list - údaje o Zhotoviteľovi (prenesú sa do ostatných zostáv aj v iných listoch) b) Rekapitulácia objektov - potrebné Ostatné náklady 2) na vybraných listoch vyplňte v zostave a) Krycí list - údaje o Zhotoviteľovi, pokiaľ sa líšia od údajov o Zhotoviteľovi na Súhrnnom liste (údaje se prenesú do ostatných zostav v danom liste) b) Rekapitulácia rozpočtu - potrebné Ostatné náklady c) Celkové náklady za stavbu - ceny na položkách - množstvo, pokiaľ má žlté podfarbenie - a v prípade potreby poznámku (tá je v skrytom stĺpci) | 0,001
|  | Stavba: |  |  |  |  | Kolumbária pre Slávičie údolie Bratislava | [27 empty] | 0,001
|  | JKSO: | [13 empty] | KS: | [18 empty] | 0,001
|  | Miesto: |  |  |  |  | Karlová Ves | [8 empty] | Dátum: |  | 17. 6. 2024 | [16 empty] | 0,001
0,001
|  | Objednávateľ: | [13 empty] | IČO: | [18 empty] | 0,001
|  |  | Mariánum-Pohrebníctvo mesta Bratislava | [12 empty] | IČO DPH: | [18 empty] | 0,001
0,001
|  | Zhotoviteľ: | [13 empty] | IČO: |  | Vyplň údaj | [16 empty] | 0,001
|  |  | Vyplň údaj | [12 empty] | IČO DPH: |  | Vyplň údaj | [16 empty] | 0,001
False
|  | Projektant: | [13 empty] | IČO: | [18 empty] | False
|  |  | Ing.Arch.Matej Babuliak,Eva Babuliaková | [12 empty] | IČO DPH: | [18 empty] | True
0,01
|  | Spracovateľ: | [13 empty] | IČO: | [18 empty] | 0,01
|  |  | Ing.Ján Surán | [12 empty] | IČO DPH:
Poznámka:
|  | Náklady z rozpočtov | [13 empty] | 0
|  |  | Materiál | [12 empty] | 0
|  |  | Montáž | [12 empty] | 0
|  | Ostatné náklady zo súhrnného listu | [13 empty] | 0
|  | Cena bez DPH | [13 empty] | 0
|  | DPH |  | základná |  |  |  | 20% |  | z | 0 |  |  |  |  | 0
|  |  |  | znížená |  |  |  | 20% |  | z | 0 |  |  |  |  | 0
|  |  |  | zákl. prenesená |  |  |  | 20% |  | z | 0 |  |  |  |  | 0
|  |  |  | zníž. prenesená |  |  |  | 20% |  | z | 0 |  |  |  |  | 0
|  |  |  | nulová |  |  |  | 0% |  | z | 0 |  |  |  |  | 0
|  | Cena s DPH | [7 empty] | v |  | EUR |  |  |  | 0
|  | Projektant | [10 empty] | Spracovateľ
|  | Dátum a podpis: | [6 empty] | Pečiatka |  |  |  | Dátum a podpis: |  |  |  | Pečiatka
|  | Objednávateľ | [10 empty] | Zhotoviteľ
|  | Dátum a podpis: | [6 empty] | Pečiatka |  |  |  | Dátum a podpis: |  |  |  | Pečiatka
REKAPITULÁCIA OBJEKTOV STAVBY
| Kód: | [6 empty] | AA5065/1
| Stavba: | [6 empty] | Kolumbária pre Slávičie údolie Bratislava
| Miesto: | [6 empty] | Karlová Ves | [6 empty] | Dátum: |  | 17. 6. 2024
| Objednávateľ: | [6 empty] | Mariánum-Pohrebníctvo mesta Bratislava | [6 empty] | Projektant: |  | Ing.Arch.Matej Babuliak,Eva Babuliaková |  |  | Informatívne údaje z listov zákaziek
| Zhotoviteľ: | [13 empty] | Spracovateľ: |  | Ing.Ján Surán
| Kód |  |  |  | Objekt | [8 empty] | Cena bez DPH [EUR] |  |  |  | Cena s DPH [EUR] |  | z toho Materiál [EUR] | z toho Montáž [EUR] | z toho Ostat. náklady [EUR] | DPH [EUR] | Normohodiny [h] | DPH základná [EUR] | DPH znížená [EUR] | DPH základná prenesená [EUR] | DPH znížená prenesená [EUR] | Základňa DPH základná | Základňa DPH znížená | Základňa DPH zákl. prenesená | Základňa DPH zníž. prenesená | Základňa DPH nulová
| 1) Náklady z rozpočtov | [12 empty] | 0 |  |  |  | 0 |  | 0 | 0 | 0 | 0 | 0 | 0 | 0 | 0 | 0 | 0 | 0 | 0 | 0 | 0 |  | D | 0 | ###NOIMPORT### | IMPORT | {7a796cad-96a6-4d09-8570-1c7e68ce18d9} | {00000000-0000-0000-0000-000000000000}
/ |  | AA5065/11 |  |  |  | Pergola | [7 empty] | 0 |  |  |  | 0 |  | 0 | 0 | 0 | 0 | 0 | 0 | 0 | 0 | 0 | 0 | 0 | 0 | 0 | 0 |  |  | 1 |  | IMPORT | {d12cc6e6-196f-4412-aaba-5602649d49de} | {7a796cad-96a6-4d09-8570-1c7e68ce18d9}
/ |  | AA5065/21 |  |  |  | Kolumbária pre Slávičie údolie | [7 empty] | 0 |  |  |  | 0 |  | 0 | 0 | 0 | 0 | 0 | 0 | 0 | 0 | 0 | 0 | 0 | 0 | 0 | 0 |  |  | 1 |  | IMPORT | {75bced28-9785-4411-a14a-3bc0380df285} | {7a796cad-96a6-4d09-8570-1c7e68ce18d9}
| 2) Ostatné náklady zo súhrnného listu | [12 empty] | 0 |  |  |  | 0 |  | Percent. zadanie [% nákladov rozpočtu] | Zaradenie nákladov | DPH | DPH [EUR]
|  | Ostatné náklady | [11 empty] | 0 |  |  |  | 0 |  | 0% | stavebná časť | základná | 0 | [14 empty] | OSTATNENAKLADY |  |  | 0 | 0 | 0 | 0 | 0 | 0 | 0 | 0 | 0 | 0 | 1 | 1 | x
|  | Vyplň vlastné | [11 empty] | 0 |  |  |  | 0 |  | 0% | stavebná časť | základná | 0 | [14 empty] | OSTATNENAKLADYVLASTNE |  |  | 0 | 0 | 0 | 0 | 0 | 0 | 0 | 0 | 0 | 0 | 1 | 1
|  | Vyplň vlastné | [11 empty] | 0 |  |  |  | 0 |  | 0% | stavebná časť | základná | 0 | [14 empty] | OSTATNENAKLADYVLASTNE |  |  | 0 | 0 | 0 | 0 | 0 | 0 | 0 | 0 | 0 | 0 | 1 | 1
|  | Vyplň vlastné | [11 empty] | 0 |  |  |  | 0 |  | 0% | stavebná časť | základná | 0 | [14 empty] | OSTATNENAKLADYVLASTNE |  |  | 0 | 0 | 0 | 0 | 0 | 0 | 0 | 0 | 0 | 0 | 1 | 1
| Celkové náklady za stavbu 1) + 2) | [12 empty] | 0 |  |  |  | 0

## AA5065-11 - Pergola
| Hárok obsahuje: |  | 1) Krycí list rozpočtu |  | 2) Rekapitulácia rozpočtu |  |  | 3) Rozpočet |  |  | Späť na hárok: |  | Rekapitulácia stavby
optimalizované pre tlač zostáv vo formáte A4 - na výšku | [12 empty] | >> skryté stĺpce << | [13 empty] | {d12cc6e6-196f-4412-aaba-5602649d49de}
0
KRYCÍ LIST ROZPOČTU | [13 empty] | v --- nižšie sa nachádzajú doplnkové a pomocné údaje k zostavám --- v | [12 empty] | False
| Stavba: |  | Kolumbária pre Slávičie údolie Bratislava
| Objekt: |  | AA5065/11 - Pergola
| JKSO: | [7 empty] | KS:
| Miesto: |  | Karlová Ves | [5 empty] | Dátum: |  | 17. 6. 2024
| Objednávateľ: | [7 empty] | IČO:
|  | Mariánum-Pohrebníctvo mesta Bratislava | [6 empty] | IČO DPH:
| Zhotoviteľ: | [7 empty] | IČO: |  | Vyplň údaj
|  | Vyplň údaj | [6 empty] | IČO DPH: |  | Vyplň údaj
| Projektant: | [7 empty] | IČO:
|  | Ing.Arch.Matej Babuliak a Eva Babuliaková | [6 empty] | IČO DPH:
| Spracovateľ: | [7 empty] | IČO:
|  | Ing.Ján Surán | [6 empty] | IČO DPH:
Poznámka:
| Náklady z rozpočtu | [7 empty] | 0
|  | Materiál | [6 empty] | 0
|  | Montáž | [6 empty] | 0
| Ostatné náklady | [7 empty] | 0
| Cena bez DPH | [7 empty] | 0
| DPH | základná | 20% | z | 0 |  |  |  | 0
|  | znížená | 20% | z | 0 |  |  |  | 0
|  | zákl. prenesená | 20% | z | 0 |  |  |  | 0
|  | zníž. prenesená | 20% | z | 0 |  |  |  | 0
|  | nulová | 0% | z | 0 |  |  |  | 0
| Cena s DPH |  |  | v | EUR |  |  | 0
| Projektant |  |  |  |  | Spracovateľ
| Dátum a podpis: |  |  | Pečiatka |  | Dátum a podpis: |  |  |  | Pečiatka
| Objednávateľ |  |  |  |  | Zhotoviteľ
| Dátum a podpis: |  |  | Pečiatka |  | Dátum a podpis: |  |  |  | Pečiatka
REKAPITULÁCIA ROZPOČTU
Stavba: |  |  | Kolumbária pre Slávičie údolie Bratislava
Objekt: |  |  | AA5065/11 - Pergola
Miesto: |  |  | Karlová Ves |  |  |  | Dátum: |  | 17. 6. 2024
Objednávateľ: |  |  | Mariánum-Pohrebníctvo mesta Bratislava |  |  |  | Projektant: |  | Ing.Arch.Matej Babuliak a Eva Babuliaková
Zhotoviteľ: |  |  | Vyplň údaj |  |  |  | Spracovateľ: |  | Ing.Ján Surán
Kód - Popis |  |  |  |  | Materiál [EUR] |  | Montáž [EUR] |  | Cena celkom [EUR]
1) Náklady z rozpočtu |  |  |  |  | 0 |  | 0 |  | 0 | [18 empty] | -1
| HSV - Práce a dodávky HSV |  |  |  | 0 |  | 0 |  | 0
| 1 - Zemné práce |  |  |  | 0 |  | 0 |  | 0
| 2 - Zakladanie |  |  |  | 0 |  | 0 |  | 0
| 9 - Ostatné konštrukcie a práce-búranie |  |  |  | 0 |  | 0 |  | 0
| 99 - Presun hmôt HSV |  |  |  | 0 |  | 0 |  | 0
| PSV - Práce a dodávky PSV |  |  |  | 0 |  | 0 |  | 0
| 762 - Konštrukcie tesárske |  |  |  | 0 |  | 0 |  | 0
| 767 - Konštrukcie doplnkové kovové |  |  |  | 0 |  | 0 |  | 0
| 783 - Dokončovacie práce - nátery |  |  |  | 0 |  | 0 |  | 0
| VP - Práce naviac |  |  |  | 0 |  | 0 |  | 0
2) Ostatné náklady | [8 empty] | 0 | [5 empty] | DPH
| GZS | [7 empty] | 0 | [5 empty] | znížená | [16 empty] | VRN | 0 | 0 | 0 | 0 | 0 | 2
| Projektové práce | [7 empty] | 0 | [5 empty] | znížená | [16 empty] | VRN | 0 | 0 | 0 | 0 | 0 | 2
| Sťažené podmienky | [7 empty] | 0 | [5 empty] | znížená | [16 empty] | VRN | 0 | 0 | 0 | 0 | 0 | 2
| Vplyv prostredia | [7 empty] | 0 | [5 empty] | znížená | [16 empty] | VRN | 0 | 0 | 0 | 0 | 0 | 2
| Iné VRN | [7 empty] | 0 | [5 empty] | znížená | [16 empty] | VRN | 0 | 0 | 0 | 0 | 0 | 2
| Kompletačná činnosť | [7 empty] | 0 | [5 empty] | znížená | [16 empty] | KOMPLETACNA | 0 | 0 | 0 | 0 | 0 | 2
Celkové náklady za stavbu 1) + 2) | [7 empty] | 0
ROZPOČET
Stavba: |  |  | Kolumbária pre Slávičie údolie Bratislava
Objekt: |  |  | AA5065/11 - Pergola
Miesto: |  |  | Karlová Ves |  |  |  | Dátum: |  | 17. 6. 2024
Objednávateľ: |  |  | Mariánum-Pohrebníctvo mesta Bratislava |  |  |  | Projektant: |  | Ing.Arch.Matej Babuliak a Eva Babuliaková
Zhotoviteľ: |  |  | Vyplň údaj |  |  |  | Spracovateľ: |  | Ing.Ján Surán
PČ | Typ | Kód | Popis |  |  | MJ | Množstvo | J. materiál [EUR] | J. montáž [EUR] |  |  | Cena celkom [EUR] |  | Poznámka | DPH | J.cena [EUR] | Materiál celkom [EUR] | Montáž celkom [EUR] | J. Nh [h] | Nh celkom [h] | J. hmotnosť [t] | Hmotnosť celkom [t] | J. suť [t] | Suť Celkom [t] | Dodávateľ
Náklady z rozpočtu | [8 empty] | 0 | [7 empty] | 0 | 0 |  | 0 |  | 5.8159 |  | 0 |  |  | D | -1 | [10 empty] | 0
| HSV - Práce a dodávky HSV | [7 empty] | 0 | [7 empty] | 0 | 0 |  | 0 |  | 5.2338 |  | 0 |  | 1 | D | 0 |  |  |  | ROZPOCET | [6 empty] | 0
| 1 - Zemné práce | [7 empty] | 0 | [7 empty] | 0 | 0 |  | 0 |  | 0.01155 |  | 0 |  | 1 | D | 1 |  |  |  | ROZPOCET | [6 empty] | 0
24 | K | 180504111 | Spevnenie plôch mačinovaním štvorcovým v rovine alebo na svahu do 1:5 |  |  | m2 | 3.3 | 0 | 0 |  |  | 0 |  |  | znížená | 0 | 0 | 0 |  | 0 | 0 | 0 | 0 | 0 |  | 4 | K | 2 |  |  |  | ROZPOCET | 0 | 0 | 0 | 0 | 0 | 2 | 0 | 4 | -1173075133
|  |  | Plocha pri pergole | [23 empty] | VV | 2 | 1 | True | 0 | ROZPOCET
|  |  | 0,55*3*2 |  |  |  | 3.3 | [19 empty] | VV | 2 | 2 | True | 1 | ROZPOCET
25 | M | 0057220000 | Trávnikový koberec - rolovaný |  |  | m2 | 3.3 | 0 |  |  |  | 0 |  |  | znížená | 0 | 0 | 0 |  | 0 | 0.0035 | 0.01155 | 0 | 0 |  | 8 | M | 2 |  |  |  | ROZPOCET | 0 | 0 | 0 | 0 | 0 | 2 | 0 | 4 | -1280871403
| 2 - Zakladanie | [7 empty] | 0 | [7 empty] | 0 | 0 |  | 0 |  | 3.4242 |  | 0 |  | 1 | D | 1 |  |  |  | ROZPOCET | [6 empty] | 0
2 | K | 275321411 | Betón základových pätiek, železový (bez výstuže), tr. C 25/30 |  |  | m3 | 0.538 | 0 | 0 |  |  | 0 |  |  | znížená | 0 | 0 | 0 |  | 0 | 2.4157 | 1.2997 | 0 | 0 |  | 4 | K | 2 |  |  |  | ROZPOCET | 0 | 0 | 0 | 0 | 0 | 2 | 0 | 4 | 1621588859
|  |  | 0,4*0,4*0,84*4 |  |  |  | 0.538 | [19 empty] | VV | 2 | 2 | True | 1 | ROZPOCET
3 | K | 275321721 | Betónovanie základových pätiek, betón železový (bez výstuže) |  |  | m3 | 0.538 | 0 | 0 |  |  | 0 |  |  | znížená | 0 | 0 | 0 |  | 0 | 0 | 0 | 0 | 0 |  | 4 | K | 2 |  |  |  | ROZPOCET | 0 | 0 | 0 | 0 | 0 | 2 | 0 | 4 | 509181902
4 | M | 5893311125 | Betón STN EN 206-1-C 25/30 XC3, (SK)-Cl 0,4-Dmax 22 - S2 z cementu portlandského, obyčajný betón |  |  | m3 | 0.543 | 0 |  |  |  | 0 |  |  | znížená | 0 | 0 | 0 |  | 0 | 2.3918 | 1.2987 | 0 | 0 |  | 8 | M | 2 |  |  |  | ROZPOCET | 0 | 0 | 0 | 0 | 0 | 2 | 0 | 4 | 1935933051
5 | K | 275361821 | Výstuž základových pätiek z ocele 10505 |  |  | t | 0.4 | 0 | 0 |  |  | 0 |  |  | znížená | 0 | 0 | 0 |  | 0 | 1.0198 | 0.40791 | 0 | 0 |  | 4 | K | 2 |  |  |  | ROZPOCET | 0 | 0 | 0 | 0 | 0 | 2 | 0 | 4 | -1527467945
6 | K | 275361831 | Zhotovenie výstuže základových pätiek z betonárskej ocele |  |  | t | 0.4 | 0 | 0 |  |  | 0 |  |  | znížená | 0 | 0 | 0 |  | 0 | 0.01977 | 0.007908 | 0 | 0 |  | 4 | K | 2 |  |  |  | ROZPOCET | 0 | 0 | 0 | 0 | 0 | 2 | 0 | 4 | -1472687314
7 | M | 5895218000 | Výstuž do betónu z ocele 11373 JP 10 mm |  |  | t | 0.41 | 0 |  |  |  | 0 |  |  | znížená | 0 | 0 | 0 |  | 0 | 1 | 0.41 | 0 | 0 |  | 8 | M | 2 |  |  |  | ROZPOCET | 0 | 0 | 0 | 0 | 0 | 2 | 0 | 4 | 60240746
| 9 - Ostatné konštrukcie a práce-búranie | [7 empty] | 0 | [7 empty] | 0 | 0 |  | 0 |  | 1.798 |  | 0 |  | 1 | D | 1 |  |  |  | ROZPOCET | [6 empty] | 0
21 | K | 916561111 | Osadenie záhonového alebo parkového obrubníka betón., do lôžka z bet. pros. tr. C 12/15 s bočnou oporou |  |  | m | 14.84 | 0 | 0 |  |  | 0 |  |  | znížená | 0 | 0 | 0 |  | 0 | 0.09793 | 1.4533 | 0 | 0 |  | 4 | K | 2 |  |  |  | ROZPOCET | 0 | 0 | 0 | 0 | 0 | 2 | 0 | 4 | -398009735
|  |  | 2,34+0,674+3,327+0,905+0,605+3,188+3,197+0,604 |  |  |  | 14.84 | [19 empty] | VV | 2 | 2 | True | 1 | ROZPOCET
22 | M | 5921954660 | Premac obrubník parkový 100x20x5 cm, sivý |  |  | ks | 14.988 | 0 |  |  |  | 0 |  |  | znížená | 0 | 0 | 0 |  | 0 | 0.023 | 0.34472 | 0 | 0 |  | 8 | M | 2 |  |  |  | ROZPOCET | 0 | 0 | 0 | 0 | 0 | 2 | 0 | 4 | 250144637
| 99 - Presun hmôt HSV | [7 empty] | 0 | [7 empty] | 0 | 0 |  | 0 |  | 0 |  | 0 |  | 1 | D | 1 |  |  |  | ROZPOCET | [6 empty] | 0
23 | K | 998223011 | Presun hmôt pre pozemné komunikácie s krytom dláždeným (822 2.3, 822 5.3) akejkoľvek dĺžky objektu |  |  | t | 1.798 | 0 | 0 |  |  | 0 |  |  | znížená | 0 | 0 | 0 |  | 0 | 0 | 0 | 0 | 0 |  | 4 | K | 2 |  |  |  | ROZPOCET | 0 | 0 | 0 | 0 | 0 | 2 | 0 | 4 | 1033846709
|  |  | 1,798 |  |  |  | 1.798 | [19 empty] | VV | 2 | 2 | True | 1 | ROZPOCET
26 | K | 998231311 | Presun hmôt pre sadovnícke a krajinárske úpravy do 5000 m vodorovne bez zvislého presunu |  |  | t | 3.436 | 0 | 0 |  |  | 0 |  |  | znížená | 0 | 0 | 0 |  | 0 | 0 | 0 | 0 | 0 |  | 4 | K | 2 |  |  |  | ROZPOCET | 0 | 0 | 0 | 0 | 0 | 2 | 0 | 4 | 1564992404
|  |  | 3,436 |  |  |  | 3.436 | [19 empty] | VV | 2 | 2 | True | 1 | ROZPOCET
| PSV - Práce a dodávky PSV | [7 empty] | 0 | [7 empty] | 0 | 0 |  | 0 |  | 0.5821 |  | 0 |  | 2 | D | 0 |  |  |  | ROZPOCET | [6 empty] | 0
| 762 - Konštrukcie tesárske | [7 empty] | 0 | [7 empty] | 0 | 0 |  | 0 |  | 0.5629 |  | 0 |  | 2 | D | 1 |  |  |  | ROZPOCET | [6 empty] | 0
15 | K | 762311101 | Montáž oceľových spojovacích prostriedkov - príchytiek Buldog |  |  | ks | 55 | 0 | 0 |  |  | 0 |  |  | znížená | 0 | 0 | 0 |  | 0 | 0 | 0 | 0 | 0 |  | 16 | K | 2 |  |  |  | ROZPOCET | 0 | 0 | 0 | 0 | 0 | 2 | 0 | 16 | 1524345075
16 | M | 5339562700 | Spojka plechová MA1052, 180x060/2 mm, Zn |  |  | ks | 22 | 0 |  |  |  | 0 |  |  | znížená | 0 | 0 | 0 |  | 0 | 0.00784 | 0.17248 | 0 | 0 |  | 32 | M | 2 |  |  |  | ROZPOCET | 0 | 0 | 0 | 0 | 0 | 2 | 0 | 16 | 140171161
17 | M | 5339562800 | Uholník T0282 150x30x2,8, rohový, oceľový |  |  | ks | 14 | 0 |  |  |  | 0 |  |  | znížená | 0 | 0 | 0 |  | 0 | 0.00112 | 0.01568 | 0 | 0 |  | 32 | M | 2 |  |  |  | ROZPOCET | 0 | 0 | 0 | 0 | 0 | 2 | 0 | 16 | 1079060923
12 | K | 762332110 | Montáž viazaných konštrukcií krovov striech z reziva priemernej plochy do 120 cm2 |  |  | m | 14.4 | 0 | 0 |  |  | 0 |  |  | znížená | 0 | 0 | 0 |  | 0 | 0.00026 | 0.003744 | 0 | 0 |  | 16 | K | 2 |  |  |  | ROZPOCET | 0 | 0 | 0 | 0 | 0 | 2 | 0 | 16 | -164400228
|  |  | Drevený trám | [23 empty] | VV | 2 | 1 | True | 0 | ROZPOCET
|  |  | 7,35*2 |  |  |  | 14.7 | [19 empty] | VV | 2 | 2 | True | 0 | ROZPOCET
|  |  | Kleštiny | [23 empty] | VV | 2 | 1 | True | 0 | ROZPOCET
|  |  | 2,4*21 |  |  |  | 50.4 | [19 empty] | VV | 2 | 2 | True | 0 | ROZPOCET
|  |  | Lemovanie | [23 empty] | VV | 2 | 1 | True | 0 | ROZPOCET
|  |  | 7,2*2 |  |  |  | 14.4 | [19 empty] | VV | 2 | 2 | True | 1 | ROZPOCET
10 | K | 762332130 | Montáž viazaných konštrukcií krovov striech z reziva priemernej plochy 224-288 cm2 |  |  | m | 9.6 | 0 | 0 |  |  | 0 |  |  | znížená | 0 | 0 | 0 |  | 0 | 0.00026 | 0.002496 | 0 | 0 |  | 16 | K | 2 |  |  |  | ROZPOCET | 0 | 0 | 0 | 0 | 0 | 2 | 0 | 16 | 2143890334
|  |  | Stĺp 150x150 | [23 empty] | VV | 2 | 1 | True | 0 | ROZPOCET
|  |  | 2,4+2,4+2,4+2,4 |  |  |  | 9.6 | [19 empty] | VV | 2 | 2 | True | 1 | ROZPOCET
11 | M | 6054206250 | KVH - konštrukčné drevo, NSI priemyselná kvalita,Š x V x D 150x150x13000 mm |  |  | m3 | 0.242 | 0 |  |  |  | 0 |  |  | znížená | 0 | 0 | 0 |  | 0 | 0.44 | 0.10648 | 0 | 0 |  | 32 | M | 2 |  |  |  | ROZPOCET | 0 | 0 | 0 | 0 | 0 | 2 | 0 | 16 | -1868162296
13 | M | 6054206110 | KVH - konštrukčné drevo, NSI priemyselná kvalita,Š x V x D 80x120x13000 mm |  |  | m3 | 0.155 | 0 |  |  |  | 0 |  |  | znížená | 0 | 0 | 0 |  | 0 | 0.44 | 0.0682 | 0 | 0 |  | 32 | M | 2 |  |  |  | ROZPOCET | 0 | 0 | 0 | 0 | 0 | 2 | 0 | 16 | -2045795134
|  |  | T1 | [23 empty] | VV | 2 | 1 | True | 0 | ROZPOCET
|  |  | 0,07*0,15*7,4*2 |  |  |  | 0.155 | [19 empty] | VV | 2 | 2 | True | 1 | ROZPOCET
14 | M | 6054206100 | KVH - konštrukčné drevo, NSI priemyselná kvalita,Š x V x D 50x120x13000 mm |  |  | m3 | 0.388 | 0 |  |  |  | 0 |  |  | znížená | 0 | 0 | 0 |  | 0 | 0.44 | 0.17072 | 0 | 0 |  | 32 | M | 2 |  |  |  | ROZPOCET | 0 | 0 | 0 | 0 | 0 | 2 | 0 | 16 | -1943100574
|  |  | LE | [23 empty] | VV | 2 | 1 | True | 0 | ROZPOCET
|  |  | 7,2*0,05*0,12*2 |  |  |  | 0.086 | [19 empty] | VV | 2 | 2 | True | 0 | ROZPOCET
|  |  | K/1 | [23 empty] | VV | 2 | 1 | True | 0 | ROZPOCET
|  |  | 0,05*0,12*2,4*21 |  |  |  | 0.302 | [19 empty] | VV | 2 | 2 | True | 0 | ROZPOCET
|  |  | Súčet |  |  |  | 0.388 | [19 empty] | VV | 2 | 4 | True | 1 | ROZPOCET
18 | K | 762395000 | Spojovacie prostriedky pre viazané konštrukcie krovov, |  |  | m3 | 1 | 0 | 0 |  |  | 0 |  |  | znížená | 0 | 0 | 0 |  | 0 | 0.0231 | 0.0231 | 0 | 0 |  | 16 | K | 2 |  |  |  | ROZPOCET | 0 | 0 | 0 | 0 | 0 | 2 | 0 | 16 | 1243737299
19 | K | 998762102 | Presun hmôt pre konštrukcie tesárske v objektoch výšky do 12 m |  |  | t | 0.563 | 0 | 0 |  |  | 0 |  |  | znížená | 0 | 0 | 0 |  | 0 | 0 | 0 | 0 | 0 |  | 16 | K | 2 |  |  |  | ROZPOCET | 0 | 0 | 0 | 0 | 0 | 2 | 0 | 16 | -478190606
| 767 - Konštrukcie doplnkové kovové | [7 empty] | 0 | [7 empty] | 0 | 0 |  | 0 |  | 0.0084452 |  | 0 |  | 2 | D | 1 |  |  |  | ROZPOCET | [6 empty] | 0
8 | K | 767995102 | Montáž ostatných atypických kovových stavebných doplnkových konštrukcií nad 5 do 10 kg |  |  | kg | 6.36 | 0 | 0 |  |  | 0 |  |  | znížená | 0 | 0 | 0 |  | 0 | 7e-05 | 0.0004452 | 0 | 0 |  | 16 | K | 2 |  |  |  | ROZPOCET | 0 | 0 | 0 | 0 | 0 | 2 | 0 | 16 | -524523799
|  |  | Kotviaca platňa s pracňami | [23 empty] | VV | 2 | 1 | True | 0 | ROZPOCET
|  |  | 4*1,59 |  |  |  | 6.36 | [19 empty] | VV | 2 | 2 | True | 1 | ROZPOCET
9 | M | 5539010100 | Kotviaca platňa 120x120x8 |  |  | ks | 4 | 0 |  |  |  | 0 |  |  | znížená | 0 | 0 | 0 |  | 0 | 0.002 | 0.008 | 0 | 0 |  | 32 | M | 2 |  |  |  | ROZPOCET | 0 | 0 | 0 | 0 | 0 | 2 | 0 | 16 | 1446079402
20 | K | 998767101 | Presun hmôt pre kovové stavebné doplnkové konštrukcie v objektoch výšky do 6 m |  |  | t | 0.008 | 0 | 0 |  |  | 0 |  |  | znížená | 0 | 0 | 0 |  | 0 | 0 | 0 | 0 | 0 |  | 16 | K | 2 |  |  |  | ROZPOCET | 0 | 0 | 0 | 0 | 0 | 2 | 0 | 16 | 1047486409
| 783 - Dokončovacie práce - nátery | [7 empty] | 0 | [7 empty] | 0 | 0 |  | 0 |  | 0.010756 |  | 0 |  | 2 | D | 1 |  |  |  | ROZPOCET | [6 empty] | 0
28 | K | 783726200 | Nátery tesárskych konštrukcií syntetické na vzduchu schnúce lazurovacím lakom 2x lakovaním |  |  | m2 | 48.892 | 0 | 0 |  |  | 0 |  |  | znížená | 0 | 0 | 0 |  | 0 | 0.00022 | 0.010756 | 0 | 0 |  | 16 | K | 2 |  |  |  | ROZPOCET | 0 | 0 | 0 | 0 | 0 | 2 | 0 | 16 | -329658889
|  |  | (0,15+0,15+0,15+0,15)*4*2,5 |  |  |  | 6 | [19 empty] | VV | 2 | 2 | True | 0 | ROZPOCET
|  |  | 2,3*31*(0,15+0,15+0,07+0,07) |  |  |  | 31.372 | [19 empty] | VV | 2 | 2 | True | 0 | ROZPOCET
|  |  | 2*7,2*(0,15+0,15+0,05+0,05)*2 |  |  |  | 11.52 | [19 empty] | VV | 2 | 2 | True | 0 | ROZPOCET
|  |  | Súčet |  |  |  | 48.892 | [19 empty] | VV | 2 | 4 | True | 1 | ROZPOCET
| VP - Práce naviac | [7 empty] | 0 | [7 empty] | 0 | 0 | [8 empty] | D | 0 |  |  |  | PN | [6 empty] | 0
| K | [10 empty] | 0 |  |  | znížená | 0 | 0 | 0 | [8 empty] | PN | 1 |  |  |  | PN | 0 | 0 | 0 | 0 | 0 | 2 | 0
| K | [10 empty] | 0 |  |  | znížená | 0 | 0 | 0 | [8 empty] | PN | 1 |  |  |  | PN | 0 | 0 | 0 | 0 | 0 | 2 | 0
| K | [10 empty] | 0 |  |  | znížená | 0 | 0 | 0 | [8 empty] | PN | 1 |  |  |  | PN | 0 | 0 | 0 | 0 | 0 | 2 | 0
| K | [10 empty] | 0 |  |  | znížená | 0 | 0 | 0 | [8 empty] | PN | 1 |  |  |  | PN | 0 | 0 | 0 | 0 | 0 | 2 | 0
| K | [10 empty] | 0 |  |  | znížená | 0 | 0 | 0 | [8 empty] | PN | 1 |  |  |  | PN | 0 | 0 | 0 | 0 | 0 | 2 | 0

## AA5065-21 - Kolumbária pr...
| Hárok obsahuje: |  | 1) Krycí list rozpočtu |  | 2) Rekapitulácia rozpočtu |  |  | 3) Rozpočet |  |  | Späť na hárok: |  | Rekapitulácia stavby
optimalizované pre tlač zostáv vo formáte A4 - na výšku | [12 empty] | >> skryté stĺpce << | [13 empty] | {75bced28-9785-4411-a14a-3bc0380df285}
0
KRYCÍ LIST ROZPOČTU | [13 empty] | v --- nižšie sa nachádzajú doplnkové a pomocné údaje k zostavám --- v | [12 empty] | False
| Stavba: |  | Kolumbária pre Slávičie údolie Bratislava
| Objekt: |  | AA5065/21 - Kolumbária pre Slávičie údolie
| JKSO: | [7 empty] | KS:
| Miesto: |  | Karlová Ves | [5 empty] | Dátum: |  | 17. 6. 2024
| Objednávateľ: | [7 empty] | IČO:
|  | Mariánum-Pohrebníctvo mesta Bratislava | [6 empty] | IČO DPH:
| Zhotoviteľ: | [7 empty] | IČO: |  | Vyplň údaj
|  | Vyplň údaj | [6 empty] | IČO DPH: |  | Vyplň údaj
| Projektant: | [7 empty] | IČO:
|  | Ing.Arch.Matej Babuliak a Eva Babuliaková | [6 empty] | IČO DPH:
| Spracovateľ: | [7 empty] | IČO:
|  | Ing.Ján Surán | [6 empty] | IČO DPH:
Poznámka:
| Náklady z rozpočtu | [7 empty] | 0
|  | Materiál | [6 empty] | 0
|  | Montáž | [6 empty] | 0
| Ostatné náklady | [7 empty] | 0
| Cena bez DPH | [7 empty] | 0
| DPH | základná | 20% | z | 0 |  |  |  | 0
|  | znížená | 20% | z | 0 |  |  |  | 0
|  | zákl. prenesená | 20% | z | 0 |  |  |  | 0
|  | zníž. prenesená | 20% | z | 0 |  |  |  | 0
|  | nulová | 0% | z | 0 |  |  |  | 0
| Cena s DPH |  |  | v | EUR |  |  | 0
| Projektant |  |  |  |  | Spracovateľ
| Dátum a podpis: |  |  | Pečiatka |  | Dátum a podpis: |  |  |  | Pečiatka
| Objednávateľ |  |  |  |  | Zhotoviteľ
| Dátum a podpis: |  |  | Pečiatka |  | Dátum a podpis: |  |  |  | Pečiatka
REKAPITULÁCIA ROZPOČTU
Stavba: |  |  | Kolumbária pre Slávičie údolie Bratislava
Objekt: |  |  | AA5065/21 - Kolumbária pre Slávičie údolie
Miesto: |  |  | Karlová Ves |  |  |  | Dátum: |  | 17. 6. 2024
Objednávateľ: |  |  | Mariánum-Pohrebníctvo mesta Bratislava |  |  |  | Projektant: |  | Ing.Arch.Matej Babuliak a Eva Babuliaková
Zhotoviteľ: |  |  | Vyplň údaj |  |  |  | Spracovateľ: |  | Ing.Ján Surán
Kód - Popis |  |  |  |  | Materiál [EUR] |  | Montáž [EUR] |  | Cena celkom [EUR]
1) Náklady z rozpočtu |  |  |  |  | 0 |  | 0 |  | 0 | [18 empty] | -1
| HSV - Práce a dodávky HSV |  |  |  | 0 |  | 0 |  | 0
| 1 - Zemné práce |  |  |  | 0 |  | 0 |  | 0
| 2 - Zakladanie |  |  |  | 0 |  | 0 |  | 0
| 3 - Zvislé a kompletné konštrukcie |  |  |  | 0 |  | 0 |  | 0
| 5 - Komunikácie |  |  |  | 0 |  | 0 |  | 0
| 9 - Ostatné konštrukcie a práce-búranie |  |  |  | 0 |  | 0 |  | 0
| 99 - Presun hmôt HSV |  |  |  | 0 |  | 0 |  | 0
| PSV - Práce a dodávky PSV |  |  |  | 0 |  | 0 |  | 0
| 711 - Izolácie proti vode a vlhkosti |  |  |  | 0 |  | 0 |  | 0
| 764 - Konštrukcie klampiarske |  |  |  | 0 |  | 0 |  | 0
| 772 - Montáž z prírod.a konglomer.kameňa |  |  |  | 0 |  | 0 |  | 0
| VP - Práce naviac |  |  |  | 0 |  | 0 |  | 0
2) Ostatné náklady | [8 empty] | 0 | [5 empty] | DPH
| GZS | [7 empty] | 0 | [5 empty] | znížená | [16 empty] | VRN | 0 | 0 | 0 | 0 | 0 | 2
| Projektové práce | [7 empty] | 0 | [5 empty] | znížená | [16 empty] | VRN | 0 | 0 | 0 | 0 | 0 | 2
| Sťažené podmienky | [7 empty] | 0 | [5 empty] | znížená | [16 empty] | VRN | 0 | 0 | 0 | 0 | 0 | 2
| Vplyv prostredia | [7 empty] | 0 | [5 empty] | znížená | [16 empty] | VRN | 0 | 0 | 0 | 0 | 0 | 2
| Iné VRN | [7 empty] | 0 | [5 empty] | znížená | [16 empty] | VRN | 0 | 0 | 0 | 0 | 0 | 2
| Kompletačná činnosť | [7 empty] | 0 | [5 empty] | znížená | [16 empty] | KOMPLETACNA | 0 | 0 | 0 | 0 | 0 | 2
Celkové náklady za stavbu 1) + 2) | [7 empty] | 0
ROZPOČET
Stavba: |  |  | Kolumbária pre Slávičie údolie Bratislava
Objekt: |  |  | AA5065/21 - Kolumbária pre Slávičie údolie
Miesto: |  |  | Karlová Ves |  |  |  | Dátum: |  | 17. 6. 2024
Objednávateľ: |  |  | Mariánum-Pohrebníctvo mesta Bratislava |  |  |  | Projektant: |  | Ing.Arch.Matej Babuliak a Eva Babuliaková
Zhotoviteľ: |  |  | Vyplň údaj |  |  |  | Spracovateľ: |  | Ing.Ján Surán
PČ | Typ | Kód | Popis |  |  | MJ | Množstvo | J. materiál [EUR] | J. montáž [EUR] |  |  | Cena celkom [EUR] |  | Poznámka | DPH | J.cena [EUR] | Materiál celkom [EUR] | Montáž celkom [EUR] | J. Nh [h] | Nh celkom [h] | J. hmotnosť [t] | Hmotnosť celkom [t] | J. suť [t] | Suť Celkom [t] | Dodávateľ
Náklady z rozpočtu | [8 empty] | 0 | [7 empty] | 0 | 0 |  | 0 |  | 138.5454 |  | 0 |  |  | D | -1 | [10 empty] | 0
| HSV - Práce a dodávky HSV | [7 empty] | 0 | [7 empty] | 0 | 0 |  | 0 |  | 95.1951 |  | 0 |  | 1 | D | 0 |  |  |  | ROZPOCET | [6 empty] | 0
| 1 - Zemné práce | [7 empty] | 0 | [7 empty] | 0 | 0 |  | 0 |  | 6.57 |  | 0 |  | 1 | D | 1 |  |  |  | ROZPOCET | [6 empty] | 0
1 | K | 131201101 | Výkop nezapaženej jamy v hornine 3, do 100 m3 |  |  | m3 | 18.365 | 0 | 0 |  |  | 0 |  |  | znížená | 0 | 0 | 0 |  | 0 | 0 | 0 | 0 | 0 |  | 4 | K | 2 |  |  |  | ROZPOCET | 0 | 0 | 0 | 0 | 0 | 2 | 0 | 4 | -421892378
|  |  | Celá plocha | [23 empty] | VV | 2 | 1 | True | 0 | ROZPOCET
|  |  | 69,3*0,265 |  |  |  | 18.365 | [19 empty] | VV | 2 | 2 | True | 1 | ROZPOCET
2 | K | 131201109 | Hĺbenie nezapažených jám a zárezov. Príplatok za lepivosť horniny 3 |  |  | m3 | 18.365 | 0 | 0 |  |  | 0 |  |  | znížená | 0 | 0 | 0 |  | 0 | 0 | 0 | 0 | 0 |  | 4 | K | 2 |  |  |  | ROZPOCET | 0 | 0 | 0 | 0 | 0 | 2 | 0 | 4 | -537149499
4 | K | 132201101 | Výkop ryhy do šírky 600 mm v horn.3 do 100 m3 |  |  | m3 | 1.929 | 0 | 0 |  |  | 0 |  |  | znížená | 0 | 0 | 0 |  | 0 | 0 | 0 | 0 | 0 |  | 4 | K | 2 |  |  |  | ROZPOCET | 0 | 0 | 0 | 0 | 0 | 2 | 0 | 4 | -598405028
|  |  | Výkop pre lavičky | [23 empty] | VV | 2 | 1 | True | 0 | ROZPOCET
|  |  | 0,6*0,245*0,69*2 |  |  |  | 0.203 | [19 empty] | VV | 2 | 2 | True | 0 | ROZPOCET
|  |  | výkop pre kolumbarium | [23 empty] | VV | 2 | 1 | True | 0 | ROZPOCET
|  |  | 2,780*0,45*0,69*2 |  |  |  | 1.726 | [19 empty] | VV | 2 | 2 | True | 0 | ROZPOCET
|  |  | Súčet |  |  |  | 1.929 | [19 empty] | VV | 2 | 4 | True | 1 | ROZPOCET
5 | K | 132201109 | Príplatok k cene za lepivosť pri hĺbení rýh šírky do 600 mm zapažených i nezapažených s urovnaním dna v hornine 3 |  |  | m3 | 1.929 | 0 | 0 |  |  | 0 |  |  | znížená | 0 | 0 | 0 |  | 0 | 0 | 0 | 0 | 0 |  | 4 | K | 2 |  |  |  | ROZPOCET | 0 | 0 | 0 | 0 | 0 | 2 | 0 | 4 | 1271894894
6 | K | 132201201 | Výkop ryhy šírky 600-2000mm horn.3 do 100m3 |  |  | m3 | 5.179 | 0 | 0 |  |  | 0 |  |  | znížená | 0 | 0 | 0 |  | 0 | 0 | 0 | 0 | 0 |  | 4 | K | 2 |  |  |  | ROZPOCET | 0 | 0 | 0 | 0 | 0 | 2 | 0 | 4 | -517425200
|  |  | Výkop pre kolumbariu m 2nasobné | [23 empty] | VV | 2 | 1 | True | 0 | ROZPOCET
|  |  | 2,780*0,9*0,69*3 |  |  |  | 5.179 | [19 empty] | VV | 2 | 2 | True | 1 | ROZPOCET
7 | K | 132201209 | Príplatok k cenám za lepivosť pri hĺbení rýh š. nad 600 do 2 000 mm zapaž. i nezapažených, s urovnaním dna v hornine 3 |  |  | m3 | 5.179 | 0 | 0 |  |  | 0 |  |  | znížená | 0 | 0 | 0 |  | 0 | 0 | 0 | 0 | 0 |  | 4 | K | 2 |  |  |  | ROZPOCET | 0 | 0 | 0 | 0 | 0 | 2 | 0 | 4 | -2035575169
3 | K | 133201201 | Výkop šachty nezapaženej, hornina 3 do 100 m3 |  |  | m3 | 0.406 | 0 | 0 |  |  | 0 |  |  | znížená | 0 | 0 | 0 |  | 0 | 0 | 0 | 0 | 0 |  | 4 | K | 2 |  |  |  | ROZPOCET | 0 | 0 | 0 | 0 | 0 | 2 | 0 | 4 | -1160376439
|  |  | pätky pergoly | [23 empty] | VV | 2 | 1 | True | 0 | ROZPOCET
|  |  | 0,4*0,4*0,635*4 |  |  |  | 0.406 | [19 empty] | VV | 2 | 2 | True | 1 | ROZPOCET
14 | K | 162201102 | Vodorovné premiestnenie výkopku z horniny 1-4 nad 20-50m |  |  | m3 | 25.473 | 0 | 0 |  |  | 0 |  |  | znížená | 0 | 0 | 0 |  | 0 | 0 | 0 | 0 | 0 |  | 4 | K | 2 |  |  |  | ROZPOCET | 0 | 0 | 0 | 0 | 0 | 2 | 0 | 4 | 922281236
|  |  | Celá plocha | [23 empty] | VV | 2 | 1 | True | 0 | ROZPOCET
|  |  | 69,3*0,265 |  |  |  | 18.365 | [19 empty] | VV | 2 | 2 | True | 0 | ROZPOCET
|  |  | Výkop pre lavičky | [23 empty] | VV | 2 | 1 | True | 0 | ROZPOCET
|  |  | 0,6*0,245*0,69*2 |  |  |  | 0.203 | [19 empty] | VV | 2 | 2 | True | 0 | ROZPOCET
|  |  | výkop pre kolumbarium | [23 empty] | VV | 2 | 1 | True | 0 | ROZPOCET
|  |  | 2,780*0,45*0,69*2 |  |  |  | 1.726 | [19 empty] | VV | 2 | 2 | True | 0 | ROZPOCET
|  |  | Výkop pre kolumbariu m 2nasobné | [23 empty] | VV | 2 | 1 | True | 0 | ROZPOCET
|  |  | 2,780*0,9*0,69*3 |  |  |  | 5.179 | [19 empty] | VV | 2 | 2 | True | 0 | ROZPOCET
|  |  | Súčet |  |  |  | 25.473 | [19 empty] | VV | 2 | 4 | True | 1 | ROZPOCET
15 | K | 162501112 | Vodorovné premiestnenie výkopku po nespevnenej ceste z horniny tr.1-4, do 100 m3 na vzdialenosť do 3000 m |  |  | m3 | 25.473 | 0 | 0 |  |  | 0 |  |  | znížená | 0 | 0 | 0 |  | 0 | 0 | 0 | 0 | 0 |  | 4 | K | 2 |  |  |  | ROZPOCET | 0 | 0 | 0 | 0 | 0 | 2 | 0 | 4 | 1515364600
|  |  | 25,473 |  |  |  | 25.473 | [19 empty] | VV | 2 | 2 | True | 1 | ROZPOCET
16 | K | 162501113 | Vodorovné premiestnenie výkopku po nespevnenej ceste z horniny tr.1-4, do 100 m3, príplatok k cene za každých ďalšich a začatých 1000 m |  |  | m3 | 254.73 | 0 | 0 |  |  | 0 |  |  | znížená | 0 | 0 | 0 |  | 0 | 0 | 0 | 0 | 0 |  | 4 | K | 2 |  |  |  | ROZPOCET | 0 | 0 | 0 | 0 | 0 | 2 | 0 | 4 | -1098285995
|  |  | 25,473 |  |  |  | 25.473 | [19 empty] | VV | 2 | 2 | True | 1 | ROZPOCET
8 | K | 167101101 | Nakladanie neuľahnutého výkopku z hornín tr.1-4 do 100 m3 |  |  | m3 | 25.473 | 0 | 0 |  |  | 0 |  |  | znížená | 0 | 0 | 0 |  | 0 | 0 | 0 | 0 | 0 |  | 4 | K | 2 |  |  |  | ROZPOCET | 0 | 0 | 0 | 0 | 0 | 2 | 0 | 4 | -353409826
|  |  | Celá plocha | [23 empty] | VV | 2 | 1 | True | 0 | ROZPOCET
|  |  | 69,3*0,265 |  |  |  | 18.365 | [19 empty] | VV | 2 | 2 | True | 0 | ROZPOCET
|  |  | Výkop pre lavičky | [23 empty] | VV | 2 | 1 | True | 0 | ROZPOCET
|  |  | 0,6*0,245*0,69*2 |  |  |  | 0.203 | [19 empty] | VV | 2 | 2 | True | 0 | ROZPOCET
|  |  | výkop pre kolumbarium | [23 empty] | VV | 2 | 1 | True | 0 | ROZPOCET
|  |  | 2,780*0,45*0,69*2 |  |  |  | 1.726 | [19 empty] | VV | 2 | 2 | True | 0 | ROZPOCET
|  |  | Výkop pre kolumbariu m 2nasobné | [23 empty] | VV | 2 | 1 | True | 0 | ROZPOCET
|  |  | 2,780*0,9*0,69*3 |  |  |  | 5.179 | [19 empty] | VV | 2 | 2 | True | 0 | ROZPOCET
|  |  | Súčet |  |  |  | 25.473 | [19 empty] | VV | 2 | 4 | True | 1 | ROZPOCET
9 | K | 171151101 | Hutnenie podložia z hornín súdržných |  |  | m2 | 58.855 | 0 | 0 |  |  | 0 |  |  | znížená | 0 | 0 | 0 |  | 0 | 0 | 0 | 0 | 0 |  | 4 | K | 2 |  |  |  | ROZPOCET | 0 | 0 | 0 | 0 | 0 | 2 | 0 | 4 | 723753756
|  |  | Celková plocha | [23 empty] | VV | 2 | 1 | True | 0 | ROZPOCET
|  |  | 69,3 |  |  |  | 69.3 | [19 empty] | VV | 2 | 2 | True | 0 | ROZPOCET
|  |  | Odpocet kolumbaria | [23 empty] | VV | 2 | 1 | True | 0 | ROZPOCET
|  |  | -2,78*0,45*2 |  |  |  | -2.502 | [19 empty] | VV | 2 | 2 | True | 0 | ROZPOCET
|  |  | -2,78*0,9*3 |  |  |  | -7.506 | [19 empty] | VV | 2 | 2 | True | 0 | ROZPOCET
|  |  | lavicky | [23 empty] | VV | 2 | 1 | True | 0 | ROZPOCET
|  |  | -0,9*0,243*2 |  |  |  | -0.437 | [19 empty] | VV | 2 | 2 | True | 0 | ROZPOCET
|  |  | Súčet |  |  |  | 58.855 | [19 empty] | VV | 2 | 4 | True | 1 | ROZPOCET
10 | K | 171201201 | Uloženie sypaniny na skládky do 100 m3 |  |  | m3 | 25.473 | 0 | 0 |  |  | 0 |  |  | znížená | 0 | 0 | 0 |  | 0 | 0 | 0 | 0 | 0 |  | 4 | K | 2 |  |  |  | ROZPOCET | 0 | 0 | 0 | 0 | 0 | 2 | 0 | 4 | 1409055575
|  |  | Celá plocha | [23 empty] | VV | 2 | 1 | True | 0 | ROZPOCET
|  |  | 69,3*0,265 |  |  |  | 18.365 | [19 empty] | VV | 2 | 2 | True | 0 | ROZPOCET
|  |  | Výkop pre lavičky | [23 empty] | VV | 2 | 1 | True | 0 | ROZPOCET
|  |  | 0,6*0,245*0,69*2 |  |  |  | 0.203 | [19 empty] | VV | 2 | 2 | True | 0 | ROZPOCET
|  |  | výkop pre kolumbarium | [23 empty] | VV | 2 | 1 | True | 0 | ROZPOCET
|  |  | 2,780*0,45*0,69*2 |  |  |  | 1.726 | [19 empty] | VV | 2 | 2 | True | 0 | ROZPOCET
|  |  | Výkop pre kolumbariu m 2nasobné | [23 empty] | VV | 2 | 1 | True | 0 | ROZPOCET
|  |  | 2,780*0,9*0,69*3 |  |  |  | 5.179 | [19 empty] | VV | 2 | 2 | True | 0 | ROZPOCET
|  |  | Súčet |  |  |  | 25.473 | [19 empty] | VV | 2 | 4 | True | 1 | ROZPOCET
11 | K | 171209002 | Poplatok za skladovanie - zemina a kamenivo (17 05) ostatné |  |  | t | 39.483 | 0 | 0 |  |  | 0 |  |  | znížená | 0 | 0 | 0 |  | 0 | 0 | 0 | 0 | 0 |  | 4 | K | 2 |  |  |  | ROZPOCET | 0 | 0 | 0 | 0 | 0 | 2 | 0 | 4 | -55850758
|  |  | 25,473 |  |  |  | 25.473 | [19 empty] | VV | 2 | 2 | True | 1 | ROZPOCET
12 | K | 174201101 | Zásyp sypaninou bez zhutnenia jám, šachiet, rýh, zárezov alebo okolo objektov do 100 m3 |  |  | m3 | 3.754 | 0 | 0 |  |  | 0 |  |  | znížená | 0 | 0 | 0 |  | 0 | 0 | 0 | 0 | 0 |  | 4 | K | 2 |  |  |  | ROZPOCET | 0 | 0 | 0 | 0 | 0 | 2 | 0 | 4 | -1507199178
|  |  | 0,5*0,75*2,78*3 |  |  |  | 3.128 | [19 empty] | VV | 2 | 2 | True | 0 | ROZPOCET
|  |  | 0,1*0,75*2,78*3 |  |  |  | 0.626 | [19 empty] | VV | 2 | 2 | True | 0 | ROZPOCET
|  |  | Súčet |  |  |  | 3.754 | [19 empty] | VV | 2 | 4 | True | 1 | ROZPOCET
13 | M | 5833110100 | Kamenivo ťažené drobné 0-1 b |  |  | t | 6.57 | 0 |  |  |  | 0 |  |  | znížená | 0 | 0 | 0 |  | 0 | 1 | 6.57 | 0 | 0 |  | 8 | M | 2 |  |  |  | ROZPOCET | 0 | 0 | 0 | 0 | 0 | 2 | 0 | 4 | 46096213
57 | K | 183901148 | Doplnenie zeminy hr. vrstvy do 100 mm pri výške do 700mm |  |  | ks | 4.44 | 0 | 0 |  |  | 0 |  |  | znížená | 0 | 0 | 0 |  | 0 | 0 | 0 | 0 | 0 |  | 4 | K | 2 |  |  |  | ROZPOCET | 0 | 0 | 0 | 0 | 0 | 2 | 0 | 4 | -635071510
|  |  | 3,2*0,5 |  |  |  | 1.6 | [19 empty] | VV | 2 | 2 | True | 0 | ROZPOCET
|  |  | 3,4*0,5 |  |  |  | 1.7 | [19 empty] | VV | 2 | 2 | True | 0 | ROZPOCET
|  |  | 3,14*0,9*0,9/4 |  |  |  | 0.636 | [19 empty] | VV | 2 | 2 | True | 0 | ROZPOCET
|  |  | 1,44*0,35 |  |  |  | 0.504 | [19 empty] | VV | 2 | 2 | True | 0 | ROZPOCET
|  |  | Súčet |  |  |  | 4.44 | [19 empty] | VV | 2 | 4 | True | 1 | ROZPOCET
| 2 - Zakladanie | [7 empty] | 0 | [7 empty] | 0 | 0 |  | 0 |  | 21.574 |  | 0 |  | 1 | D | 1 |  |  |  | ROZPOCET | [6 empty] | 0
17 | K | 274271311 | Murovanie základových pásov (m3) PREMAC 50x20x25 s betónovou výplňou C 16/20 hr. 200 mm |  |  | m3 | 5.438 | 0 | 0 |  |  | 0 |  |  | znížená | 0 | 0 | 0 |  | 0 | 1.3082 | 7.1139 | 0 | 0 |  | 4 | K | 2 |  |  |  | ROZPOCET | 0 | 0 | 0 | 0 | 0 | 2 | 0 | 4 | 1165186994
|  |  | Murivo Z DT | [23 empty] | VV | 2 | 1 | True | 0 | ROZPOCET
|  |  | 2x rovnaké | [23 empty] | VV | 2 | 1 | True | 0 | ROZPOCET
|  |  | 0,75*0,2*2,78*2*2 |  |  |  | 1.668 | [19 empty] | VV | 2 | 2 | True | 0 | ROZPOCET
|  |  | 2 krát uskocenéi | [23 empty] | VV | 2 | 1 | True | 0 | ROZPOCET
|  |  | 0,39*0,2*2,78*2 |  |  |  | 0.434 | [19 empty] | VV | 2 | 2 | True | 0 | ROZPOCET
|  |  | 0,75*0,2*2,78*2 |  |  |  | 0.834 | [19 empty] | VV | 2 | 2 | True | 0 | ROZPOCET
|  |  | 1 krát | [23 empty] | VV | 2 | 1 | True | 0 | ROZPOCET
|  |  | 2,78*0,2*0,75*2*3 |  |  |  | 2.502 | [19 empty] | VV | 2 | 2 | True | 0 | ROZPOCET
|  |  | Súčet |  |  |  | 5.438 | [19 empty] | VV | 2 | 4 | True | 1 | ROZPOCET
18 | M | 5959411200 | Tvárnica debniaca DT20D, 50x20x25cm, PREMAC |  |  | ks | 221.87 | 0 |  |  |  | 0 |  |  | znížená | 0 | 0 | 0 |  | 0 | 0.021 | 4.6593 | 0 | 0 |  | 8 | M | 2 |  |  |  | ROZPOCET | 0 | 0 | 0 | 0 | 0 | 2 | 0 | 4 | 1200890491
|  |  | Spotreba: 8ks/m2 | [23 empty] | P | 2
19 | K | 274313611 | Betón základových pásov, prostý tr. C 16/20 |  |  | m3 | 2.002 | 0 | 0 |  |  | 0 |  |  | znížená | 0 | 0 | 0 |  | 0 | 2.1941 | 4.3925 | 0 | 0 |  | 4 | K | 2 |  |  |  | ROZPOCET | 0 | 0 | 0 | 0 | 0 | 2 | 0 | 4 | 943213885
|  |  | Spodná doska základov | [23 empty] | VV | 2 | 1 | True | 0 | ROZPOCET
|  |  | 0,9*0,1*2,78*3 |  |  |  | 0.751 | [19 empty] | VV | 2 | 2 | True | 0 | ROZPOCET
|  |  | 2,78*0,1*0,45*2 |  |  |  | 0.25 | [19 empty] | VV | 2 | 2 | True | 0 | ROZPOCET
|  |  | Horná doska základov | [23 empty] | VV | 2 | 1 | True | 0 | ROZPOCET
|  |  | 0,9*0,1*2,78*3 |  |  |  | 0.751 | [19 empty] | VV | 2 | 2 | True | 0 | ROZPOCET
|  |  | 2,78*0,1*0,45*2 |  |  |  | 0.25 | [19 empty] | VV | 2 | 2 | True | 0 | ROZPOCET
|  |  | Súčet |  |  |  | 2.002 | [19 empty] | VV | 2 | 4 | True | 1 | ROZPOCET
20 | K | 274313721 | Betónovanie základových pásov, betón prostý |  |  | m3 | 2.002 | 0 | 0 |  |  | 0 |  |  | znížená | 0 | 0 | 0 |  | 0 | 0 | 0 | 0 | 0 |  | 4 | K | 2 |  |  |  | ROZPOCET | 0 | 0 | 0 | 0 | 0 | 2 | 0 | 4 | 318529119
|  |  | 2,002 |  |  |  | 2.002 | [19 empty] | VV | 2 | 2 | True | 1 | ROZPOCET
21 | M | 5893260500 | Betón STN EN 206-1-C 16/20-XC1 (SK)-Cl 0,4-Dmax 22 - S2 z cementu portlandského |  |  | m3 | 2.022 | 0 |  |  |  | 0 |  |  | znížená | 0 | 0 | 0 |  | 0 | 2.1723 | 4.3925 | 0 | 0 |  | 8 | M | 2 |  |  |  | ROZPOCET | 0 | 0 | 0 | 0 | 0 | 2 | 0 | 4 | -1160079288
22 | K | 274361825 | Výstuž pre murivo základových pásov PREMAC s betónovou výplňou z ocele 10505 |  |  | t | 1 | 0 | 0 |  |  | 0 |  |  | znížená | 0 | 0 | 0 |  | 0 | 1.002 | 1.002 | 0 | 0 |  | 4 | K | 2 |  |  |  | ROZPOCET | 0 | 0 | 0 | 0 | 0 | 2 | 0 | 4 | 640571876
23 | K | 289971211 | Zhotovenie vrstvy z geotextílie na upravenom povrchu v sklone do 1 : 5 , šírky od 0 do 3 m |  |  | m2 | 58.855 | 0 | 0 |  |  | 0 |  |  | znížená | 0 | 0 | 0 |  | 0 | 3e-05 | 0.0017656 | 0 | 0 |  | 4 | K | 2 |  |  |  | ROZPOCET | 0 | 0 | 0 | 0 | 0 | 2 | 0 | 4 | 1059551067
|  |  | Celková plocha | [23 empty] | VV | 2 | 1 | True | 0 | ROZPOCET
|  |  | 69,3 |  |  |  | 69.3 | [19 empty] | VV | 2 | 2 | True | 0 | ROZPOCET
|  |  | Odpocet kolumbaria | [23 empty] | VV | 2 | 1 | True | 0 | ROZPOCET
|  |  | -2,78*0,45*2 |  |  |  | -2.502 | [19 empty] | VV | 2 | 2 | True | 0 | ROZPOCET
|  |  | -2,78*0,9*3 |  |  |  | -7.506 | [19 empty] | VV | 2 | 2 | True | 0 | ROZPOCET
|  |  | lavicky | [23 empty] | VV | 2 | 1 | True | 0 | ROZPOCET
|  |  | -0,9*0,243*2 |  |  |  | -0.437 | [19 empty] | VV | 2 | 2 | True | 0 | ROZPOCET
|  |  | Súčet |  |  |  | 58.855 | [19 empty] | VV | 2 | 4 | True | 1 | ROZPOCET
24 | M | 6936651000 | Geotextília netkaná polypropylénová Tatratex PP 100 |  |  | m2 | 60.032 | 0 |  |  |  | 0 |  |  | znížená | 0 | 0 | 0 |  | 0 | 0.0002 | 0.012006 | 0 | 0 |  | 8 | M | 2 |  |  |  | ROZPOCET | 0 | 0 | 0 | 0 | 0 | 2 | 0 | 4 | -2029199119
| 3 - Zvislé a kompletné konštrukcie | [7 empty] | 0 | [7 empty] | 0 | 0 |  | 0 |  | 28.7969 |  | 0 |  | 1 | D | 1 |  |  |  | ROZPOCET | [6 empty] | 0
25 | K | 311311915 | Betón nadzákladových múrov prostý tr. C 20/25 |  |  | m3 | 4.797 | 0 | 0 |  |  | 0 |  |  | znížená | 0 | 0 | 0 |  | 0 | 2.2119 | 10.6105 | 0 | 0 |  | 4 | K | 2 |  |  |  | ROZPOCET | 0 | 0 | 0 | 0 | 0 | 2 | 0 | 4 | -1953697660
|  |  | Nadzákladový múr | [23 empty] | VV | 2 | 1 | True | 0 | ROZPOCET
|  |  | 2x kolumbarium priane | [23 empty] | VV | 2 | 1 | True | 0 | ROZPOCET
|  |  | 0,45*0,9*2*2,78 |  |  |  | 2.252 | [19 empty] | VV | 2 | 2 | True | 0 | ROZPOCET
|  |  | 2x kolumbarium uskocené | [23 empty] | VV | 2 | 1 | True | 0 | ROZPOCET
|  |  | 0,375*0,45*2,78 |  |  |  | 0.469 | [19 empty] | VV | 2 | 2 | True | 0 | ROZPOCET
|  |  | 0,515*0,44*2,78 |  |  |  | 0.63 | [19 empty] | VV | 2 | 2 | True | 0 | ROZPOCET
|  |  | 1x kolumbáeium | [23 empty] | VV | 2 | 1 | True | 0 | ROZPOCET
|  |  | 2,78*0,5*0,52*2 |  |  |  | 1.446 | [19 empty] | VV | 2 | 2 | True | 0 | ROZPOCET
|  |  | Súčet |  |  |  | 4.797 | [19 empty] | VV | 2 | 4 | True | 1 | ROZPOCET
26 | K | 311311981 | Zhotovenie nadzákladových múrov z betónu prostého |  |  | m3 | 4.797 | 0 | 0 |  |  | 0 |  |  | znížená | 0 | 0 | 0 |  | 0 | 1e-05 | 4.797e-05 | 0 | 0 |  | 4 | K | 2 |  |  |  | ROZPOCET | 0 | 0 | 0 | 0 | 0 | 2 | 0 | 4 | 1092968114
|  |  | 4,797 |  |  |  | 4.797 | [19 empty] | VV | 2 | 2 | True | 1 | ROZPOCET
27 | M | 5893299100 | Betón STN EN 206-1-C 20/25 XC2 (SK)-0,4-Dmax 22 - S3 z cementu portlandského |  |  | m3 | 4.845 | 0 |  |  |  | 0 |  |  | znížená | 0 | 0 | 0 |  | 0 | 2.19 | 10.6105 | 0 | 0 |  | 8 | M | 2 |  |  |  | ROZPOCET | 0 | 0 | 0 | 0 | 0 | 2 | 0 | 4 | 436160170
28 | K | 311351105 | Debnenie nadzákladových múrov obojstranné zhotovenie-dielce |  |  | m2 | 26.694 | 0 | 0 |  |  | 0 |  |  | znížená | 0 | 0 | 0 |  | 0 | 0.00216 | 0.057659 | 0 | 0 |  | 4 | K | 2 |  |  |  | ROZPOCET | 0 | 0 | 0 | 0 | 0 | 2 | 0 | 4 | -186621771
|  |  | Lavicky | [23 empty] | VV | 2 | 1 | True | 0 | ROZPOCET
|  |  | (0,243+0,243+0,6+0,6)*0,2*2 |  |  |  | 0.674 | [19 empty] | VV | 2 | 2 | True | 0 | ROZPOCET
|  |  | 1x kolumbárium priame | [23 empty] | VV | 2 | 1 | True | 0 | ROZPOCET
|  |  | (2,78+2,78+0,9+0,9)*0,5*2 |  |  |  | 7.36 | [19 empty] | VV | 2 | 2 | True | 0 | ROZPOCET
|  |  | 2x kolumbarium priane | [23 empty] | VV | 2 | 1 | True | 0 | ROZPOCET
|  |  | (0,45+0,45+2,78+2,78)*2 |  |  |  | 12.92 | [19 empty] | VV | 2 | 2 | True | 0 | ROZPOCET
|  |  | 2x kolumbarium uskocené | [23 empty] | VV | 2 | 1 | True | 0 | ROZPOCET
|  |  | (0,375+0,375+2,78+2,78)*0,45 |  |  |  | 2.84 | [19 empty] | VV | 2 | 2 | True | 0 | ROZPOCET
|  |  | (0,515+0,515+2,78+2,78)*0,44 |  |  |  | 2.9 | [19 empty] | VV | 2 | 2 | True | 0 | ROZPOCET
|  |  | Súčet |  |  |  | 26.694 | [19 empty] | VV | 2 | 4 | True | 1 | ROZPOCET
29 | K | 311351106 | Debnenie nadzákladových múrov obojstranné odstránenie-dielce |  |  | m2 | 26.694 | 0 | 0 |  |  | 0 |  |  | znížená | 0 | 0 | 0 |  | 0 | 0 | 0 | 0 | 0 |  | 4 | K | 2 |  |  |  | ROZPOCET | 0 | 0 | 0 | 0 | 0 | 2 | 0 | 4 | -943791569
|  |  | 26,694 |  |  |  | 26.694 | [19 empty] | VV | 2 | 2 | True | 1 | ROZPOCET
30 | K | 311361821 | Výstuž nadzákladových múrov 10505 |  |  | t | 1.5 | 0 | 0 |  |  | 0 |  |  | znížená | 0 | 0 | 0 |  | 0 | 1.0156 | 1.5234 | 0 | 0 |  | 4 | K | 2 |  |  |  | ROZPOCET | 0 | 0 | 0 | 0 | 0 | 2 | 0 | 4 | -181203930
|  |  | 1,5 |  |  |  | 1.5 | [19 empty] | VV | 2 | 2 | True | 1 | ROZPOCET
31 | K | 349121001 | Montáž prefabrikátov drobnej architektúry, hmotnosti od 0,2 do 1,5 t |  |  | ks | 144 | 0 | 0 |  |  | 0 |  |  | znížená | 0 | 0 | 0 |  | 0 | 0.02263 | 3.2587 | 0 | 0 |  | 4 | K | 2 |  |  |  | ROZPOCET | 0 | 0 | 0 | 0 | 0 | 2 | 0 | 4 | 1495807546
32 | M | 5934211000 | Betonový prefabrikaá kolumbária |  |  | ks | 144 | 0 |  |  |  | 0 |  |  | znížená | 0 | 0 | 0 |  | 0 | 0.019 | 2.736 | 0 | 0 |  | 8 | M | 2 |  |  |  | ROZPOCET | 0 | 0 | 0 | 0 | 0 | 2 | 0 | 4 | 1820758668
| 5 - Komunikácie | [7 empty] | 0 | [7 empty] | 0 | 0 |  | 0 |  | 32.1119 |  | 0 |  | 1 | D | 1 |  |  |  | ROZPOCET | [6 empty] | 0
49 | K | 564251111 | Podklad alebo podsyp zo štrkopiesku 8-16 mm s rozprestretím, vlhčením a zhutnením, po zhutnení hr. 150 mm |  |  | m2 | 58.855 | 0 | 0 |  |  | 0 |  |  | znížená | 0 | 0 | 0 |  | 0 | 0.30361 | 17.869 | 0 | 0 |  | 4 | K | 2 |  |  |  | ROZPOCET | 0 | 0 | 0 | 0 | 0 | 2 | 0 | 4 | 278278806
|  |  | Celková plocha | [23 empty] | VV | 2 | 1 | True | 0 | ROZPOCET
|  |  | 69,3 |  |  |  | 69.3 | [19 empty] | VV | 2 | 2 | True | 0 | ROZPOCET
|  |  | Odpocet kolumbaria | [23 empty] | VV | 2 | 1 | True | 0 | ROZPOCET
|  |  | -2,78*0,45*2 |  |  |  | -2.502 | [19 empty] | VV | 2 | 2 | True | 0 | ROZPOCET
|  |  | -2,78*0,9*3 |  |  |  | -7.506 | [19 empty] | VV | 2 | 2 | True | 0 | ROZPOCET
|  |  | lavicky | [23 empty] | VV | 2 | 1 | True | 0 | ROZPOCET
|  |  | -0,9*0,243*2 |  |  |  | -0.437 | [19 empty] | VV | 2 | 2 | True | 0 | ROZPOCET
|  |  | Súčet |  |  |  | 58.855 | [19 empty] | VV | 2 | 4 | True | 1 | ROZPOCET
50 | K | 596911310 | Kladenie zámkovej dlažby strojne pre peších hr. 60 mm |  |  | m2 | 58.855 | 0 | 0 |  |  | 0 |  |  | znížená | 0 | 0 | 0 |  | 0 | 0.112 | 6.5918 | 0 | 0 |  | 4 | K | 2 |  |  |  | ROZPOCET | 0 | 0 | 0 | 0 | 0 | 2 | 0 | 4 | -1689425621
|  |  | 58,855 |  |  |  | 58.855 | [19 empty] | VV | 2 | 2 | True | 1 | ROZPOCET
51 | M | 1950710 | Dlažba Style Dlažba - kombi - Cube aquaflair 40x20x6 |  |  | m2 | 58.855 | 0 |  |  |  | 0 |  |  | znížená | 0 | 0 | 0 |  | 0 | 0.13 | 7.6511 | 0 | 0 |  | 8 | M | 2 |  |  |  | ROZPOCET | 0 | 0 | 0 | 0 | 0 | 2 | 0 | 4 | -646271527
| 9 - Ostatné konštrukcie a práce-búranie | [7 empty] | 0 | [7 empty] | 0 | 0 |  | 0 |  | 6.1423 |  | 0 |  | 1 | D | 1 |  |  |  | ROZPOCET | [6 empty] | 0
55 | K | 911332111 | Osadenie Betonoveho bloku stupňa dĺžky 1,0m do suchého betónu |  |  | m | 17 | 0 | 0 |  |  | 0 |  |  | znížená | 0 | 0 | 0 |  | 0 | 0.00051 | 0.00867 | 0 | 0 |  | 4 | K | 2 |  |  |  | ROZPOCET | 0 | 0 | 0 | 0 | 0 | 2 | 0 | 4 | -1099964552
56 | M | 5921957160 | Platne BLOK schod 100x35x15 cm GRAFITOVÁ |  |  | ks | 17 | 0 |  |  |  | 0 |  |  | znížená | 0 | 0 | 0 |  | 0 | 0.0305 | 0.5185 | 0 | 0 |  | 8 | M | 2 |  |  |  | ROZPOCET | 0 | 0 | 0 | 0 | 0 | 2 | 0 | 4 | -60108005
33 | K | 916561111 | Osadenie záhonového alebo parkového obrubníka betón., do lôžka z bet. pros. tr. C 12/15 s bočnou oporou |  |  | m | 44.904 | 0 | 0 |  |  | 0 |  |  | znížená | 0 | 0 | 0 |  | 0 | 0.09793 | 4.3974 | 0 | 0 |  | 4 | K | 2 |  |  |  | ROZPOCET | 0 | 0 | 0 | 0 | 0 | 2 | 0 | 4 | 2058586221
|  |  | Obluk | [23 empty] | VV | 2 | 1 | True | 0 | ROZPOCET
|  |  | 2,5 |  |  |  | 2.5 | [19 empty] | VV | 2 | 2 | True | 0 | ROZPOCET
|  |  | 0,72+1,8+0,72+0,33+2,78+1,44+1,44+2,78+0,21+0,21+2,624+1+1,95+1+1,95+1+0,83+0,12+1,8+1+11,2+5,5 |  |  |  | 42.404 | [19 empty] | VV | 2 | 2 | True | 0 | ROZPOCET
|  |  | Súčet |  |  |  | 44.904 | [19 empty] | VV | 2 | 4 | True | 1 | ROZPOCET
34 | M | 5921954660 | Premac obrubník parkový 100x20x5 cm, sivý |  |  | ks | 42.828 | 0 |  |  |  | 0 |  |  | znížená | 0 | 0 | 0 |  | 0 | 0.023 | 0.98504 | 0 | 0 |  | 8 | M | 2 |  |  |  | ROZPOCET | 0 | 0 | 0 | 0 | 0 | 2 | 0 | 4 | -185600384
54 | M | 5921954670 | Doplňujuci kruhovy obrubník BEST – LINEA dĺžka obluka 0,5 m |  |  | ks | 5 | 0 |  |  |  | 0 |  |  | znížená | 0 | 0 | 0 |  | 0 | 0.00875 | 0.04375 | 0 | 0 |  | 8 | M | 2 |  |  |  | ROZPOCET | 0 | 0 | 0 | 0 | 0 | 2 | 0 | 4 | -239148983
|  |  | 2,5*2 |  |  |  | 5 | [19 empty] | VV | 2 | 2 | True | 1 | ROZPOCET
46 | K | 936124121 | Osadenie parkovej lavičky so zabetonováním nôh |  |  | ks | 2 | 0 | 0 |  |  | 0 |  |  | znížená | 0 | 0 | 0 |  | 0 | 0.07174 | 0.14348 | 0 | 0 |  | 4 | K | 2 |  |  |  | ROZPOCET | 0 | 0 | 0 | 0 | 0 | 2 | 0 | 4 | 392176698
47 | M | 5538168002 | Parková lavička Woody LWD 110b konštr.v pohľad. stave hlin. zliatina, sed. bez operadla z tropického dreva, dĺžka 30 m MMCITE |  |  | ks | 2 | 0 |  |  |  | 0 |  |  | znížená | 0 | 0 | 0 |  | 0 | 0.022 | 0.044 | 0 | 0 |  | 8 | M | 2 |  |  |  | ROZPOCET | 0 | 0 | 0 | 0 | 0 | 2 | 0 | 4 | -1906918989
48 | M | 5487901732 | Svorník pre chemickú kotvu - MKT M12/95/200 mm i vratane skrutiek a podložiek |  |  | ks | 8 | 0 |  |  |  | 0 |  |  | znížená | 0 | 0 | 0 |  | 0 | 0.00018 | 0.00144 | 0 | 0 |  | 8 | M | 2 |  |  |  | ROZPOCET | 0 | 0 | 0 | 0 | 0 | 2 | 0 | 4 | 230226319
| 99 - Presun hmôt HSV | [7 empty] | 0 | [7 empty] | 0 | 0 |  | 0 |  | 0 |  | 0 |  | 1 | D | 1 |  |  |  | ROZPOCET | [6 empty] | 0
35 | K | 998011001 | Presun hmôt pre budovy (801, 803, 812), zvislá konštr. z tehál, prefabrikátov, tvárnic, z kovu výšky do 6 m |  |  | t | 94.298 | 0 | 0 |  |  | 0 |  |  | znížená | 0 | 0 | 0 |  | 0 | 0 | 0 | 0 | 0 |  | 4 | K | 2 |  |  |  | ROZPOCET | 0 | 0 | 0 | 0 | 0 | 2 | 0 | 4 | 495901326
52 | K | 998231311 | Presun hmôt pre sadovnícke a krajinárske úpravy do 5000 m vodorovne bez zvislého presunu |  |  | t | 5.327 | 0 | 0 |  |  | 0 |  |  | znížená | 0 | 0 | 0 |  | 0 | 0 | 0 | 0 | 0 |  | 4 | K | 2 |  |  |  | ROZPOCET | 0 | 0 | 0 | 0 | 0 | 2 | 0 | 4 | -1783299104
| PSV - Práce a dodávky PSV | [7 empty] | 0 | [7 empty] | 0 | 0 |  | 0 |  | 43.3503 |  | 0 |  | 2 | D | 0 |  |  |  | ROZPOCET | [6 empty] | 0
| 711 - Izolácie proti vode a vlhkosti | [7 empty] | 0 | [7 empty] | 0 | 0 |  | 0 |  | 0.034237 |  | 0 |  | 2 | D | 1 |  |  |  | ROZPOCET | [6 empty] | 0
37 | K | 711111002 | Zhotovenie izolácie proti zemnej vlhkosti vodorovná asfaltovým lakom za studena |  |  | m2 | 10.314 | 0 | 0 |  |  | 0 |  |  | znížená | 0 | 0 | 0 |  | 0 | 0 | 0 | 0 | 0 |  | 16 | K | 2 |  |  |  | ROZPOCET | 0 | 0 | 0 | 0 | 0 | 2 | 0 | 16 | -1275183310
|  |  | 0,9*2,78*2 |  |  |  | 5.004 | [19 empty] | VV | 2 | 2 | True | 0 | ROZPOCET
|  |  | (0,455+0,455)*2,78 |  |  |  | 2.53 | [19 empty] | VV | 2 | 2 | True | 0 | ROZPOCET
|  |  | 0,5*2,78*2 |  |  |  | 2.78 | [19 empty] | VV | 2 | 2 | True | 0 | ROZPOCET
|  |  | Súčet |  |  |  | 10.314 | [19 empty] | VV | 2 | 4 | True | 1 | ROZPOCET
38 | M | 1116315200 | Lak asfaltový ALN-RENOLAK N v sudoch |  |  | t | 0.008 | 0 |  |  |  | 0 |  |  | znížená | 0 | 0 | 0 |  | 0 | 1 | 0.008 | 0 | 0 |  | 32 | M | 2 |  |  |  | ROZPOCET | 0 | 0 | 0 | 0 | 0 | 2 | 0 | 16 | 1394125214
43 | K | 711112002 | Zhotovenie izolácie proti zemnej vlhkosti zvislá asfaltovým lakom za studena |  |  | m2 | 1.251 | 0 | 0 |  |  | 0 |  |  | znížená | 0 | 0 | 0 |  | 0 | 0 | 0 | 0 | 0 |  | 16 | K | 2 |  |  |  | ROZPOCET | 0 | 0 | 0 | 0 | 0 | 2 | 0 | 16 | 144189245
|  |  | 0,45*2,78 |  |  |  | 1.251 | [19 empty] | VV | 2 | 2 | True | 1 | ROZPOCET
44 | M | 1116315200 | Lak asfaltový ALN-RENOLAK N v sudoch |  |  | t | 0.001 | 0 |  |  |  | 0 |  |  | znížená | 0 | 0 | 0 |  | 0 | 1 | 0.001 | 0 | 0 |  | 32 | M | 2 |  |  |  | ROZPOCET | 0 | 0 | 0 | 0 | 0 | 2 | 0 | 16 | -1848363623
39 | K | 711141101 | Izolácia proti zemnej vlhkosti s protiradanovou odolnosťou FONDALINE S šírka 2 m vodorovná |  |  | m2 | 10.314 | 0 | 0 |  |  | 0 |  |  | znížená | 0 | 0 | 0 |  | 0 | 0.00218 | 0.022485 | 0 | 0 |  | 16 | K | 2 |  |  |  | ROZPOCET | 0 | 0 | 0 | 0 | 0 | 2 | 0 | 16 | 873416242
|  |  | 0,9*2,78*2 |  |  |  | 5.004 | [19 empty] | VV | 2 | 2 | True | 0 | ROZPOCET
|  |  | (0,455+0,455)*2,78 |  |  |  | 2.53 | [19 empty] | VV | 2 | 2 | True | 0 | ROZPOCET
|  |  | 0,5*2,78*2 |  |  |  | 2.78 | [19 empty] | VV | 2 | 2 | True | 0 | ROZPOCET
|  |  | Súčet |  |  |  | 10.314 | [19 empty] | VV | 2 | 4 | True | 1 | ROZPOCET
45 | K | 711142101 | Izolácia proti zemnej vlhkosti s protiradarovou odolnosťou FONDALINE S šírka 2 m zvislá |  |  | m2 | 1.251 | 0 | 0 |  |  | 0 |  |  | znížená | 0 | 0 | 0 |  | 0 | 0.0022 | 0.0027522 | 0 | 0 |  | 16 | K | 2 |  |  |  | ROZPOCET | 0 | 0 | 0 | 0 | 0 | 2 | 0 | 16 | 1079736188
|  |  | 0,45*2,78 |  |  |  | 1.251 | [19 empty] | VV | 2 | 2 | True | 1 | ROZPOCET
40 | K | 998711101 | Presun hmôt pre izoláciu proti vode v objektoch výšky do 6 m |  |  | t | 0.034 | 0 | 0 |  |  | 0 |  |  | znížená | 0 | 0 | 0 |  | 0 | 0 | 0 | 0 | 0 |  | 16 | K | 2 |  |  |  | ROZPOCET | 0 | 0 | 0 | 0 | 0 | 2 | 0 | 16 | 281153800
| 764 - Konštrukcie klampiarske | [7 empty] | 0 | [7 empty] | 0 | 0 |  | 0 |  | 0.038308 |  | 0 |  | 2 | D | 1 |  |  |  | ROZPOCET | [6 empty] | 0
41 | K | 764312301 | Krytiny hladké z hliníkového farebného Al plechu, z tabúľ 2000 x 1000 mm, sklon do 30° |  |  | m2 | 14.734 | 0 | 0 |  |  | 0 |  |  | znížená | 0 | 0 | 0 |  | 0 | 0.0026 | 0.038308 | 0 | 0 |  | 16 | K | 2 |  |  |  | ROZPOCET | 0 | 0 | 0 | 0 | 0 | 2 | 0 | 16 | -1801179116
|  |  | 1,3*2,78*2 |  |  |  | 7.228 | [19 empty] | VV | 2 | 2 | True | 0 | ROZPOCET
|  |  | 2,78*0,75 |  |  |  | 2.085 | [19 empty] | VV | 2 | 2 | True | 0 | ROZPOCET
|  |  | 2,78*0,65 |  |  |  | 1.807 | [19 empty] | VV | 2 | 2 | True | 0 | ROZPOCET
|  |  | 2,78*0,65*2 |  |  |  | 3.614 | [19 empty] | VV | 2 | 2 | True | 0 | ROZPOCET
|  |  | Súčet |  |  |  | 14.734 | [19 empty] | VV | 2 | 4 | True | 1 | ROZPOCET
42 | K | 998764101 | Presun hmôt pre konštrukcie klampiarske v objektoch výšky do 6 m |  |  | t | 0.038 | 0 | 0 |  |  | 0 |  |  | znížená | 0 | 0 | 0 |  | 0 | 0 | 0 | 0 | 0 |  | 16 | K | 2 |  |  |  | ROZPOCET | 0 | 0 | 0 | 0 | 0 | 2 | 0 | 16 | -574562035
| 772 - Montáž z prírod.a konglomer.kameňa | [7 empty] | 0 | [7 empty] | 0 | 0 |  | 0 |  | 43.2778 |  | 0 |  | 2 | D | 1 |  |  |  | ROZPOCET | [6 empty] | 0
63 | K | 763170012 | Montáž dvierok pre steny veľkosti nad 0,26 m2 |  |  | ks | 144 | 0 | 0 |  |  | 0 |  |  | znížená | 0 | 0 | 0 |  | 0 | 0.00054 | 0.07776 | 0 | 0 |  | 16 | K | 2 |  |  |  | ROZPOCET | 0 | 0 | 0 | 0 | 0 | 2 | 0 | 16 | 1002585676
64 | M | 5838857100 | Krycia kamenná tabuľa z materiálu Nero Impala Africa, žula, povrchová úprava 370x370x30 |  |  | m3 | 144 | 0 |  |  |  | 0 |  |  | znížená | 0 | 0 | 0 |  | 0 | 0.3 | 43.2 | 0 | 0 |  | 32 | M | 2 |  |  |  | ROZPOCET | 0 | 0 | 0 | 0 | 0 | 2 | 0 | 16 | -352515330
65 | K | 998772101 | Presun hmôt pre kamennú dlažbu v objektoch výšky do 6 m |  |  | t | 43.278 | 0 | 0 |  |  | 0 |  |  | znížená | 0 | 0 | 0 |  | 0 | 0 | 0 | 0 | 0 |  | 16 | K | 2 |  |  |  | ROZPOCET | 0 | 0 | 0 | 0 | 0 | 2 | 0 | 16 | 1968497802
| VP - Práce naviac | [7 empty] | 0 | [7 empty] | 0 | 0 | [8 empty] | D | 0 |  |  |  | PN | [6 empty] | 0
| K | [10 empty] | 0 |  |  | znížená | 0 | 0 | 0 | [8 empty] | PN | 1 |  |  |  | PN | 0 | 0 | 0 | 0 | 0 | 2 | 0
| K | [10 empty] | 0 |  |  | znížená | 0 | 0 | 0 | [8 empty] | PN | 1 |  |  |  | PN | 0 | 0 | 0 | 0 | 0 | 2 | 0
| K | [10 empty] | 0 |  |  | znížená | 0 | 0 | 0 | [8 empty] | PN | 1 |  |  |  | PN | 0 | 0 | 0 | 0 | 0 | 2 | 0
| K | [10 empty] | 0 |  |  | znížená | 0 | 0 | 0 | [8 empty] | PN | 1 |  |  |  | PN | 0 | 0 | 0 | 0 | 0 | 2 | 0
| K | [10 empty] | 0 |  |  | znížená | 0 | 0 | 0 | [8 empty] | PN | 1 |  |  |  | PN | 0 | 0 | 0 | 0 | 0 | 2 | 0