## pre Časť 1 - Ceritifkované
Výzva č. 29/2026 - Názov: DNS VAKM výzva 29/2026 pre závod Svidník, Šarišský Štiavnik - Napojenie na prívod zo Stariny - pre Časť 1
Príloha č. 3
Technická špecifikácia
Č. | Materiál | MJ | Množstvo | Technické posúdenie VVS, a.s. | Výrobca naceneného materiálu | Typológia naceneného materiálu | Cena za MJ | Cena celkom
1 | Rúra HDPE PE100RC d110x6,6/6000mm PN10 SDR17 | m | 18 | viď. Príloha č. 2 |  |  |  | 0
2 | Rúra HDPE PE100RC d110x15,1/6000mm PN25 SDR7,4 | m | 138 | viď. Príloha č. 2 |  |  |  | neoceniť
3 | Rúra HDPE PE100RC d160x14,6/6000mm PN16 SDR11 | m | 42 | viď. Príloha č. 2 |  |  |  | 0
4 | Tvarovka HDPE elektrofúzna objímka d110 SDR11 | ks | 4 | viď. Príloha č. 2 |  |  |  | 0
5 | Tvarovka HDPE elektrofúzna objímka d110 SDR7,4 PN25 | ks | 26 | viď. Príloha č. 2 |  |  |  | neoceniť
6 | Tvarovka HDPE elektrofúzna objímka d90 SDR7,4 PN25 | ks | 1 | viď. Príloha č. 2 |  |  |  | neoceniť
7 | Tvarovka HDPE elektrofúzna koleno d110/30° SDR11 | ks | 1 | viď. Príloha č. 2 |  |  |  | 0
8 | Tvarovka HDPE elektrofúzna koleno d110/90° SDR11 | ks | 1 | viď. Príloha č. 2 |  |  |  | 0
9 | Tvarovka HDPE elektrofúzna koleno d90/45° SDR11 | ks | 1 | viď. Príloha č. 2 |  |  |  | 0
10 | Tvarovka HDPE na tupo lemový nákružok d110 SDR17 | ks | 2 | viď. Príloha č. 2 |  |  |  | 0
11 | Tvarovka HDPE na tupo lemový nákružok d110 SDR7,4 PN25 | ks | 2 | viď. Príloha č. 2 |  |  |  | neoceniť
12 | Tvarovka HDPE na tupo lemový nákružok d90 SDR7,4 PN25 | ks | 1 | viď. Príloha č. 2 |  |  |  | neoceniť
13 | PP príruba s oceľovým jadrom d90 PN25 | ks | 1 | viď. Príloha č. 2 |  |  |  | neoceniť
14 | PP príruba s oceľovým jadrom d110 PN16 | ks | 2 | viď. Príloha č. 2 |  |  |  | 0
15 | PP príruba s oceľovým jadrom d110 PN25 | ks | 2 | viď. Príloha č. 2 |  |  |  | neoceniť
16 | Tvarovka HDPE elektrofúzna T-kus redukovaný d110/90 SDR7,4 PN25 | ks | 1 | viď. Príloha č. 2 |  |  |  | neoceniť
17 | Rúra PVC kanalizačná hladká plnostenná SN8 d200/3000mm | ks | 2 | viď. Príloha č. 2 |  |  |  | 0
18 | Tvarovka PVC hladké koleno d200/87° | ks | 6 | viď. Príloha č. 2 |  |  |  | 0
19 | Filter prírubový liatinový DN50 PN25, sito z nehrzavejúcej ocele, povrchová úprava: epoxid | ks | 1 | viď. Príloha č. 2 |  |  |  | neoceniť
20 | Tvarovka liatinová prírubová FFR DN100/50 PN10/16 prírubový prechod excentrický | ks | 1 | viď. Príloha č. 2 |  |  |  | 0
21 | Tvarovka liatinová prírubová FFR DN100/50 PN25 prírubový prechod excentrický | ks | 1 | viď. Príloha č. 2 |  |  |  | neoceniť
22 | Tvarovka liatinová prírubová N/PP (pätkové koleno 90°) DN80 PN25, 8-dierová príruba | ks | 1 | viď. Príloha č. 2 |  |  |  | neoceniť
23 | Tvarovka liatinová prírubová FF/TP DN50/200 PN10/16 | ks | 3 | viď. Príloha č. 2 |  |  |  | 0
24 | Tvarovka liatinová prírubová FF/TP DN100/600 PN10/16 | ks | 1 | viď. Príloha č. 2 |  |  |  | 0
25 | Tvarovka liatinová prírubová FF/TP DN100/600 PN25 | ks | 1 | viď. Príloha č. 2 |  |  |  | neoceniť
26 | Prírubová spojka E DN100 PN10/16 EPDM (multi, s istením proti posunu) | ks | 1 | viď. Príloha č. 2 |  |  |  | 0
27 | Pás navŕtavací uzáverový pre liatinové a oceľové potrubie DN100/1" | ks | 1 | viď. Príloha č. 2 |  |  |  | 0
28 | Pás navŕtavací univerzálny pre liatinové, oceľové a azbestocementové potrubie so závitovým výstupom DN50/1" | ks | 2 | viď. Príloha č. 2 |  |  |  | 0
29 | Hydrant nadzemný nelámavý DN80/1250 PN25 (2B) | ks | 1 | viď. Príloha č. 2 |  |  |  | neoceniť
30 | Posúvač liatinový prírubový krátky DN50 PN16 L=150mm | ks | 1 | viď. Príloha č. 2 |  |  |  | 0
31 | Posúvač liatinový prírubový krátky DN50 PN25 L=150mm | ks | 1 | viď. Príloha č. 2 |  |  |  | neoceniť
32 | Posúvač liatinový prírurobý krátky DN80 PN25 L=180mm | ks | 1 | viď. Príloha č. 2 |  |  |  | neoceniť
33 | Koleso ručné k posúvaču DN50 | ks | 2 | viď. Príloha č. 2 |  |  |  | 0
34 | Súprava zemná teleskopická k posúvaču DN80 1,3-1,8m | ks | 1 | viď. Príloha č. 2 |  |  |  | 0
35 | Poklop kanalizačný - okruhlý, D 400kN, DN 600, liatina | ks | 1 | viď. Príloha č. 2 |  |  |  | 0
Cena celkom bez DPH | [7 empty] | 0
Označenie položiek „viď. Príloha č. 2 - Zoznam vycertifikovaných produktov“ ukladá uchádzačovi povinnosť predložiť požiadavku tak, aby táto bola plne v súlade s Prílohou č. 2 - Zoznam vycertifikovaných produktov. V predmetej Prílohe č. 2 sa nachádzajú materiály, ktoré prešli technickým posúdením VVS, a.s.
Identifikácia dodávateľa
Obchodný názov:
Adresa sídla:
IČO:
Kontaktná osoba:
Mobil a e-mail kontaktnej osoby: |  |  |  |  | podpis
V:
Dňa:
UPOZORNENIE! | Povinné polia, ktoré vypĺňa uchádzač