## List2
Príloha č. 3
"Špecifikácia - cenový formulár"
Predmet obstarávania: |  |  |  |  | Obstaranie učebných pomôcok - CNC sústruh
Identifikácia uchádzača
Obchodné meno / názov:
Adresa sídla / miesta podnikania:
IČO:
Dátum:
| názov položky | MJ | počet MJ | cena za MJ bez DPH | cena za MJ s DPH | cena spolu bez DPH | cena spolu s DPH | Minimálne požadované parametre (podrobný popis / špecifikácie) : | Ponuka uchádzača (technická špecifikácia ponúkaného tovaru vrátane názvu výrobcu a typového označenia ponúkaného tovaru.) :
1. | CNC sústruh s príslušenstvom – kompatibilný s programovacími stanicami | ks | 1 |  | 0 | 0 | 0 | CNC sústruh pre výkonné sústruženie prírubových a hriadeľových súčiastok veľmi presných rozmerov. Overená konštrukcia stroja s vysokou tuhosťou. Digitálne servopohony s brúsenými guličkovými skrutkami a lineárne valčekové vedenia s priamym odmeriavaním v X-osi. Spoľahlivosť aj v najťažších technologických prevádzkach. V opcii s automatickým NC riadeným koníkom a podávačom tyčí je stroj určený pre vysoké výkony a maximálnu produktivitu obrábania v sériovej výrobe. Vysoká dynamika pohonu vretena s rekuperáciou. Taktiež je vhodný ako učebná pomôcka pre stredné i vysoké školy technického zamerania, Riadiaci systém s programovou nadstavbou ShopTurn • Vektorovo riadený asynchrónny elektromotor pre pohon hlavného vretena 11/15 kW (S1/S3) • Max. sústružený priemer 320 mm (s diskom typu Slotted Disk) • Max. dĺžka obrobku 500 mm • Vŕtanie vretena 65 mm s ukončením A2-6 podľa DIN55026 A & ISO702-I A2 • Otáčky vretena 4000 min-1 • Revolverová nástrojová hlava bez pohonu rotačných nástrojov s 12-polohovým diskom typu Slotted disk • Príprava na hydraulické priechodzie upínanie pre tyčové polotovary do ø max. 50 mm (hydraulický agregát, hydraulický valec a ovládanie upínania) • Misa na triesky • Kompletné zariadenie pre chladenie nástrojov s čerpadlom 0,4 MPa • Rýchloposuv v osi X 24 m.min-1 a v osi Z 30 m.min-1 • Priame odmeriavanie X-osi lineárnym pravítkom • Bez brzdy vretena • Manuálne otváranie dverí • Automatické centrálne mazanie • Osvetlenie stroja • Valčekové lineárne vedenia • Napájanie 3×400 V /50 Hz • CE vyhotovenie Manuálne ovládané 3-čeľusťové oceľové skľučovadlo pr.200mm, Koník,programovateľný pojazd koníka 3D simulácia, Simulácia ON-LINE, český alebo slovenský software, otočný hrot MK4, gumená rohož ku stroju 1500x900cm, kovová skriňa na náradie, zásuvková dielenská skrinka ku stroju, doprava, inštalácia a školenie programovania (5 dní)
Cena: Celková cena v €
Suma spolu bez DPH | [5 empty] | 0
DPH 20 % | [5 empty] | 0
Suma spolu s DPH | [5 empty] | 0
podpis, pečiatka