## pre Časť 1 - Ceritifkované
Výzva č. 37/2026 - Názov: DNS VAKM výzva 37/2026 pre závod Bardejov, Duklianska 3 - pre Časť 1
Príloha č. 3
Technická špecifikácia
Č. | Materiál | MJ | Množstvo | Technické posúdenie VVS, a.s. | Výrobca naceneného materiálu | Typológia naceneného materiálu | Cena za MJ | Cena celkom
1 | Rúra HDPE PE100 d32x3,0mm/100m PN16 SDR11 kotúč | m | 100 | viď. Príloha č. 2 |  |  |  | 0
2 | Rúra HDPE PE100 d160x9,5/6000mm PN10 SDR17 | m | 42 | viď. Príloha č. 2 |  |  |  | 0
3 | Tvarovka HDPE pás navrtávací elektrofúzny d110/32 s ventilom SDR11 | ks | 10 | viď. Príloha č. 2 |  |  |  | 0
4 | Súprava zemná teleskopická k navŕtavaciemu ventilu 1,1-1,7m | ks | 10 | viď. Príloha č. 2 |  |  |  | 0
5 | Tvarovka na spájanie HDPE mechanická spojka d25x3/4" PN16 VNZ | ks | 5 | viď. Príloha č. 2 |  |  |  | 0
6 | Tvarovka HDPE elektrofúzna objímka d32 SDR11 | ks | 20 | viď. Príloha č. 2 |  |  |  | 0
7 | Tvarovka HDPE elektrofúzna objímka d90 SDR11 | ks | 4 | viď. Príloha č. 2 |  |  |  | 0
8 | Tvarovka HDPE elektrofúzna koleno d160/90° SDR11 | ks | 2 | viď. Príloha č. 2 |  |  |  | 0
9 | Tvarovka HDPE na tupo lemový nákružok d160 SDR11 | ks | 2 | viď. Príloha č. 2 |  |  |  | 0
10 | Tvarovka HDPE na tupo lemový nákružok d90 SDR11 | ks | 3 | viď. Príloha č. 2 |  |  |  | 0
11 | PP príruba s oceľovým jadrom d90 PN16 | ks | 2 | viď. Príloha č. 2 |  |  |  | 0
12 | PP príruba s oceľovým jadrom d160 PN16 | ks | 2 | viď. Príloha č. 2 |  |  |  | 0
13 | Tvarovka PVC tlaková UNPL d315x12,2mm | ks | 6 | viď. Príloha č. 2 |  |  |  | 0
14 | Tvarovka liatinová prírubová FF/TP DN80/500 PN10/16 | ks | 1 | viď. Príloha č. 2 |  |  |  | 0
15 | Spojka U DN125 PN10/16 EPDM (multi, s istením proti posunu) | ks | 2 | viď. Príloha č. 2 |  |  |  | 0
16 | Spojka U DN250 PN10/16 EPDM (multi, s istením proti posunu) | ks | 2 | viď. Príloha č. 2 |  |  |  | 0
17 | Opravný strmeň liatinový DN200, min. L=200mm, médiové potrubie: liatina | ks | 1 | viď. Príloha č. 2 |  |  |  | 0
18 | Pás navŕtavací univerzálny pre liatinové, oceľové a azbestocementové potrubie so závitovým výstupom DN200/1 1/4" | ks | 1 | viď. Príloha č. 2 |  |  |  | 0
19 | Posúvač liatinový prírubový krátky DN80 PN10 L=180 mm, štvordierová príruba | ks | 2 | viď. Príloha č. 2 |  |  |  | 0
20 | Koleso ručné k posúvaču DN100 | ks | 5 | viď. Príloha č. 2 |  |  |  | 0
21 | Súprava zemná teleskopická k posúvaču DN50 1,3-1,8m | ks | 2 | viď. Príloha č. 2 |  |  |  | 0
22 | Súprava zemná tuhá k posúvaču DN50 1,5m | ks | 2 | viď. Príloha č. 2 |  |  |  | 0
23 | Súprava zemná teleskopická k posúvaču pre domové prípojky DN3/4"-2" 1,3-1,8m (kompatibilná s položkou 25) | ks | 10 | viď. Príloha č. 2 |  |  |  | 0
24 | Súprava zemná tuhá k posúvaču pre domové prípojky DN3/4"-2" 1,50m (kompatibilná s položkou 25) | ks | 10 | viď. Príloha č. 2 |  |  |  | 0
25 | Posúvač domovej prípojky liatinový na oboch stranách s hrdlom pre PE potrubie d32 | ks | 10 | viď. Príloha č. 2 |  |  |  | 0
26 | Podkladová doska pre ZZS, ventilový poklop, DIN 4057 | ks | 20 | viď. Príloha č. 2 |  |  |  | 0
Cena celkom bez DPH | [7 empty] | 0
Označenie položiek „viď. Príloha č. 2 - Zoznam vycertifikovaných produktov“ ukladá uchádzačovi povinnosť predložiť požiadavku tak, aby táto bola plne v súlade s Prílohou č. 2 - Zoznam vycertifikovaných produktov. V predmetej Prílohe č. 2 sa nachádzajú materiály, ktoré prešli technickým posúdením VVS, a.s.
Identifikácia dodávateľa
Obchodný názov:
Adresa sídla:
IČO:
Kontaktná osoba:
Mobil a e-mail kontaktnej osoby: |  |  |  |  | podpis
V:
Dňa:
UPOZORNENIE! | Povinné polia, ktoré vypĺňa uchádzač