## pre Časť 1 - Ceritifkované
Výzva č. 33/2026 - Názov: DNS VAKM výzva 33/2026 pre závod Košice, ul. Rastislavová zokruhovanie vodovodu - pre Časť 1
Príloha č. 3
Technická špecifikácia
Č. | Materiál | MJ | Množstvo | Technické posúdenie VVS, a.s. | Výrobca naceneného materiálu | Typológia naceneného materiálu | Cena za MJ | Cena celkom
1 | Rúra HDPE PE100 d315x18,7/6000mm PN10 SDR17 | m | 18 | viď. Príloha č. 2 |  |  |  | 0
2 | Rúra HDPE PE100 d32x3,0mm/50m PN16 SDR11 kotúč | m | 50 | viď. Príloha č. 2 |  |  |  | 0
3 | Rúra HDPE PE100RC d225x13,4/6000mm PN10 SDR17 PAS 1075 | m | 126 | viď. Príloha č. 2 |  |  |  | 0
4 | Tvarovka na spájanie HDPE mechanická koleno d32x32 PN16 | ks | 7 | viď. Príloha č. 2 |  |  |  | 0
5 | Tvarovka HDPE pás navrtávací elektrofúzny d225/32 s ventilom SDR11 | ks | 7 | viď. Príloha č. 2 |  |  |  | 0
6 | Súprava zemná teleskopická k navŕtavaciemu ventilu 1,1-1,7m | ks | 7 | viď. Príloha č. 2 |  |  |  | 0
7 | Tvarovka na spájanie HDPE mechanická spojka priama d32 PN16 | ks | 7 | viď. Príloha č. 2 |  |  |  | 0
8 | Tvarovka HDPE elektrofúzna objímka d225 SDR11 | ks | 5 | viď. Príloha č. 2 |  |  |  | 0
9 | Tvarovka HDPE elektrofúzna objímka d32 SDR11 | ks | 7 | viď. Príloha č. 2 |  |  |  | 0
10 | Tvarovka HDPE na tupo koleno d225/11° SDR11 | ks | 1 | viď. Príloha č. 2 |  |  |  | 0
11 | Tvarovka HDPE elektrofúzna koleno d225/30° SDR11 | ks | 1 | viď. Príloha č. 2 |  |  |  | 0
12 | Tvarovka HDPE na tupo lemový nákružok d225 SDR11 | ks | 6 | viď. Príloha č. 2 |  |  |  | 0
13 | PP príruba s oceľovým jadrom d225 PN16 | ks | 6 | viď. Príloha č. 2 |  |  |  | 0
14 | Tvarovka na spájanie HDPE mechanická viečko koncové d32 PN16 | ks | 3 | viď. Príloha č. 2 |  |  |  | 0
15 | Filter prírubový liatinový DN100 PN16, sito z nehrzavejúcej ocele, povrchová úprava: epoxid, 8 dierová príruba | ks | 1 | viď. Príloha č. 2 |  |  |  | 0
16 | Tvarovka liatinová redukčná príruba XR DN200/150 PN10 | ks | 3 | viď. Príloha č. 2 |  |  |  | 0
17 | Tvarovka liatinová prírubová FFR DN200/150 PN10 | ks | 1 | viď. Príloha č. 2 |  |  |  | 0
18 | Tvarovka liatinová prírubová N/PP (pätkové koleno 90°) DN80 PN10, 8-dierová príruba | ks | 1 | viď. Príloha č. 2 |  |  |  | 0
19 | Tvarovka liatinová prírubová T-kus DN200/80 PN10, 8-dierová príruba | ks | 1 | viď. Príloha č. 2 |  |  |  | 0
20 | Tvarovka liatinová prírubová T-kus DN200/200 PN10, 8-dierová príruba | ks | 2 | viď. Príloha č. 2 |  |  |  | 0
21 | Tvarovka liatinová prírubová FF/TP DN150/200 PN10/16 | ks | 1 | viď. Príloha č. 2 |  |  |  | 0
22 | Tvarovka liatinová prírubová FF/TP DN150/300 PN10/16 | ks | 1 | viď. Príloha č. 2 |  |  |  | 0
23 | Tvarovka liatinová prírubová FF/TP DN200/1000 PN10, 8-dierová príruba | ks | 3 | viď. Príloha č. 2 |  |  |  | 0
24 | Prírubová spojka E DN80 PN10/16 EPDM (multi, s istením proti posunu) | ks | 1 | viď. Príloha č. 2 |  |  |  | 0
25 | Prírubová spojka E DN150 PN10/16 EPDM (multi, s istením proti posunu) | ks | 1 | viď. Príloha č. 2 |  |  |  | 0
26 | Prírubová spojka E DN200 PN10/16 EPDM (multi, s istením proti posunu) | ks | 1 | viď. Príloha č. 2 |  |  |  | 0
27 | Hydrant podzemný DN80/1250 PN16 | ks | 1 | viď. Príloha č. 2 |  |  |  | 0
28 | Posúvač liatinový prírubový krátky DN80 PN16 L=180 mm | ks | 2 | viď. Príloha č. 2 |  |  |  | 0
29 | Posúvač liatinový prírubový krátky DN150 PN16 L=210 mm | ks | 3 | viď. Príloha č. 2 |  |  |  | 0
30 | Posúvač liatinový prírubový krátky DN200 PN10 L=230 mm | ks | 3 | viď. Príloha č. 2 |  |  |  | 0
31 | Súprava zemná teleskopická k posúvaču DN80 1,3-1,8m | ks | 2 | viď. Príloha č. 2 |  |  |  | 0
32 | Súprava zemná teleskopická k posúvaču DN150 1,3-1,8m | ks | 1 | viď. Príloha č. 2 |  |  |  | 0
33 | Súprava zemná teleskopická k posúvaču DN200 1,3-1,8m | ks | 3 | viď. Príloha č. 2 |  |  |  | 0
34 | Poklop posúvačový pevný, PA/GG | ks | 6 | viď. Príloha č. 2 |  |  |  | 0
35 | Poklop ventilový pevný, PA/GG, H=250mm | ks | 7 | viď. Príloha č. 2 |  |  |  | 0
36 | Poklop hydrantový pevný, PA/GG, červené veko | ks | 1 | viď. Príloha č. 2 |  |  |  | 0
37 | Tvarovka HDPE elektrofúzna koleno d225/22° SDR11 | ks | 1 | viď. Príloha č. 2 |  |  |  | 0
38 | Rúra liatinová tlaková DN200/6m, zinkovo hliníková zliatina+krycia vrstva cementová malta na báze vysokopec.,hrdlový tesniaci, s tesnenia proti posunu | m | 12 | viď. Príloha č. 2 |  |  |  | 0
39 | Tvarovka liatinová redukčná príruba XR DN200/80 PN10 | ks | 1 | viď. Príloha č. 2 |  |  |  | 0
Cena celkom bez DPH | [7 empty] | 0
Označenie položiek „viď. Príloha č. 2 - Zoznam vycertifikovaných produktov“ ukladá uchádzačovi povinnosť predložiť požiadavku tak, aby táto bola plne v súlade s Prílohou č. 2 - Zoznam vycertifikovaných produktov. V predmetej Prílohe č. 2 sa nachádzajú materiály, ktoré prešli technickým posúdením VVS, a.s.
Identifikácia dodávateľa
Obchodný názov:
Adresa sídla:
IČO:
Kontaktná osoba:
Mobil a e-mail kontaktnej osoby: |  |  |  |  | podpis
V:
Dňa:
UPOZORNENIE! | Povinné polia, ktoré vypĺňa uchádzač