## Príloha č. 1
1 | Pokyny k vyplneniu: Vypĺňajú sa žlto vyznačené polia !!!
1
1 | [10 empty] | Príloha č. 1:
1 | Výzva na predloženie ponúk - prieskum trhu
1
1 | Podrobný technický opis a údaje deklarujúce technické parametre dodávaného predmetu
1
1
1 | Názov predmetu: |  | Vertikálny baliaci stroj s dávkovačom | [6 empty] | Počet kusov: | 1
1
1 | Vymedzenie častí |  |  | Opis / Technická špecifikácia - požadované technické parametre |  | Číselný údaj / Hodnota / Charakteristika parametra - požadovaná hodnota parametra |  | Merná jednotka | Parametre navrhovanej technológie - navrhovateľ vyplní konkrétnu hodnotu parametra ním navrhovanej technológie (hodnota/číselný údaj a podobne podľa zadania) | Názov výrobcu | Typové označenie
1 | Základné zariadenie: Vertikálny baliaci stroj |  |  | baliaci stroj na balenie potravinárskych výrobkov |  | áno |  |  | áno/nie:
1 |  |  |  | balenie sypkých alebo jemne práškových potravinárskch výrobkov - ovsené kaše, ryžové kaše |  | áno |  |  | áno/nie:
1 |  |  |  | vytváranie plochých sáčkov s 3 zvarmi |  | áno |  |  | áno/nie:
1 |  |  |  | balenie sáčkov s rozmermi min. 100 x 150 mm |  | áno |  |  | áno/nie:
1 |  |  |  | Zariadenie umožňuje po výmene príslušenstva aj balenie väčších balení v rozsahu približne 200 až 500 g. |  | áno |  |  | áno/nie:
1 |  |  |  | min. výkon zariadenia |  | min. 25 balení/min |  | bal./min | hodnota:
1 |  |  |  | Zariadenie umožňuje šírku sáčku minimálne v rozsahu 35 až 270 mm. |  | áno |  |  | áno/nie:
1 |  |  |  | Zariadenie umožňuje použitie fólie so šírkou minimálne 640 mm. |  | áno |  |  | áno/nie:
1 |  |  |  | Zariadenie je vybavené automatickým vystredením fólie pred tubusom |  | áno |  |  | áno/nie:
1 | Prídavné zariadenia: Šnekový dávkovač kompatibilný s vertikálnym baliacim strojom |  |  | šnekový dávkovač vhodný na dávkovanie práškových alebo sypkých potravinárskych produktov. |  |  |  |  | áno/nie:
1 |  |  |  | Dávkovač je vhodný na dávkovanie ovsených, ryžových kaší a podobných výrobkov. |  |  |  |  | áno/nie:
1 |  |  |  | Dávkovač je určený na spoluprácu s vertikálnym baliacim strojom. |  |  |  |  | áno/nie:
1 |  |  |  | Dávkovač umožňuje dávkovanie produktov v rozsahu približne 40 až 50 g. |  |  |  |  | áno/nie:
1 |  |  |  | Dávkovač umožňuje aj dávkovanie väčších balení v rozsahu približne 200 až 500 g |  |  |  |  | áno/nie:
1 |  |  |  | Pohon dávkovacieho šneku je riešený servomotorom |  |  |  |  | áno/nie:
1 |  |  |  | Dávkovač umožňuje synchronizáciu s baliacim strojom |  |  |  |  | áno/nie:
1 | Ďalšie súčasti hodnoty obstarávaného zariadenia |  | Doprava na miesto realizácie | - | - | áno |  | - | áno/nie: | - | -
1 |  |  | Montáž zariadenia a uvedenie do prevádzky | - | - | áno |  | - | áno/nie: | - | -
1
1 | Pozn.: V prípade, že v rámci opisu predmetu bol použitý konkrétny výrobca, výrobný postup, značka, patent, typ, krajina, oblasť alebo miesto pôvodu alebo výroby, môže uchádzač predložiť ponuku i na technický a funkčný ekvivalent.
1
1
1
1 |  | Miesto:
1
1 |  | Dátum:
1 | [6 empty] | podpis a pečiatka navrhovateľa