## zariadenie
Pokyny k vyplneniu: Vypĺňajú sa žlto vyznačené polia!!!
Príloha č. 1: Technická špecifikácia
Cenová ponuka na predmet zákazky: Zariadenie predajne
Identifikačné údaje navrhovateľa: |  | Identifikačné údaje zadávateľa:
Obchodné meno: |  | AGROSTAAR KB spol. s r.o.
Sídlo: |  | 925 41 Kráľov Brod č.2
IČO: |  | 36229156
DIČ: |  | 2020193538
IČ DPH: |  | SK2020193538
Štatutárny zástupca: |  | MVDr. Balázs Kósa, PhD
Kontaktná osoba: |  | MVDr. Balázs Kósa, PhD
Tel. kontakt: |  | +421 905476111
E-mail: |  | projekty@agrostaar.sk
Opis predmetu zákazky
Zariadenie predajne |  | 1 súb
Typové označenie
Výrobca
P.č. | Požadované technické parametre | Hodnota požadovaných parametrov | Merná jednotka | Konkrétna hodnota parametra (uviesť: áno / nie / hodnota)
1 | Chladiaci obslužný pult s agregátom, s bočnicami dĺžka: 1570 mm, šírka: 1100 mm, výška: 1230/1250 mm, ventilované chladenie, chladený, nerezový úložný priestor pod výstavnou plochou, oblé, sklopné čelné sklo, LED osvetlenie výst.plochy, zaťahovacia plexi dvierka, termostat s digitálnym displejom odparovanie kondenzátu, topná tyč, vysoký delič tovaru - posúvateľný plexi, nerezová pracovná doska, posuvná doska pod váhu/krájanie, chladivo R290 | 1 | ks | hodnota
2 | Mraziaca truhlica - oblé posuvné sklo so zámkom naklonená výstavná plocha,kompletná súprava bielych drótených košov, digitálny teplomer, ovládanie mechanické, klimatická trieda 5, vonkajšie rozmery: 1570 x 650x 918 mm, biela farba, chladivo R290 | 1 | ks | hodnota
3 | Mraziaca truhlica - oblé posuvné sklo so zámkom naklonená výstavná plocha,kompletná súprava bielych drótených košov, digitálny teplomer, ovládanie mechanické, klimatická trieda 5, vonkajšie rozmery: 1320 x 650x 918 mm, biela farba, chladivo R290 | 1 | ks | hodnota
4 | Chladiaca prístenná vitrína výstavná plocha 3,14 m2, Vnútorné LED osvetlenie, Exteriér, interiér čierny, ventilované chladenie, 2 krídlové presklené dvere, 5 nastaviteľných políc, termometer, elektronické ovládanie, automatické odmrazovanie, rozmery (š x h x v) 1310 x 740 x 2050 mm, chladivo R290 | 2 | ks | hodnota
5 | Technológia chladenia pre chladiaci box cca 6,5 m3 / +4 +6 °C/ KJ do 10 bm/ komplet s montážou, montážnym materiálom (medené potrubie atď.) a chladivom R449A | 1 | ks | hodnota
6 | Termozáves do chladiaceho boxu 700/2000 mm- vrúbkovaný priehľadný | 2 | ks | hodnota
7 | Nízky regál pod okno, 4 policový (hĺbka políc 370 mm), šírka 1000 mm, výška 1200 mm Farba RAL 7016, Cenovková lišta transparentná | 1 | ks | hodnota
8 | Nízky regál pod okno, 4 policový (hĺbka políc 370 mm), šírka 600 mm, výška 1200 mm, farba RAL 7016, Cenovková lišta transparentná | 1 | ks | hodnota
9 | Paletový regál, 3 policový (hĺbka políc 370 mm), šírka 1250 mm, výška 2100 mm, farba RAL 7016, Cenovková lišta transparentná | 1 | ks | hodnota
10 | Regál 6 policový, šírka 600 mm, výška 2100 mm spojený s kútovým regálom 6 policovým (hĺbka políc 2x 470+4x370 mm), Farba RAL 7016, Cenovková lišta transparentná | 1+1 | ks | hodnota
11 | Regál nad mraziace truhlice šírka 3000 mm, 3 police (spolu 9 políc, hĺbka 370 mm), farba RAL 7016, Cenovková lišta transparentná | 1 | ks | hodnota
12 | Zápultie s drezom 1400/600, skrinky s policou, nerezový drez s odkvapom, batéria, pracovná doska, tesniaca lišta | 1 | ks | hodnota
13 | PC pult s výklopnou doskou, biela farba, pracovná doska - jemný mramor F 800 st 9 | 1 | ks | hodnota
14 | Klimatizácia kazetová 5,3 kW komplet | 1 | ks | hodnota
15 | Doprava a montáž | áno | - | áno/nie:
Cena za celý predmet prieskumu trhu vrátane dodávky, dokumentácie, uvedenia do prevádzky a zaškolenia obslužného personálu spolu |  | Cena bez DPH | DPH | Cena s DPH
Som* / nie som* platcom DPH (*Nehodiace sa prečiarknite)
Svojím podpisom zároveň potvrdzujeme, že nami vypracovaná cenová ponuka zodpovedá cenám obvyklým v danom mieste a čase.
Dátum:
Miesto:
Pečiatka a podpis štatutára