## Pokyny pro vyplnění
Pokyny pro vyplnění
Ve všech listech tohoto souboru můžete měnit pouze buňky s modrým pozadím. Jedná se o tyto údaje : - údaje o firmě - jednotkové ceny položek zadané na maximálně dvě desetinná místa

## Stavba
#RTSROZP# | Položkový rozpočet
| Zakázka: |  | Zábřeh-Skalička,Chodník podél komun. III/31526, SO 2.3.0.1.1,2-Uznatelné náklady
| Misto |  | Zábřeh - Skalička
Rozpočet:
| Objednatel: |  | Město Zábřeh |  |  |  | IČ: | 00303640
|  |  | Masarykovo nám. 510/6 |  |  |  | DIČ:
|  | 789 01 | Zábřeh
| Projektant: | [5 empty] | IČ:
DIČ:
| Zhotovitel: |  | Ing. Stanislav Beránek |  |  |  | IČ: | 11485833
|  |  | Ježkov 260/18 |  |  |  | DIČ:
|  | 66444 | Ořechov u Brna
Vypracoval:
| Rozpis ceny |  |  | Dodávka |  | Montáž |  | Celkem
HSV | HSV |  |  | 0 |  | 0 |  | 0
PSV | PSV |  |  | 0 |  | 0 |  | 0
MON | MON |  |  | 0 |  | 0 |  | 0
VN | Vedlejší náklady |  |  | 0 |  | 0 |  | 0
ON | Ostatní náklady |  |  | 0 |  | 0 |  | 0
| Celkem |  |  | 0 |  | 0 |  | 0
Rekapitulace daní
| Základ pro sníženou DPH |  |  | 12 | % | 0 |  |  | CZK
| Snížená DPH |  |  | 12 | % | 0 |  |  | CZK
| Základ pro základní DPH |  |  | 21 | % | 0 |  |  | CZK
| Základní DPH |  |  | 21 | % | 0 |  |  | CZK
| Zaokrouhlení |  |  |  |  | 0 |  |  | CZK
| Cena celkem bez DPH |  |  |  |  | 0 |  |  | CZK
| Cena celkem s DPH |  |  |  |  | 0 |  |  | CZK
|  | v |  |  | dne |  | 2026-03-02
|  |  | Za zhotovitele |  |  |  | Za objednatele
Rekapitulace dílčích částí
#CASTI>> | Číslo | Název |  |  | Základ pro sníženou DPH | Základ pro základní DPH | DPH celkem | Cena celkem | %
1 | Rozpočet | Zábřeh-Skalička,Chodník podél komun. III/31526, SO 2.3.0.1.1,2-Uznatelné náklady |  |  | 0 | 0 | 0 | 0
| Celkem za stavbu |  |  |  | 0 | 0 | 0 | 0 | 0
Rekapitulace dílů
| Číslo | Název |  |  | Typ dílu | Dodávka | Montáž | Celkem
| 1 | Zemní práce |  |  | HSV | 0 | 0 | 0
| 2 | Základy,zvláštní zakládání |  |  | HSV | 0 | 0 | 0
| 4 | Vodorovné konstrukce |  |  | HSV | 0 | 0 | 0
| 5 | Komunikace |  |  | HSV | 0 | 0 | 0
| 91 | Doplňující práce na komunikaci |  |  | HSV | 0 | 0 | 0
| 99 | Staveništní přesun hmot |  |  | HSV | 0 | 0 | 0
| Cena celkem |  |  |  |  | 0 | 0 | 0
Note on D11: Název
Note on I11: IČO
Note on D12: Ulice
Note on I12: DIČ
Note on C13: PSČ
Note on D13: Ulice

## VzorPolozky (hidden)
Položkový rozpočet
Z:
O:
R:

## Rozpočet Pol
Položkový rozpočet | [22 empty] | #TypZaznamu#
S: |  | Zábřeh-Skalička,Chodník podél komun. III/31526, SO 2.3.0.1.1,2-Uznatelné náklady | [20 empty] | STA
O: |  | Zábřeh - Skalička | [20 empty] | OBJ
R: | [22 empty] | ROZ
C: | [22 empty] | CAS_STR
P.č. | Číslo položky | Název položky | MJ | množství | cena / MJ | Celkem | Dodávka | Dodávka celk. | Montáž | Montáž celk. | DPH | cena s DPH | hmotnost / MJ | hmotnost celk.(t) | dem. hmotnost / MJ | dem. hmotnost celk.(t) | Ceník | Cen. soustava | Nhod / MJ | Nhod celk.
Díl: | 1 | Zemní práce |  |  |  | 0 |  | 0 |  | 0 |  | 0 |  | 0 |  | 0 |  |  |  | 826.94 |  |  | DIL
1 | 120001101R00 | Příplatek za ztížení vykopávky v blízkosti vedení | m3 | 117.45 | 0 | 0 |  | 0 |  | 0 | 21 | 0 | 0 | 0 | 0 | 0 |  |  | 1.548 | 181.81 |  |  | POL1_0
|  | výkopy:(177.0+505.0)*0.3 |  | 204.6 | [18 empty] | VV | 0
|  | odpočet sejmutí drnu a ornice:-(116.2+174.3)*0.3 |  | -87.15 | [18 empty] | VV | 0
2 | 121101101R00 | Sejmutí ornice s přemístěním do 50 m | m3 | 111.78 | 0 | 0 |  | 0 |  | 0 | 21 | 0 | 0 | 0 | 0 | 0 |  |  | 0.097 | 10.84 |  |  | POL1_0
|  | sejmutí drnu:(177.0*2.0+202.0*4.0)*0.1-4.42 |  | 111.78 | [18 empty] | VV | 0
3 | 121101101R00 | Sejmutí ornice s přemístěním do 50 m | m3 | 167.67 | 0 | 0 |  | 0 |  | 0 | 21 | 0 | 0 | 0 | 0 | 0 |  |  | 0.097 | 16.26 |  |  | POL1_0
|  | sejmutí ornice:(177.0*2.0+202.0*4.0)*0.15-6.63 |  | 167.67 | [18 empty] | VV | 0
4 | 122202202R00 | Odkopávky pro silnice v hor. 3 do 1000 m3 | m3 | 391.5 | 0 | 0 |  | 0 |  | 0 | 21 | 0 | 0 | 0 | 0 | 0 |  |  | 0.223 | 87.3 |  |  | POL1_0
|  | Skalička-úsek 2:177.0*1.0 |  | 177 | [18 empty] | VV | 0
|  | úsek 2 - úsek 1:202.0*2.5 |  | 505 | [18 empty] | VV | 0
|  | odpočet sejmutí drnu:-(177.0*2.0+202.0*4.0)*0.1 |  | -116.2 | [18 empty] | VV | 0
|  | odpočet sejmutí ornice:-(177.0*2.0+202.0*4.0)*0.15 |  | -174.3 | [18 empty] | VV | 0
5 | 122202209R00 | Příplatek za lepivost - odkop. pro silnice v hor.3 | m3 | 117.45 | 0 | 0 |  | 0 |  | 0 | 21 | 0 | 0 | 0 | 0 | 0 |  |  | 0.088 | 10.34 |  |  | POL1_0
|  | 391.5*0.3 |  | 117.45 | [18 empty] | VV | 0
6 | 132201111R00 | Hloubení rýh š.do 60 cm v hor.3 do 100 m3, STROJNĚ | m3 | 45.25 | 0 | 0 |  | 0 |  | 0 | 21 | 0 | 0 | 0 | 0 | 0 |  |  | 0.23 | 10.41 |  |  | POL1_0
|  | drenáž pod příkopem:202*0.5*0.5-5.25 |  | 45.25 | [18 empty] | VV | 0
7 | 132201119R00 | Přípl.za lepivost,hloubení rýh 60 cm,hor.3,STROJNĚ | m3 | 13.575 | 0 | 0 |  | 0 |  | 0 | 21 | 0 | 0 | 0 | 0 | 0 |  |  | 0.3898 | 5.29 |  |  | POL1_0
|  | 45.25*0.3 |  | 13.575 | [18 empty] | VV | 0
8 | 139601102R00 | Ruční výkop jam, rýh a šachet v hornině tř. 3 | m3 | 18 | 0 | 0 |  | 0 |  | 0 | 21 | 0 | 0 | 0 | 0 | 0 |  |  | 3.533 | 63.59 |  |  | POL1_0
|  | kolem kabelů:50.0*0.8*0.5-2.0 |  | 18 | [18 empty] | VV | 0
9 | 162601102RT3 | Vodorovné přemístění výkopku z hor.1-4 do 5000 m, nosnost 12 t | m3 | 296.4 | 0 | 0 |  | 0 |  | 0 | 21 | 0 | 0 | 0 | 0 | 0 |  |  | 0.0052 | 1.54 |  |  | POL1_0
|  | ornice pro ohumusování:148.2*2 |  | 296.4 | [18 empty] | VV | 0
10 | 162601102RT3 | Vodorovné přemístění výkopku z hor.1-4 do 5000 m, nosnost 12 t | m3 | 93.5 | 0 | 0 |  | 0 |  | 0 | 21 | 0 | 0 | 0 | 0 | 0 |  |  | 0.0052 | 0.49 |  |  | POL1_0
|  | zásypy kolem obrub:(177.0*0.15+202.0*0.1)*2 |  | 93.5 | [18 empty] | VV | 0
11 | 162701105R00 | Vodorovné přemístění výkopku z hor.1-4 do 10000 m | m3 | 544.5 | 0 | 0 |  | 0 |  | 0 | 21 | 0 | 0 | 0 | 0 | 0 |  |  | 0.011 | 5.99 |  |  | POL1_0
|  | drn-skládka:116.2-4.42 |  | 111.78 | [18 empty] | VV | 0
|  | ornice-skládka:174.3-148.2-6.63 |  | 19.47 | [18 empty] | VV | 0
|  | zemina -přebytek:461.25+20.0+50.5-46.75-69.75-2.0 |  | 413.25 | [18 empty] | VV | 0
12 | 167101102R00 | Nakládání výkopku z hor. 1 ÷ 4 v množství nad 100 m3 | m3 | 492.4 | 0 | 0 |  | 0 |  | 0 | 21 | 0 | 0 | 0 | 0 | 0 |  |  | 0.053 | 26.1 |  |  | POL1_0
|  | sejmutí drnu:116.2-4.42 |  | 111.78 | [18 empty] | VV | 0
|  | sejmutí ornice:174.3-6.63 |  | 167.67 | [18 empty] | VV | 0
|  | ruční výkop:20.0-2.0 |  | 18 | [18 empty] | VV | 0
|  | ornice zpět:148.2 |  | 148.2 | [18 empty] | VV | 0
|  | zemina zpět:46.75 |  | 46.75 | [18 empty] | VV | 0
13 | 171201201R00 | Uložení sypaniny na skl.-sypanina na výšku přes 2m | m3 | 544.5 | 0 | 0 |  | 0 |  | 0 | 21 | 0 | 0 | 0 | 0 | 0 |  |  | 0.009 | 4.9 |  |  | POL1_0
|  | přebytek drnu:116.2-4.42 |  | 111.78 | [18 empty] | VV | 0
|  | přebytek ornice:174.3-148.2-6.63 |  | 19.47 | [18 empty] | VV | 0
|  | přebytek zeminy:485.0-69.75-2.0 |  | 413.25 | [18 empty] | VV | 0
14 | 174101101R00 | Zásyp jam, rýh, šachet se zhutněním | m3 | 46.75 | 0 | 0 |  | 0 |  | 0 | 21 | 0 | 0 | 0 | 0 | 0 |  |  | 0.202 | 9.44 |  |  | POL1_0
|  | zásyp vně obrub:177.0*0.15+202.0*0.1 |  | 46.75 | [18 empty] | VV | 0
15 | 181101102R00 | Úprava pláně v zářezech v hor. 1-4, se zhutněním | m2 | 953.9 | 0 | 0 |  | 0 |  | 0 | 21 | 0 | 0 | 0 | 0 | 0 |  |  | 0.018 | 17.17 |  |  | POL1_0
|  | 223.2+105.3+669.6-44.2 |  | 953.9 | [18 empty] | VV | 0
16 | 181101101R00 | Úprava pláně v zářezech v hor. 1-4, bez zhutnění | m2 | 292 | 0 | 0 |  | 0 |  | 0 | 21 | 0 | 0 | 0 | 0 | 0 |  |  | 0.013 | 3.8 |  |  | POL1_0
|  | v rovině:140.0+152.0 |  | 292 | [18 empty] | VV | 0
17 | 181301113R00 | Rozprostření ornice, rovina, tl.15-20 cm,nad 500m2 | m2 | 292 | 0 | 0 |  | 0 |  | 0 | 21 | 0 | 0 | 0 | 0 | 0 |  |  | 0.028 | 8.18 |  |  | POL1_0
|  | zatravněné plochy:292.0 |  | 292 | [18 empty] | VV | 0
18 | 182101101R00 | Svahování v zářezech v hor. 1 - 4 | m2 | 676 | 0 | 0 |  | 0 |  | 0 | 21 | 0 | 0 | 0 | 0 | 0 |  |  | 0.128 | 86.53 |  |  | POL1_0
|  | 20.0+50.0+606.0 |  | 676 | [18 empty] | VV | 0
19 | 182201101R00 | Svahování násypů | m2 | 20 | 0 | 0 |  | 0 |  | 0 | 21 | 0 | 0 | 0 | 0 | 0 |  |  | 0.107 | 2.14 |  |  | POL1_0
20 | 182301133R00 | Rozprostření ornice, svah, tl. 15-20 cm, nad 500m2 | m2 | 696 | 0 | 0 |  | 0 |  | 0 | 21 | 0 | 0 | 0 | 0 | 0 |  |  | 0.103 | 71.69 |  |  | POL1_0
|  | výkop:20.0+50.0+606.0 |  | 676 | [18 empty] | VV | 0
|  | násyp:20.0 |  | 20 | [18 empty] | VV | 0
21 | 182001121R00 | Plošná úprava terénu, nerovnosti do 15 cm v rovině | m2 | 292 | 0 | 0 |  | 0 |  | 0 | 21 | 0 | 0 | 0 | 0 | 0 |  |  | 0.126 | 36.79 |  |  | POL1_0
22 | 182001122R00 | Plošná úprava terénu, nerovnosti do 15 cm svah 1:2 | m2 | 696 | 0 | 0 |  | 0 |  | 0 | 21 | 0 | 0 | 0 | 0 | 0 |  |  | 0.239 | 166.34 |  |  | POL1_0
|  | 676.0+20.0 |  | 696 | [18 empty] | VV | 0
23 | 199000001R00 | Poplatek za skládku - ornice | m3 | 131.25 | 0 | 0 |  | 0 |  | 0 | 21 | 0 | 0 | 0 | 0 | 0 |  |  | 0 | 0 |  |  | POL1_0
|  | drn-skládka:116.2-4.42 |  | 111.78 | [18 empty] | VV | 0
|  | ornice-skládka:174.3-148.2-6.63 |  | 19.47 | [18 empty] | VV | 0
24 | 199000005R00 | Poplatek za skládku zeminy 1- 4, č. dle katal. odpadů 17 05 04 | t | 743.85 | 0 | 0 |  | 0 |  | 0 | 21 | 0 | 0 | 0 | 0 | 0 |  |  | 0 | 0 |  |  | POL1_0
|  | zemina -přebytek:(461.25+20.0+50.5-46.75-69.75-2.0)*1.8 |  | 743.85 | [18 empty] | VV | 0
Díl: | 2 | Základy,zvláštní zakládání |  |  |  | 0 |  | 0 |  | 0 |  | 0 |  | 78.2835 |  | 0 |  |  |  | 140.31 |  |  | DIL
25 | 212810010RAC | Trativody z PVC drenážních flexibilních trubek, lože štěrkopísek a obsyp kamenivo, trubky d 100 mm | m | 179 | 0 | 0 |  | 0 |  | 0 | 21 | 0 | 0.43651 | 78.1353 | 0 | 0 |  |  | 0.78386 | 140.31 |  |  | POL2_0
|  | drenáž pod příkopem:200.0-21.0 |  | 179 | [18 empty] | VV | 0
26 | 693-66203R | Geotextilie netkaná 400 g/m2 | m2 | 370.53 | 0 | 0 |  | 0 |  | 0 | 21 | 0 | 0.0004 | 0.14821 | 0 | 0 |  |  | 0 | 0 |  |  | POL1_0
|  | (0.5+0.4)*2*179.0*1.15 |  | 370.53 | [18 empty] | VV | 0
Díl: | 4 | Vodorovné konstrukce |  |  |  | 0 |  | 0 |  | 0 |  | 0 |  | 25.5612 |  | 0 |  |  |  | 10.75 |  |  | DIL
27 | 451577977R00 | Podklad pod dlažbu z štěrkodrti tl.do 10 cm | m2 | 89.5 | 0 | 0 |  | 0 |  | 0 | 21 | 0 | 0.1836 | 16.4322 | 0 | 0 |  |  | 0.09 | 8.06 |  |  | POL1_0
|  | drenáž pod příkopem:179.0*0.5 |  | 89.5 | [18 empty] | VV | 0
28 | 451579977R00 | Příplatek za každý další 1 cm štěrkodrti nad 10 cm | m2 | 447.5 | 0 | 0 |  | 0 |  | 0 | 21 | 0 | 0.0204 | 9.129 | 0 | 0 |  |  | 0.006 | 2.69 |  |  | POL1_0
|  | 89.5*5.0 |  | 447.5 | [18 empty] | VV | 0
Díl: | 5 | Komunikace |  |  |  | 0 |  | 0 |  | 0 |  | 0 |  | 633.7848 |  | 0 |  |  |  | 312.5 |  |  | DIL
29 | 564851111RT4 | Podklad ze štěrkodrti po zhutnění tloušťky 15 cm, štěrkodrť frakce 0-63 mm | m2 | 1339.2 | 0 | 0 |  | 0 |  | 0 | 21 | 0 | 0.345 | 462.024 | 0 | 0 |  |  | 0.026 | 34.82 |  |  | POL1_0
|  | chodník:(555.0+3.0)*1.2*2 |  | 1339.2 | [18 empty] | VV | 0
30 | 564861111RT4 | Podklad ze štěrkodrti po zhutnění tloušťky 20 cm, štěrkodrť frakce 0-63 mm | m2 | 61.1 | 0 | 0 |  | 0 |  | 0 | 21 | 0 | 0.46 | 28.106 | 0 | 0 |  |  | 0.029 | 1.77 |  |  | POL1_0
|  | sjezdy:81.0*1.3-44.2 |  | 61.1 | [18 empty] | VV | 0
31 | 567122114R00 | Podklad z kameniva zpev.cementem SC C8/10 tl.15 cm | m2 | 47 | 0 | 0 |  | 0 |  | 0 | 21 | 0 | 0.38314 | 18.0076 | 0 | 0 |  |  | 0.026 | 1.22 |  |  | POL1_0
|  | sjezdy, chodníky-zesílená kce:69.0+12.0-34.0 |  | 47 | [18 empty] | VV | 0
32 | 596215021R00 | Kladení zámkové dlažby tl. 6 cm do drtě tl. 4 cm | m2 | 558 | 0 | 0 |  | 0 |  | 0 | 21 | 0 | 0.0739 | 41.2362 | 0 | 0 |  |  | 0.452 | 252.22 |  |  | POL1_0
|  | chodníky:515.0+36.0+3.0+4.0 |  | 558 | [18 empty] | VV | 0
33 | 592-45110R | Betonová dlažba přírodní 200x100x60 mm | m2 | 520.15 | 0 | 0 |  | 0 |  | 0 | 21 | 0 | 0.129 | 67.0994 | 0 | 0 |  |  | 0 | 0 |  |  | POL1_0
|  | chodníky:515.0*1.01 |  | 520.15 | [18 empty] | VV | 0
34 | 592-45111R | Betonová dlažba červená 200x100x60 mm | m2 | 36.36 | 0 | 0 |  | 0 |  | 0 | 21 | 0 | 0.129 | 4.6904 | 0 | 0 |  |  | 0 | 0 |  |  | POL1_0
|  | chodníky:(34.0+2.0)*1.01 |  | 36.36 | [18 empty] | VV | 0
35 | 592-45115R | Betonová dlažba SLP pro nevidomé, 200x100x60 mm červená | m2 | 3.03 | 0 | 0 |  | 0 |  | 0 | 21 | 0 | 0.1315 | 0.39845 | 0 | 0 |  |  | 0 | 0 |  |  | POL1_0
|  | chodníky:3.0*1.01 |  | 3.03 | [18 empty] | VV | 0
36 | 592-451125R | Betonová dlažba šedá 200x100x60 mm, bez fazet | m2 | 4.04 | 0 | 0 |  | 0 |  | 0 | 21 | 0 | 0.129 | 0.52116 | 0 | 0 |  |  | 0 | 0 |  |  | POL1_0
|  | chodníky:4.0*1.01 |  | 4.04 | [18 empty] | VV | 0
37 | 596215040R00 | Kladení zámkové dlažby tl. 8 cm do drtě tl. 4 cm | m2 | 47 | 0 | 0 |  | 0 |  | 0 | 21 | 0 | 0.0739 | 3.4733 | 0 | 0 |  |  | 0.478 | 22.47 |  |  | POL1_0
|  | sjezdy, chodníky-zesílená kce:69.0+12.0-34.0 |  | 47 | [18 empty] | VV | 0
38 | 592-451170R | Betonová dlažba přírodní 200x100x80 mm | m2 | 31.108 | 0 | 0 |  | 0 |  | 0 | 21 | 0 | 0.17245 | 5.3646 | 0 | 0 |  |  | 0 | 0 |  |  | POL1_0
|  | sjezdy, chodníky-zesílená kce:60.0*1.01-29.2*1.01 |  | 31.108 | [18 empty] | VV | 0
39 | 592-451158R | Betonová dlažba SLP pro nevidomé, 200x100x80 mm červená | m2 | 7.272 | 0 | 0 |  | 0 |  | 0 | 21 | 0 | 0.17824 | 1.2962 | 0 | 0 |  |  | 0 | 0 |  |  | POL1_0
|  | sjezdy,chodníky-zesílená kce:12.0*1.01-4.8*1.01 |  | 7.272 | [18 empty] | VV | 0
40 | 592-451179R | Betonová dlažba šedá 200x100x80 mm, bez fazet | m2 | 9.09 | 0 | 0 |  | 0 |  | 0 | 21 | 0 | 0.17245 | 1.5676 | 0 | 0 |  |  | 0 | 0 |  |  | POL1_0
|  | sjezdy,chodníky-zesílená kce:9.0*1.01 |  | 9.09 | [18 empty] | VV | 0
Díl: | 91 | Doplňující práce na komunikaci |  |  |  | 0 |  | 0 |  | 0 |  | 0 |  | 251.7452 |  | 0 |  |  |  | 241.86 |  |  | DIL
41 | 917862111R00 | Osazení stojatého obrubníku betonového, s boční opěrou, do lože z betonu C 12/15 | m | 188 | 0 | 0 |  | 0 |  | 0 | 21 | 0 | 0.188 | 35.344 | 0 | 0 |  |  | 0.272 | 51.14 |  |  | POL1_0
|  | stojaté:168+12-21-12 |  | 147 | [18 empty] | VV | 0
|  | nájezdové:21+22-18 |  | 25 | [18 empty] | VV | 0
|  | přechodové:12+4 |  | 16 | [18 empty] | VV | 0
42 | 59217472R | Obrubník silniční výška 250 mm, 1000 x 150 mm šedý | kus | 148.47 | 0 | 0 |  | 0 |  | 0 | 21 | 0 | 0.0821 | 12.1894 | 0 | 0 |  |  | 0 | 0 |  |  | POL3_0
|  | 147*1.01 |  | 148.47 | [18 empty] | VV | 0
43 | 59217476R | Obrubník silniční nájezdový výška 150 mm, 1000 x 150 mm šedý | kus | 25.25 | 0 | 0 |  | 0 |  | 0 | 21 | 0 | 0.0483 | 1.2196 | 0 | 0 |  |  | 0 | 0 |  |  | POL3_0
|  | 43*1.01-18*1.01 |  | 25.25 | [18 empty] | VV | 0
44 | 59217480R | Obrubník silniční přechodový L výška 150 - 250 mm, 1000 x 150 mm šedý | kus | 8.08 | 0 | 0 |  | 0 |  | 0 | 21 | 0 | 0.067 | 0.54136 | 0 | 0 |  |  | 0 | 0 |  |  | POL3_0
|  | 8*1.01 |  | 8.08 | [18 empty] | VV | 0
45 | 59217481R | Obrubník silniční přechodový P výška 150 - 250 mm, 1000 x 150 mm šedý | kus | 8.08 | 0 | 0 |  | 0 |  | 0 | 21 | 0 | 0.067 | 0.54136 | 0 | 0 |  |  | 0 | 0 |  |  | POL3_0
|  | 8.0*1.01 |  | 8.08 | [18 empty] | VV | 0
46 | 917862111R00 | Osazení stojatého obrubníku betonového, s boční opěrou, do lože z betonu C 12/15 | m | 580 | 0 | 0 |  | 0 |  | 0 | 21 | 0 | 0.188 | 109.04 | 0 | 0 |  |  | 0.272 | 157.76 |  |  | POL1_0
|  | ZÚ-úsek 2:166.0+10.0 |  | 176 | [18 empty] | VV | 0
|  | úsek 2-úsek 1:202.0*2+20.0-20.0 |  | 404 | [18 empty] | VV | 0
47 | 59217421R | Obrubník chodníkový ABO 14-10 v. 250 x 100 x 1000 mm přírodní | kus | 585.8 | 0 | 0 |  | 0 |  | 0 | 21 | 0 | 0.06 | 35.148 | 0 | 0 |  |  | 0 | 0 |  |  | POL3_0
|  | 580*1.01 |  | 585.8 | [18 empty] | VV | 0
48 | 918101111R00 | Lože pod obrubníky nebo obruby dlažeb z C 12/15 | m3 | 22.86 | 0 | 0 |  | 0 |  | 0 | 21 | 0 | 2.525 | 57.7215 | 0 | 0 |  |  | 1.442 | 32.96 |  |  | POL1_0
|  | obetonování obrub-zpevnění:800.0*0.03-(18+20)*0.03 |  | 22.86 | [18 empty] | VV | 0
Díl: | 99 | Staveništní přesun hmot |  |  |  | 0 |  | 0 |  | 0 |  | 0 |  | 0 |  | 0 |  |  |  | 385.87 |  |  | DIL
49 | 998223011R00 | Přesun hmot, pozemní komunikace, kryt dlážděný | t | 989.4 | 0 | 0 |  | 0 |  | 0 | 21 | 0 | 0 | 0 | 0 | 0 |  |  | 0.39 | 385.87 |  |  | POL1_0
[21 empty] | 12 | 21
| Celkem |  |  |  |  | 0 | [14 empty] | 0 | 0 | SUM
Poznámky uchazeče k zadání
POPUZIV
END