## Príloha č. 1a_výzva č. 76
Príloha č. 1a - Opis predmetu zákazky vo výzve č. 76 "Interiérové vybavenie pre MsP", časť 1 "Drevený nábytok"
Predmet zákazky je potrebné dodať najneskôr do 25 kalendárnych dní odo dňa doručenia čiastkovej objednávky (uchádzač v rámci tohtoprvého rozhodného kritériá môže ponúknuť aj kratšiu lehotu dodania).
Požiadavka pre zelené verejné obstarávanie |  |  | Preukázanie splnenia požiadavky
Všetok drevený materiál pre výrobu nábytku musí pochádzať zo zodpovedne obhospodarovaných lesov |  |  | Vyžaduje sa certifikát FSC o pôvode dreva alebo obdobný ekvivalent
Pol. číslo | Názov položky | Ilustračný obrázok | Technická špecifikácia (min. požiadavky) | Požadovaný rozmer
1 | Skriňa dvojdverová v predpokladanom množstve 10ks |  | Korpus, police a dvere: materiál LDTD (drevotriesková doska s melamínovou fóliou, spracovaná podľa normy E-1), horná doska hr. min. 25mm s ABS hranou hr. min. 2mm, ostatné dosky hr. min. 18mm s ABS hranou hr. min. 0,5mm, zapustený chrbát z HDF hr. min. 3mm vo farbe korpusu, min. 4 police výškovo nastaviteľné. Dvere hr. min. 18mm s ABS hranou hr. min. 2mm, uzamykateľné, úchytky dverí kovové v povrchovej úprave matný chróma. Ostatné: rektifikačné klzáky pre vyrovnanie nerovností podlah. Farebné prevedenie - BUK | 800x400x1800 mm (šxhxv)
2 | Skriňa 3/5 uzamykateľná v predpokladanom množstve 5ks |  | Korpus, police a dvere: materiál LDTD (drevotriesková doska s melamínovou fóliou, spracovaná podľa normy E-1), horná doska hr. min. 25mm s ABS hranou hr. min. 2mm, ostatné dosky hr. min. 18mm s ABS hranou hr. min. 0,5mm, zapustený chrbát z HDF hr. min. 3mm vo farbe korpusu, min. 3 police s výškovým nastavením, min. 1 vnútorná polica. Dvere hr. min. 18mm s ABS hranou hr. min. 2mm, uzamykateľné, úchytky dverí kovové v povrchovej úprave matný chróm. Ostatné: rektifikačné klzáky pre vyrovnanie nerovností podlahy. Farebné prevedenie - BUK | 800x400x1800 mm (šxhxv)
3 | Skriňový nadstavec otvorený - typ I v predpokladanom množstve 10ks |  | Korpus a police: materiál LDTD (drevotriesková doska s melamínovou fóliou, spracovaná podľa normy E-1), horná doska hr. min. 25mm s ABS hranou hr. min. 2mm, ostatné dosky hr. min. 18mm s ABS hranou hr. min. 0,5mm, zapustený chrbát z HDF hr. min. 3mm vo farbe korpusu, min. 1 polica s výškovým nastavení (využitie na uskladnenie šanónov). Ostatné: rektifikačné klzáky pre vyrovnanie nerovností podlahy. Farebné prevedenie - BUK | 800x400x750 mm (šxhxv)
4 | Skriňový nadstavec otvorený - typ II v predpokladanom množstve 5ks |  | Korpus a police: materiál LDTD (drevotriesková doska s melamínovou fóliou, spracovaná podľa normy E-1), horná doska hr. min. 25mm s ABS hranou hr. min. 2mm, ostatné dosky hr. min. 18mm s ABS hranou hr. min. 0,5mm, zapustený chrbát z HDF hr. min. 3mm vo farbe korpusu, min. 2 police s výškovým nastavení (využitie na uskladnenie šanónov). Ostatné: rektifikačné klzáky pre vyrovnanie nerovností podlahy. Farebné prevedenie - BUK | 800x400x1100 mm (šxhxv)
5 | Skriňa policová otvorená v predpokladanom množstve 5ks |  | Korpus a police: materiál LDTD (drevotriesková doska s melamínovou fóliou, spracovaná podľa normy E-1), horná doska hr. min. 25mm s ABS hranou hr. min. 2mm, ostatné dosky hr. min. 18mm s ABS hranou hr. min. 0,5mm, zapustený chrbát z HDF hr. min. 3mm vo farbe korpusu, min. 4 police s výškovým nastavením. Ostatné: rektifikačné klzáky pre vyrovnanie nerovností podlahy. Farebé prevedenie - BUK | 800 x400x1800 mm (šxhxv)
6 | Stôl kancelársky "160" v predpokladanom množstve 30ks |  | Popis všeobecne: Jednoduchý pracovný (kancelársky) stôl, rám v tvare U, farebné prevedenie - BUK Požiadavky na stolový plát: materiál LDTD (drevotriesková doska s melamínovou fóliou, spracovaná podľa normy E-1), hr. dosky min. 25 mm s ABS hranou hr. min. 2 mm Požiadavky na podnož a lub stola: materiál LDTD (drevotriesková doska s melamínovou fóliou, spracovaná podľa normy E-1), hr. dosky min. 18 mm s ABS hranou hr. min. 0,5 mm Príslušenstvo: plastová prechodka káblov vo farbe podobnej doske LDTD Osobitné upozornenie: obe strany dosky budú potiahnuté melamínovou fóliou odolnou voči mechanickému opotrebovaniu a krátkodobým účinkom studených kvapalín | Šírka: min. 1600 max. 1620 mm Hĺbka: min. 800 max. 820 mm Výška: min. 735 max. 750 mm
7 | Stôl kancelársky "140" v predpokladanom množstve 10ks |  | Popis všeobecne: Jednoduchý pracovný (kancelársky) stôl, rám v tvare U, farebné prevedenie - BUK Požiadavky na stolový plát: materiál LDTD (drevotriesková doska s melamínovou fóliou, spracovaná podľa normy E-1), hr. dosky min. 25 mm s ABS hranou hr. min. 2 mm Požiadavky na podnož a lub stola: materiál LDTD (drevotriesková doska s melamínovou fóliou, spracovaná podľa normy E-1), hr. dosky min. 18 mm s ABS hranou hr. min. 0,5 mm Príslušenstvo: plastová prechodka káblov vo farbe podobnej doske LDTD Osobitné upozornenie: obe strany dosky budú potiahnuté melamínovou fóliou odolnou voči mechanickému opotrebovaniu a krátkodobým účinkom studených kvapalín | Šírka: min. 1400 max. 1420 mm Hĺbka: min. 800 max. 820 mm Výška: min. 735 max. 750 mm
8 | Zásuvkový kontajner v predpokladanom množstve 50ks |  | Popis všeobecne: Kontajner pojazdný na kolieskach, uzamykateľnými úložnými zásuvkam v počte min. 3 zásuvky, farebné prevedenie - BUK Požiadavky na korpus: Materiál LDTD (drevotriesková doska s melamínovou fóliou, spracovaná podľa normy E-1), hr. hornej dosky min. 25 mm, hr. ostatných dosiek min. 18 mm, hr. ABS hrany min. 2 mm po celom obvode Ostatné požiadavký: guličkové výsuvy s dorazom, centrálny zámok s min. 2ks kľúčov, kovové úchytky v povrchovej úprave matný chróm | Šírka: min. 430 max. 450 mm Hĺbka: min. 520 max. 540 mm Výška: min. 590 max. 650 mm
Osobitné požiadavky na plnenie
· Ponuková cena vrátane dopravy, vykládky a vynesenia s umiestnením tovaru na miesto určenia, montovanie tovaru na mieste určenia v prípade dodania tovaru v nezmontovanom stave. Súčasťou je aj odstránenie, odvoz a likvidácia obalových materiálov, tak ako je uvedené v čl. III ods. 11 prílohy č. 3 SP predmetnej výzvy .
· Miestom dodania: Kadnárova 96 a 98, Saratovská 30 v Bratislave, príp. iné miesto v rámci Bratislavy, miesto ktoré určí verejný obstarávateľ v čiastkovej objednávke.
· Verejný obstarávateľ požaduje dodanie nového tovaru so záručnou dobou - 36 mesiacov, pričom uchádzač zodpovedá za to, že tovar spĺňa kvalitatívne parametre podľa platných noriem, že nemá vady, ktoré by znižovali jeho hodnotu alebo schopnosť riadneho užívania.
· Dodanie tovaru je potrebné oznámiť minimálne dva pracovné dni vopred.
· Požaduje sa dodanie tovaru s dokumentáciou: technický/produktový list v rátane obrazového znázornenia, návod na použitie v slovenskom jazyku, záručný list a preberací protokol/dodací list.