## pre Časť 1 - Ceritifkované
Výzva č. 51/2026 - Názov: DNS VAKM výzva 51/2026 pre závod Revúca – MI – IBV Podskalka Revúca – rozšírenie kanalizačnej a vodovodnej siete k stavebným pozemkom - pre Časť 1
Príloha č. 3
Technická špecifikácia
Č. | Materiál | MJ | Množstvo | Technické posúdenie VVS, a.s. | Výrobca naceneného materiálu | Typológia naceneného materiálu | Cena za MJ | Cena celkom
1 | Rúra HDPE PE100 d32x3,0mm/50m PN16 SDR11 kotúč | m | 50 | viď. Príloha č. 2 |  |  |  | 0
2 | Rúra HDPE PE100RC d90x8,2/12000mm PN16 SDR11 | m | 144 | viď. Príloha č. 2 |  |  |  | 0
3 | Tvarovka HDPE elektrofúzna objímka d32 SDR11 | ks | 6 | viď. Príloha č. 2 |  |  |  | 0
4 | Tvarovka HDPE elektrofúzna objímka d90 SDR11 | ks | 14 | viď. Príloha č. 2 |  |  |  | 0
5 | Tvarovka HDPE elektrofúzna koleno d90/45° SDR11 | ks | 3 | viď. Príloha č. 2 |  |  |  | 0
6 | Tvarovka HDPE na tupo lemový nákružok d90 SDR11 | ks | 3 | viď. Príloha č. 2 |  |  |  | 0
7 | PP príruba s oceľovým jadrom d90 PN16 | ks | 3 | viď. Príloha č. 2 |  |  |  | 0
8 | Tvarovka liatinová prírubová FF/TP DN80/200 PN10 | ks | 2 | viď. Príloha č. 2 |  |  |  | 0
9 | Tvarovka liatinová prírubová N/PP (pätkové koleno 90°) DN80 PN16, 8-dierová príruba | ks | 2 | viď. Príloha č. 2 |  |  |  | 0
10 | Tvarovka liatinová prírubová T-kus DN80/80 PN16 | ks | 1 | viď. Príloha č. 2 |  |  |  | 0
11 | Prírubová spojka E DN80 PN10/16 EPDM (multi, s istením proti posunu) | ks | 2 | viď. Príloha č. 2 |  |  |  | 0
12 | Hydrant podzemný DN80/1250 PN16 | ks | 2 | viď. Príloha č. 2 |  |  |  | 0
13 | Posúvač liatinový prírubový krátky DN80 PN16 L=180 mm | ks | 3 | viď. Príloha č. 2 |  |  |  | 0
14 | Súprava zemná teleskopická k posúvaču DN80 1,3-1,8m | ks | 3 | viď. Príloha č. 2 |  |  |  | 0
15 | Súprava zemná teleskopická k posúvaču pre domové prípojky DN3/4"-2" 1,3-1,8m | ks | 6 | viď. Príloha č. 2 |  |  |  | 0
16 | Rúra PVC kanalizačná hladká plnostenná SN8 d160/2000mm | ks | 6 | viď. Príloha č. 2 |  |  |  | 0
17 | Rúra PVC kanalizačná hladká plnostenná SN10 d315/5000mm | ks | 4 | viď. Príloha č. 2 |  |  |  | 0
18 | Rúra PVC kanalizačná hladká plnostenná SN8 d160/1000mm | ks | 6 | viď. Príloha č. 2 |  |  |  | 0
19 | Šachtová rúra PVC-U kanalizačná hladká "UD" DN 400/6000mm - nehrdlová (v bežných metroch) | ks | 3 | viď. Príloha č. 2 |  |  |  | 0
20 | Šachtové dno PVC DN 400/160, 1x vstup, 1x výstup /príamy príetok/ | ks | 6 | viď. Príloha č. 2 |  |  |  | 0
21 | Tvarovka PVC hladké odbočka 45° d315/160 | ks | 4 | viď. Príloha č. 2 |  |  |  | 0
22 | Tvarovka PVC hladké koleno d160/45° | ks | 6 | viď. Príloha č. 2 |  |  |  | 0
23 | Poklop kanalizačný - okrúhly, DN600, D400kN, BEGU bez odvetrania, liatina/beton, H=100mm | ks | 2 | viď. Príloha č. 2 |  |  |  | 0
24 | Poklop kanalizačnej revíznej šachty DN 400,materíál PP,trieda zaťaženia A 15 ,nosnosť 1500 kg ,neventilačný, na hladkú PVC-U rúru DN 400 | ks | 6 | viď. Príloha č. 2 |  |  |  | 0
Cena celkom bez DPH | [7 empty] | 0
Označenie položiek „viď. Príloha č. 2 - Zoznam vycertifikovaných produktov“ ukladá uchádzačovi povinnosť predložiť požiadavku tak, aby táto bola plne v súlade s Prílohou č. 2 - Zoznam vycertifikovaných produktov. V predmetej Prílohe č. 2 sa nachádzajú materiály, ktoré prešli technickým posúdením VVS, a.s.
Identifikácia dodávateľa
Obchodný názov:
Adresa sídla:
IČO:
Kontaktná osoba:
Mobil a e-mail kontaktnej osoby: |  |  |  |  | podpis
V:
Dňa:
UPOZORNENIE! | Povinné polia, ktoré vypĺňa uchádzač