## Rekapitulace stavby
Export Komplet | [27 empty] | 2.0 | ZAMOK |  |  |  |  | False | False | {b6a91137-da1e-4541-a9d8-d62864465b94}
[33 empty] | 0,01 | 21
[33 empty] | 0,01 | 12
|  | REKAPITULACE STAVBY | [17 empty] | v --- níže se nacházejí doplnkové a pomocné údaje k sestavám --- v | [11 empty] | Návod na vyplnění | 0,001
|  | Kód: |  |  |  |  | VZ241007 | [24 empty] | Měnit lze pouze buňky se žlutým podbarvením! 1) na prvním listu Rekapitulace stavby vyplňte v sestavě a) Souhrnný list - údaje o Uchazeči (přenesou se do ostatních sestav i v jiných listech) b) Rekapitulace objektů - potřebné Ostatní náklady 2) na vybraných listech vyplňte v sestavě a) Krycí list - údaje o Uchazeči, pokud se liší od údajů o Uchazeči na Souhrnném listu (údaje se přenesou do ostatních sestav v daném listu) b) Rekapitulace rozpočtu - potřebné Ostatní náklady c) Celkové náklady za stavbu - ceny u položek - množství, pokud má žluté podbarvení - a v případě potřeby poznámku (ta je ve skrytém sloupci) | 0,01
|  | Stavba: |  |  |  |  | PD Šternberk - Konzerva, opatření na vodním toku | [25 empty] | 0,01
|  | KSO: | [13 empty] | CC-CZ: | [16 empty] | 0,01
|  | Místo: | [13 empty] | Datum: |  | 3. 10. 2024 | [14 empty] | 0,01
0,01
|  | Zadavatel: | [13 empty] | IČ: | [16 empty] | 0,01
[16 empty] | DIČ: | [16 empty] | 0,01
0,01
|  | Uchazeč: | [13 empty] | IČ: |  | Vyplň údaj | [14 empty] | 0,01
|  |  | Vyplň údaj | [12 empty] | DIČ: |  | Vyplň údaj | [14 empty] | 0,01
False
|  | Projektant: | [13 empty] | IČ: | [16 empty] | False
[16 empty] | DIČ: | [16 empty] | True
0,01
|  | Zpracovatel: | [13 empty] | IČ: | [16 empty] | 0,01
[16 empty] | DIČ: | [16 empty] | True
Poznámka:
|  | Cena bez DPH | [13 empty] | 0
[8 empty] | Sazba daně |  |  | Základ daně |  |  |  |  | Výše daně
|  | DPH |  | základní |  |  |  | 21% |  |  | 0 |  |  |  |  | 0
|  |  |  | snížená |  |  |  | 12% |  |  | 0 |  |  |  |  | 0
|  |  |  | zákl. přenesená |  |  |  | 21% |  |  | 0 |  |  |  |  | 0
|  |  |  | sníž. přenesená |  |  |  | 12% |  |  | 0 |  |  |  |  | 0
|  |  |  | nulová |  |  |  | 0% |  |  | 0 |  |  |  |  | 0
|  | Cena s DPH | [6 empty] | v |  |  | CZK |  |  |  | 0
|  | Projektant | [11 empty] | Zpracovatel
|  | Datum a podpis: | [7 empty] | Razítko |  |  |  | Datum a podpis: |  |  | Razítko
|  | Objednavatel | [11 empty] | Uchazeč
|  | Datum a podpis: | [7 empty] | Razítko |  |  |  | Datum a podpis: |  |  | Razítko
REKAPITULACE OBJEKTŮ STAVBY A SOUPISŮ PRACÍ
| Kód: | [6 empty] | VZ241007
| Stavba: | [6 empty] | PD Šternberk - Konzerva, opatření na vodním toku
| Místo: | [13 empty] | Datum: |  | 3. 10. 2024
| Zadavatel: | [13 empty] | Projektant: |  |  |  |  | Informatívní údaje z listů zakázek
| Uchazeč: | [13 empty] | Zpracovatel:
| Kód |  |  |  | Popis | [7 empty] | Cena bez DPH [CZK] |  |  |  |  | Cena s DPH [CZK] | Typ | z toho Ostat. náklady [CZK] | DPH [CZK] | Normohodiny [h] | DPH základní [CZK] | DPH snížená [CZK] | DPH základní přenesená [CZK] | DPH snížená přenesená [CZK] | Základna DPH základní | Základna DPH snížená | Základna DPH zákl. přenesená | Základna DPH sníž. přenesená | Základna DPH nulová
| Náklady z rozpočtů | [11 empty] | 0 |  |  |  |  | 0 |  | 0 | 0 | 0 | 0 | 0 | 0 | 0 | 0 | 0 | 0 | 0 | 0 |  | D | 0 | ###NOIMPORT### | IMPORT | {b6a91137-da1e-4541-a9d8-d62864465b94} | {00000000-0000-0000-0000-000000000000}
/ |  | 01 |  |  |  | PD Šternberk - Konzerva, opatření na vodním toku | [6 empty] | 0 |  |  |  |  | 0 | STA | 0 | 0 | 0 | 0 | 0 | 0 | 0 | 0 | 0 | 0 | 0 | 0 |  |  | 1 |  | IMPORT | {90a67415-56a3-42e1-8026-a519712d50fc} | {b6a91137-da1e-4541-a9d8-d62864465b94} | 2
/ |  | VRN |  |  |  | Vedlejší rozpočtové náklady | [6 empty] | 0 |  |  |  |  | 0 | VON | 0 | 0 | 0 | 0 | 0 | 0 | 0 | 0 | 0 | 0 | 0 | 0 |  |  | 1 |  | IMPORT | {aa7e683f-994b-41de-9f56-ae590321fc6f} | {b6a91137-da1e-4541-a9d8-d62864465b94} | 2

## 01 - PD Šternberk - Konze...
{90a67415-56a3-42e1-8026-a519712d50fc}
2
| KRYCÍ LIST SOUPISU PRACÍ | [7 empty] | v --- níže se nacházejí doplnkové a pomocné údaje k sestavám --- v | [8 empty] | False
Stavba:
PD Šternberk - Konzerva, opatření na vodním toku
Objekt:
01 - PD Šternberk - Konzerva, opatření na vodním toku
| KSO: |  |  |  |  | CC-CZ:
| Místo: |  |  |  |  | Datum: | 3. 10. 2024
| Zadavatel: |  |  |  |  | IČ:
DIČ:
| Uchazeč: |  |  |  |  | IČ: | Vyplň údaj
|  | Vyplň údaj |  |  |  | DIČ: | Vyplň údaj
| Projektant: |  |  |  |  | IČ:
DIČ:
| Zpracovatel: |  |  |  |  | IČ:
DIČ:
Poznámka:
| Cena bez DPH | [5 empty] | 0
|  |  | Základ daně |  |  | Sazba daně | Výše daně
| DPH | základní | 0 |  |  | 21% | 0
|  | snížená | 0 |  |  | 12% | 0
|  | zákl. přenesená | 0 |  |  | 21% | 0
|  | sníž. přenesená | 0 |  |  | 12% | 0
|  | nulová | 0 |  |  | 0% | 0
| Cena s DPH |  |  | v | CZK |  | 0
| Projektant |  |  | Zpracovatel
| Datum a podpis: |  | Razítko | Datum a podpis: |  |  | Razítko
| Objednavatel |  |  | Uchazeč
| Datum a podpis: |  | Razítko | Datum a podpis: |  |  | Razítko
REKAPITULACE ČLENĚNÍ SOUPISU PRACÍ
Stavba:
PD Šternberk - Konzerva, opatření na vodním toku
Objekt:
01 - PD Šternberk - Konzerva, opatření na vodním toku
Místo: | [5 empty] | Datum: | 3. 10. 2024
Zadavatel: | [5 empty] | Projektant:
Uchazeč: |  |  | Vyplň údaj |  |  | Zpracovatel:
Kód dílu - Popis | [6 empty] | Cena celkem [CZK]
Náklady ze soupisu prací | [6 empty] | 0 | [11 empty] | -1
| HSV - Práce a dodávky HSV | [5 empty] | 0
| 1 - Zemní práce | [5 empty] | 0
| 38 - Různé kompletní konstrukce | [5 empty] | 0
| 4 - Vodorovné konstrukce | [5 empty] | 0
| 9 - Ostatní konstrukce a práce, bourání | [5 empty] | 0
| 99 - Přesun hmot a manipulace se sutí | [5 empty] | 0
SOUPIS PRACÍ
Stavba:
PD Šternberk - Konzerva, opatření na vodním toku
Objekt:
01 - PD Šternberk - Konzerva, opatření na vodním toku
Místo: | [5 empty] | Datum: | 3. 10. 2024
Zadavatel: | [5 empty] | Projektant:
Uchazeč: |  |  | Vyplň údaj |  |  | Zpracovatel:
PČ | Typ | Kód | Popis | MJ | Množství | J.cena [CZK] | Cena celkem [CZK] | Cenová soustava |  | DPH | J. Nh [h] | Nh celkem [h] | J. hmotnost [t] | Hmotnost celkem [t] | J. suť [t] | Suť Celkem [t]
Náklady soupisu celkem | [6 empty] | 0 |  |  |  |  | 0 |  | 337.8897 |  | 0 |  | D | -1 | [10 empty] | 0
| D | HSV | Práce a dodávky HSV |  |  |  | 0 |  |  |  |  | 0 |  | 337.8897 |  | 0 | 1 | D | 0 |  |  |  | ROZPOCET | [6 empty] | 0
| D | 1 | Zemní práce |  |  |  | 0 |  |  |  |  | 0 |  | 0 |  | 0 | 1 | D | 1 |  |  |  | ROZPOCET | [6 empty] | 0
1 | K | 131251100 | Hloubení jam nezapažených v hornině třídy těžitelnosti I skupiny 3 objem do 20 m3 strojně | m3 | 83.3 |  | 0 |  |  | základní |  | 0 | 0 | 0 | 0 | 0 | 4 | K | 2 |  |  |  | ROZPOCET | 0 | 0 | 0 | 0 | 0 | 1 | 0 | 4 | -1542814568
| VV |  | vzdouvací přehrážka km 0,066 | [14 empty] | VV | 2 | 1 | True | 0 | ROZPOCET
| VV |  | 21,2 |  | 21.2 | [12 empty] | VV | 2 | 2 | True | 0 | ROZPOCET
| VV |  | vzdouvací přehrážka km 0,090 | [14 empty] | VV | 2 | 1 | True | 0 | ROZPOCET
| VV |  | 24,1 |  | 24.1 | [12 empty] | VV | 2 | 2 | True | 0 | ROZPOCET
| VV |  | polopropustný práh - 4 kusy | [14 empty] | VV | 2 | 1 | True | 0 | ROZPOCET
| VV |  | 9,5*4 |  | 38 | [12 empty] | VV | 2 | 2 | True | 0 | ROZPOCET
| VV |  | Součet |  | 83.3 | [12 empty] | VV | 2 | 4 | True | 1 | ROZPOCET
2 | K | 1310001/R | Příplatek za výkop v toku | m3 | 83.3 |  | 0 |  |  | základní |  | 0 | 0 | 0 | 0 | 0 | 4 | K | 2 |  |  |  | ROZPOCET | 0 | 0 | 0 | 0 | 0 | 1 | 0 | 4 | 195635
3 | K | 174151101 | Zásyp jam, šachet rýh nebo kolem objektů sypaninou se zhutněním | m3 | 7.4 |  | 0 |  |  | základní |  | 0 | 0 | 0 | 0 | 0 | 4 | K | 2 |  |  |  | ROZPOCET | 0 | 0 | 0 | 0 | 0 | 1 | 0 | 4 | 348780612
| VV |  | vzdouvací přehrážka km 0,066 | [14 empty] | VV | 2 | 1 | True | 0 | ROZPOCET
| VV |  | 2,1 |  | 2.1 | [12 empty] | VV | 2 | 2 | True | 0 | ROZPOCET
| VV |  | vzdouvací přehrážka km 0,090 | [14 empty] | VV | 2 | 1 | True | 0 | ROZPOCET
| VV |  | 3,3 |  | 3.3 | [12 empty] | VV | 2 | 2 | True | 0 | ROZPOCET
| VV |  | polopropustný práh - 4 kusy | [14 empty] | VV | 2 | 1 | True | 0 | ROZPOCET
| VV |  | 0,5*4 |  | 2 | [12 empty] | VV | 2 | 2 | True | 0 | ROZPOCET
| VV |  | Součet |  | 7.4 | [12 empty] | VV | 2 | 4 | True | 1 | ROZPOCET
4 | K | 1810001/R | Provizorní obtok - vzdouvací přehrážka km 0,066 - komplet | soubor | 1 |  | 0 |  |  | základní |  | 0 | 0 | 0 | 0 | 0 | 4 | K | 2 |  |  |  | ROZPOCET | 0 | 0 | 0 | 0 | 0 | 1 | 0 | 4 | -1394537527
| VV |  | potrubí DN 300, včetně tvarovek | [14 empty] | VV | 2 | 1 | True | 0 | ROZPOCET
| VV |  | délka cca 18m | [14 empty] | VV | 2 | 1 | True | 0 | ROZPOCET
| VV |  | zemní hrázka z výkopu přehrážky | [14 empty] | VV | 2 | 1 | True | 0 | ROZPOCET
| VV |  | cca 3,6m3 | [14 empty] | VV | 2 | 1 | True | 0 | ROZPOCET
| VV |  | zřízení a odstranění provizorního obtoku | [14 empty] | VV | 2 | 1 | True | 0 | ROZPOCET
| VV |  | montáž,dodávka,... | [14 empty] | VV | 2 | 1 | True | 0 | ROZPOCET
| VV |  | včetně všech souvisejících prací | [14 empty] | VV | 2 | 1 | True | 0 | ROZPOCET
| VV |  | přesný popis dle PD | [14 empty] | VV | 2 | 1 | True | 0 | ROZPOCET
| VV |  | 1 |  | 1 | [12 empty] | VV | 2 | 2 | True | 1 | ROZPOCET
5 | K | 1810002/R | Provizorní obtok - vzdouvací přehrážka km 0,090 - komplet | soubor | 1 |  | 0 |  |  | základní |  | 0 | 0 | 0 | 0 | 0 | 4 | K | 2 |  |  |  | ROZPOCET | 0 | 0 | 0 | 0 | 0 | 1 | 0 | 4 | 1510820860
| VV |  | potrubí DN 300, včetně tvarovek | [14 empty] | VV | 2 | 1 | True | 0 | ROZPOCET
| VV |  | délka cca 18m | [14 empty] | VV | 2 | 1 | True | 0 | ROZPOCET
| VV |  | zemní hrázka z výkopu přehrážky | [14 empty] | VV | 2 | 1 | True | 0 | ROZPOCET
| VV |  | cca 4m3 | [14 empty] | VV | 2 | 1 | True | 0 | ROZPOCET
| VV |  | zřízení a odstranění provizorního obtoku | [14 empty] | VV | 2 | 1 | True | 0 | ROZPOCET
| VV |  | montáž,dodávka,... | [14 empty] | VV | 2 | 1 | True | 0 | ROZPOCET
| VV |  | včetně všech souvisejících prací | [14 empty] | VV | 2 | 1 | True | 0 | ROZPOCET
| VV |  | přesný popis dle PD | [14 empty] | VV | 2 | 1 | True | 0 | ROZPOCET
| VV |  | 1 |  | 1 | [12 empty] | VV | 2 | 2 | True | 1 | ROZPOCET
6 | K | 1810003/R | Rozprostření přebytečné zeminy - komplet | m3 | 75.9 |  | 0 |  |  | základní |  | 0 | 0 | 0 | 0 | 0 | 4 | K | 2 |  |  |  | ROZPOCET | 0 | 0 | 0 | 0 | 0 | 1 | 0 | 4 | -1928685111
| VV |  | přebytečná zemina se | [14 empty] | VV | 2 | 1 | True | 0 | ROZPOCET
| VV |  | rozhrne na přilehlé území | [14 empty] | VV | 2 | 1 | True | 0 | ROZPOCET
| VV |  | do vzdálenosti 100m | [14 empty] | VV | 2 | 1 | True | 0 | ROZPOCET
| VV |  | včetně naložení, přesunu,... | [14 empty] | VV | 2 | 1 | True | 0 | ROZPOCET
| VV |  | včetně všech | [14 empty] | VV | 2 | 1 | True | 0 | ROZPOCET
| VV |  | souvisejících prací | [14 empty] | VV | 2 | 1 | True | 0 | ROZPOCET
| VV |  | přesný popis dle PD | [14 empty] | VV | 2 | 1 | True | 0 | ROZPOCET
| VV |  | vzdouvací přehrážka km 0,066 | [14 empty] | VV | 2 | 1 | True | 0 | ROZPOCET
| VV |  | 19,1 |  | 19.1 | [12 empty] | VV | 2 | 2 | True | 0 | ROZPOCET
| VV |  | vzdouvací přehrážka km 0,090 | [14 empty] | VV | 2 | 1 | True | 0 | ROZPOCET
| VV |  | 20,8 |  | 20.8 | [12 empty] | VV | 2 | 2 | True | 0 | ROZPOCET
| VV |  | polopropustný práh - 4 kusy | [14 empty] | VV | 2 | 1 | True | 0 | ROZPOCET
| VV |  | (9,5-0,5)*4 |  | 36 | [12 empty] | VV | 2 | 2 | True | 0 | ROZPOCET
| VV |  | Součet |  | 75.9 | [12 empty] | VV | 2 | 4 | True | 1 | ROZPOCET
7 | K | 1810004/R | Vymýcení a odstranění keřů a náletových dřevin - komplet | m3 | 60 |  | 0 |  |  | základní |  | 0 | 0 | 0 | 0 | 0 | 4 | K | 2 |  |  |  | ROZPOCET | 0 | 0 | 0 | 0 | 0 | 1 | 0 | 4 | 606278689
| VV |  | včetně likvidace | [14 empty] | VV | 2 | 1 | True | 0 | ROZPOCET
| VV |  | (odvoz a poplatek za skládku) | [14 empty] | VV | 2 | 1 | True | 0 | ROZPOCET
| VV |  | včetně všech | [14 empty] | VV | 2 | 1 | True | 0 | ROZPOCET
| VV |  | souvisejících prací | [14 empty] | VV | 2 | 1 | True | 0 | ROZPOCET
| VV |  | přesný popis dle PD | [14 empty] | VV | 2 | 1 | True | 0 | ROZPOCET
| VV |  | výměra dle PD | [14 empty] | VV | 2 | 1 | True | 0 | ROZPOCET
| VV |  | 60 |  | 60 | [12 empty] | VV | 2 | 2 | True | 1 | ROZPOCET
| D | 38 | Různé kompletní konstrukce |  |  |  | 0 |  |  |  |  | 0 |  | 43.05 |  | 0 | 1 | D | 1 |  |  |  | ROZPOCET | [6 empty] | 0
8 | K | 3810001/R | Objekty na tocích z kulatiny průměr 250 - 290mm - komplet | m | 310.5 |  | 0 |  |  | základní |  | 0 | 0 | 0 | 0 | 0 | 4 | K | 2 |  |  |  | ROZPOCET | 0 | 0 | 0 | 0 | 0 | 1 | 0 | 4 | -1955848133
| VV |  | montáž, dodávka, kotvení, | [14 empty] | VV | 2 | 1 | True | 0 | ROZPOCET
| VV |  | spojovací prvky,... | [14 empty] | VV | 2 | 1 | True | 0 | ROZPOCET
| VV |  | (kramle, šrouby, skoby, hřebíky,...) | [14 empty] | VV | 2 | 1 | True | 0 | ROZPOCET
| VV |  | kulatina z pryskyřičného nebo | [14 empty] | VV | 2 | 1 | True | 0 | ROZPOCET
| VV |  | tvrdého dřeva (např. modřín, dub,...) | [14 empty] | VV | 2 | 1 | True | 0 | ROZPOCET
| VV |  | dřevo impregnovat proti | [14 empty] | VV | 2 | 1 | True | 0 | ROZPOCET
| VV |  | dřevokazným houbám a hmyzu | [14 empty] | VV | 2 | 1 | True | 0 | ROZPOCET
| VV |  | včetně všech | [14 empty] | VV | 2 | 1 | True | 0 | ROZPOCET
| VV |  | souvisejících prací | [14 empty] | VV | 2 | 1 | True | 0 | ROZPOCET
| VV |  | (např. zakotvení do terénu | [14 empty] | VV | 2 | 1 | True | 0 | ROZPOCET
| VV |  | a do dna toku,...) | [14 empty] | VV | 2 | 1 | True | 0 | ROZPOCET
| VV |  | přesný popis dle PD | [14 empty] | VV | 2 | 1 | True | 0 | ROZPOCET
| VV |  | vzdouvací přehrážka | [14 empty] | VV | 2 | 1 | True | 0 | ROZPOCET
| VV |  | příčný prvek srubu km 0,066 | [14 empty] | VV | 2 | 1 | True | 0 | ROZPOCET
| VV |  | 25,5 |  | 25.5 | [12 empty] | VV | 2 | 2 | True | 0 | ROZPOCET
| VV |  | příčný prvek srubu km 0,090 | [14 empty] | VV | 2 | 1 | True | 0 | ROZPOCET
| VV |  | 37 |  | 37 | [12 empty] | VV | 2 | 2 | True | 0 | ROZPOCET
| VV |  | podélný ztužující prvek srubu km 0,066 | [14 empty] | VV | 2 | 1 | True | 0 | ROZPOCET
| VV |  | 13,5 |  | 13.5 | [12 empty] | VV | 2 | 2 | True | 0 | ROZPOCET
| VV |  | podélný ztužující prvek srubu km 0,090 | [14 empty] | VV | 2 | 1 | True | 0 | ROZPOCET
| VV |  | 16,5 |  | 16.5 | [12 empty] | VV | 2 | 2 | True | 0 | ROZPOCET
| VV |  | přelivová hrana srubu km 0,066 | [14 empty] | VV | 2 | 1 | True | 0 | ROZPOCET
| VV |  | (s přitesanými styčnými plochami) | [14 empty] | VV | 2 | 1 | True | 0 | ROZPOCET
| VV |  | 26 |  | 26 | [12 empty] | VV | 2 | 2 | True | 0 | ROZPOCET
| VV |  | přelivová hrana srubu km 0,090 | [14 empty] | VV | 2 | 1 | True | 0 | ROZPOCET
| VV |  | (s přitesanými styčnými plochami) | [14 empty] | VV | 2 | 1 | True | 0 | ROZPOCET
| VV |  | 28 |  | 28 | [12 empty] | VV | 2 | 2 | True | 0 | ROZPOCET
| VV |  | Mezisoučet |  | 146.5 | [12 empty] | VV | 2 | 3 | True | 0 | ROZPOCET
| VV |  | polopropustný práh - 4 kusy | [14 empty] | VV | 2 | 1 | True | 0 | ROZPOCET
| VV |  | příčný prvek srubu - prahy | [14 empty] | VV | 2 | 1 | True | 0 | ROZPOCET
| VV |  | 31,8*4 |  | 127.2 | [12 empty] | VV | 2 | 2 | True | 0 | ROZPOCET
| VV |  | podélný ztužující prvek srubu - prahy | [14 empty] | VV | 2 | 1 | True | 0 | ROZPOCET
| VV |  | 9,2*4 |  | 36.8 | [12 empty] | VV | 2 | 2 | True | 0 | ROZPOCET
| VV |  | Mezisoučet |  | 164 | [12 empty] | VV | 2 | 3 | True | 0 | ROZPOCET
| VV |  | Součet |  | 310.5 | [12 empty] | VV | 2 | 4 | True | 1 | ROZPOCET
9 | K | 3810002/R | Objekty na tocích - obalení netkanou geotextílií 300g/m2 - komplet | m2 | 58 |  | 0 |  |  | základní |  | 0 | 0 | 0 | 0 | 0 | 4 | K | 2 |  |  |  | ROZPOCET | 0 | 0 | 0 | 0 | 0 | 1 | 0 | 4 | -278701063
| VV |  | montáž, dodávka,... | [14 empty] | VV | 2 | 1 | True | 0 | ROZPOCET
| VV |  | včetně všech | [14 empty] | VV | 2 | 1 | True | 0 | ROZPOCET
| VV |  | souvisejících prací | [14 empty] | VV | 2 | 1 | True | 0 | ROZPOCET
| VV |  | přesný popis dle PD | [14 empty] | VV | 2 | 1 | True | 0 | ROZPOCET
| VV |  | vzdouvací přehrážka km 0,066 | [14 empty] | VV | 2 | 1 | True | 0 | ROZPOCET
| VV |  | 19,5 |  | 19.5 | [12 empty] | VV | 2 | 2 | True | 0 | ROZPOCET
| VV |  | vzdouvací přehrážka km 0,090 | [14 empty] | VV | 2 | 1 | True | 0 | ROZPOCET
| VV |  | 38,5 |  | 38.5 | [12 empty] | VV | 2 | 2 | True | 0 | ROZPOCET
| VV |  | Součet |  | 58 | [12 empty] | VV | 2 | 4 | True | 1 | ROZPOCET
10 | K | 3810003/R | Objekty na tocích - výplň jílovitou zeminou - komplet | m3 | 20.5 |  | 0 |  |  | základní |  | 0 | 2.1 | 43.05 | 0 | 0 | 4 | K | 2 |  |  |  | ROZPOCET | 0 | 0 | 0 | 0 | 0 | 1 | 0 | 4 | 1890952558
| VV |  | montáž, dodávka,... | [14 empty] | VV | 2 | 1 | True | 0 | ROZPOCET
| VV |  | včetně všech | [14 empty] | VV | 2 | 1 | True | 0 | ROZPOCET
| VV |  | souvisejících prací | [14 empty] | VV | 2 | 1 | True | 0 | ROZPOCET
| VV |  | přesný popis dle PD | [14 empty] | VV | 2 | 1 | True | 0 | ROZPOCET
| VV |  | vzdouvací přehrážka km 0,066 | [14 empty] | VV | 2 | 1 | True | 0 | ROZPOCET
| VV |  | 7 |  | 7 | [12 empty] | VV | 2 | 2 | True | 0 | ROZPOCET
| VV |  | vzdouvací přehrážka km 0,090 | [14 empty] | VV | 2 | 1 | True | 0 | ROZPOCET
| VV |  | 13,5 |  | 13.5 | [12 empty] | VV | 2 | 2 | True | 0 | ROZPOCET
| VV |  | Součet |  | 20.5 | [12 empty] | VV | 2 | 4 | True | 1 | ROZPOCET
| D | 4 | Vodorovné konstrukce |  |  |  | 0 |  |  |  |  | 0 |  | 294.8397 |  | 0 | 1 | D | 1 |  |  |  | ROZPOCET | [6 empty] | 0
11 | K | 463212111 | Rovnanina z lomového kamene upraveného s vyklínováním spár úlomky kamene | m3 | 11.025 |  | 0 |  |  | základní |  | 0 | 1.9968 | 22.0147 | 0 | 0 | 4 | K | 2 |  |  |  | ROZPOCET | 0 | 0 | 0 | 0 | 0 | 1 | 0 | 4 | -1526825971
| VV |  | vzdouvací přehrážka km 0,066 | [14 empty] | VV | 2 | 1 | True | 0 | ROZPOCET
| VV |  | 8,9*0,25 |  | 2.225 | [12 empty] | VV | 2 | 2 | True | 0 | ROZPOCET
| VV |  | vzdouvací přehrážka km 0,090 | [14 empty] | VV | 2 | 1 | True | 0 | ROZPOCET
| VV |  | 9,6*0,25 |  | 2.4 | [12 empty] | VV | 2 | 2 | True | 0 | ROZPOCET
| VV |  | polopropustný práh - 4 kusy | [14 empty] | VV | 2 | 1 | True | 0 | ROZPOCET
| VV |  | 1,6*4 |  | 6.4 | [12 empty] | VV | 2 | 2 | True | 0 | ROZPOCET
| VV |  | Součet |  | 11.025 | [12 empty] | VV | 2 | 4 | True | 1 | ROZPOCET
12 | K | 463212191 | Příplatek za vypracováni líce rovnaniny | m2 | 54.14 |  | 0 |  |  | základní |  | 0 | 0 | 0 | 0 | 0 | 4 | K | 2 |  |  |  | ROZPOCET | 0 | 0 | 0 | 0 | 0 | 1 | 0 | 4 | -502312074
| VV |  | vzdouvací přehrážka km 0,066 | [14 empty] | VV | 2 | 1 | True | 0 | ROZPOCET
| VV |  | 8,9 |  | 8.9 | [12 empty] | VV | 2 | 2 | True | 0 | ROZPOCET
| VV |  | vzdouvací přehrážka km 0,090 | [14 empty] | VV | 2 | 1 | True | 0 | ROZPOCET
| VV |  | 9,6 |  | 9.6 | [12 empty] | VV | 2 | 2 | True | 0 | ROZPOCET
| VV |  | polopropustný práh - 4 kusy | [14 empty] | VV | 2 | 1 | True | 0 | ROZPOCET
| VV |  | 2,7*(1,3+2)*4 |  | 35.64 | [12 empty] | VV | 2 | 2 | True | 0 | ROZPOCET
| VV |  | Součet |  | 54.14 | [12 empty] | VV | 2 | 4 | True | 1 | ROZPOCET
13 | K | 462511270 | Zához z lomového kamene bez proštěrkování z terénu hmotnost do 200 kg | m3 | 30.5 |  | 0 |  |  | základní |  | 0 | 2.1341 | 65.0894 | 0 | 0 | 4 | K | 2 |  |  |  | ROZPOCET | 0 | 0 | 0 | 0 | 0 | 1 | 0 | 4 | -1177036933
| VV |  | vzdouvací přehrážka km 0,066 | [14 empty] | VV | 2 | 1 | True | 0 | ROZPOCET
| VV |  | 14 |  | 14 | [12 empty] | VV | 2 | 2 | True | 0 | ROZPOCET
| VV |  | vzdouvací přehrážka km 0,090 | [14 empty] | VV | 2 | 1 | True | 0 | ROZPOCET
| VV |  | 16,5 |  | 16.5 | [12 empty] | VV | 2 | 2 | True | 0 | ROZPOCET
| VV |  | Součet |  | 30.5 | [12 empty] | VV | 2 | 4 | True | 1 | ROZPOCET
14 | K | 462519002 | Příplatek za urovnání ploch záhozu z lomového kamene hmotnost do 200 kg | m2 | 36.6 |  | 0 |  |  | základní |  | 0 | 0 | 0 | 0 | 0 | 4 | K | 2 |  |  |  | ROZPOCET | 0 | 0 | 0 | 0 | 0 | 1 | 0 | 4 | 1679893369
| VV |  | 1m3 je cca 1,2m2 | [14 empty] | VV | 2 | 1 | True | 0 | ROZPOCET
| VV |  | vzdouvací přehrážka km 0,066 | [14 empty] | VV | 2 | 1 | True | 0 | ROZPOCET
| VV |  | 14*1,2 |  | 16.8 | [12 empty] | VV | 2 | 2 | True | 0 | ROZPOCET
| VV |  | vzdouvací přehrážka km 0,090 | [14 empty] | VV | 2 | 1 | True | 0 | ROZPOCET
| VV |  | 16,5*1,2 |  | 19.8 | [12 empty] | VV | 2 | 2 | True | 0 | ROZPOCET
| VV |  | Součet |  | 36.6 | [12 empty] | VV | 2 | 4 | True | 1 | ROZPOCET
15 | K | 4625001/R | Lomový kámen vyskládaný mezi kulatinu srubové stavby - komplet | m3 | 37.6 |  | 0 |  |  | základní |  | 0 | 2.135 | 80.276 | 0 | 0 | 4 | K | 2 |  |  |  | ROZPOCET | 0 | 0 | 0 | 0 | 0 | 1 | 0 | 4 | 768326312
| VV |  | včetně prosypání mezer | [14 empty] | VV | 2 | 1 | True | 0 | ROZPOCET
| VV |  | štěrkovou zeminou, která | [14 empty] | VV | 2 | 1 | True | 0 | ROZPOCET
| VV |  | bude vytěžena při | [14 empty] | VV | 2 | 1 | True | 0 | ROZPOCET
| VV |  | realizaci prahu | [14 empty] | VV | 2 | 1 | True | 0 | ROZPOCET
| VV |  | montáž, dodávka,... | [14 empty] | VV | 2 | 1 | True | 0 | ROZPOCET
| VV |  | včetně všech | [14 empty] | VV | 2 | 1 | True | 0 | ROZPOCET
| VV |  | souvisejících prací | [14 empty] | VV | 2 | 1 | True | 0 | ROZPOCET
| VV |  | přesný popis dle PD | [14 empty] | VV | 2 | 1 | True | 0 | ROZPOCET
| VV |  | polopropustný práh - 4 kusy | [14 empty] | VV | 2 | 1 | True | 0 | ROZPOCET
| VV |  | 9,4*4 |  | 37.6 | [12 empty] | VV | 2 | 2 | True | 1 | ROZPOCET
16 | K | 4625002/R | Kameny 40/40/80cm až 60/60/80cm ve sponu 1,5 x 1,5m (52 ks/100m2) - komplet | m3 | 39.7 |  | 0 |  |  | základní |  | 0 | 2.135 | 84.7595 | 0 | 0 | 4 | K | 2 |  |  |  | ROZPOCET | 0 | 0 | 0 | 0 | 0 | 1 | 0 | 4 | -861496825
| VV |  | SKELET ÚČINNÉ DRSNOSTI ozn. I | [14 empty] | VV | 2 | 1 | True | 0 | ROZPOCET
| VV |  | kameny budou ukládány na výšku | [14 empty] | VV | 2 | 1 | True | 0 | ROZPOCET
| VV |  | a budou zatlačeny (zakopány) | [14 empty] | VV | 2 | 1 | True | 0 | ROZPOCET
| VV |  | pode dno na 2/3 své výšky | [14 empty] | VV | 2 | 1 | True | 0 | ROZPOCET
| VV |  | montáž, dodávka,... | [14 empty] | VV | 2 | 1 | True | 0 | ROZPOCET
| VV |  | včetně všech | [14 empty] | VV | 2 | 1 | True | 0 | ROZPOCET
| VV |  | souvisejících prací | [14 empty] | VV | 2 | 1 | True | 0 | ROZPOCET
| VV |  | přesný popis dle PD | [14 empty] | VV | 2 | 1 | True | 0 | ROZPOCET
| VV |  | kilometráž opatření 0,021 - 0,027 | [14 empty] | VV | 2 | 1 | True | 0 | ROZPOCET
| VV |  | 10,9 |  | 10.9 | [12 empty] | VV | 2 | 2 | True | 0 | ROZPOCET
| VV |  | kilometráž opatření 0,034 - 0,040 | [14 empty] | VV | 2 | 1 | True | 0 | ROZPOCET
| VV |  | 5,5 |  | 5.5 | [12 empty] | VV | 2 | 2 | True | 0 | ROZPOCET
| VV |  | kilometráž opatření 0,057 - 0,063 | [14 empty] | VV | 2 | 1 | True | 0 | ROZPOCET
| VV |  | 9,4 |  | 9.4 | [12 empty] | VV | 2 | 2 | True | 0 | ROZPOCET
| VV |  | kilometráž opatření 0,083 - 0,087 | [14 empty] | VV | 2 | 1 | True | 0 | ROZPOCET
| VV |  | 4,5 |  | 4.5 | [12 empty] | VV | 2 | 2 | True | 0 | ROZPOCET
| VV |  | kilometráž opatření 0,232 - 0,241 | [14 empty] | VV | 2 | 1 | True | 0 | ROZPOCET
| VV |  | 7,9 |  | 7.9 | [12 empty] | VV | 2 | 2 | True | 0 | ROZPOCET
| VV |  | kilometráž opatření 0,2815 - 0,2855 | [14 empty] | VV | 2 | 1 | True | 0 | ROZPOCET
| VV |  | 1,5 |  | 1.5 | [12 empty] | VV | 2 | 2 | True | 0 | ROZPOCET
| VV |  | Součet |  | 39.7 | [12 empty] | VV | 2 | 4 | True | 1 | ROZPOCET
17 | K | 4625003/R | Kameny 20/20/60cm až 30/30/60cm ve sponu 0,75 x 0,75m (166 ks/100m2) - komplet | m3 | 20 |  | 0 |  |  | základní |  | 0 | 2.135 | 42.7 | 0 | 0 | 4 | K | 2 |  |  |  | ROZPOCET | 0 | 0 | 0 | 0 | 0 | 1 | 0 | 4 | -1229390534
| VV |  | VÝPLŇOVÉ KAMENY ozn. II | [14 empty] | VV | 2 | 1 | True | 0 | ROZPOCET
| VV |  | kameny budou ukládány na výšku | [14 empty] | VV | 2 | 1 | True | 0 | ROZPOCET
| VV |  | a budou zatlačeny (zakopány) | [14 empty] | VV | 2 | 1 | True | 0 | ROZPOCET
| VV |  | pode dno na 2/3 své výšky | [14 empty] | VV | 2 | 1 | True | 0 | ROZPOCET
| VV |  | montáž, dodávka,... | [14 empty] | VV | 2 | 1 | True | 0 | ROZPOCET
| VV |  | včetně všech | [14 empty] | VV | 2 | 1 | True | 0 | ROZPOCET
| VV |  | souvisejících prací | [14 empty] | VV | 2 | 1 | True | 0 | ROZPOCET
| VV |  | přesný popis dle PD | [14 empty] | VV | 2 | 1 | True | 0 | ROZPOCET
| VV |  | kilometráž opatření 0,021 - 0,027 | [14 empty] | VV | 2 | 1 | True | 0 | ROZPOCET
| VV |  | 5,5 |  | 5.5 | [12 empty] | VV | 2 | 2 | True | 0 | ROZPOCET
| VV |  | kilometráž opatření 0,034 - 0,040 | [14 empty] | VV | 2 | 1 | True | 0 | ROZPOCET
| VV |  | 2,7 |  | 2.7 | [12 empty] | VV | 2 | 2 | True | 0 | ROZPOCET
| VV |  | kilometráž opatření 0,057 - 0,063 | [14 empty] | VV | 2 | 1 | True | 0 | ROZPOCET
| VV |  | 4,7 |  | 4.7 | [12 empty] | VV | 2 | 2 | True | 0 | ROZPOCET
| VV |  | kilometráž opatření 0,083 - 0,087 | [14 empty] | VV | 2 | 1 | True | 0 | ROZPOCET
| VV |  | 2,3 |  | 2.3 | [12 empty] | VV | 2 | 2 | True | 0 | ROZPOCET
| VV |  | kilometráž opatření 0,232 - 0,241 | [14 empty] | VV | 2 | 1 | True | 0 | ROZPOCET
| VV |  | 4 |  | 4 | [12 empty] | VV | 2 | 2 | True | 0 | ROZPOCET
| VV |  | kilometráž opatření 0,2815 - 0,2855 | [14 empty] | VV | 2 | 1 | True | 0 | ROZPOCET
| VV |  | 0,8 |  | 0.8 | [12 empty] | VV | 2 | 2 | True | 0 | ROZPOCET
| VV |  | Součet |  | 20 | [12 empty] | VV | 2 | 4 | True | 1 | ROZPOCET
| D | 9 | Ostatní konstrukce a práce, bourání |  |  |  | 0 |  |  |  |  | 0 |  | 0 |  | 0 | 1 | D | 1 |  |  |  | ROZPOCET | [6 empty] | 0
18 | K | 9110001/R | Provizorní manipulační vjezd - komplet | soubor | 1 |  | 0 |  |  | základní |  | 0 | 0 | 0 | 0 | 0 | 4 | K | 2 |  |  |  | ROZPOCET | 0 | 0 | 0 | 0 | 0 | 1 | 0 | 4 | -1874101491
| VV |  | provizorní manipulační vjezd | [14 empty] | VV | 2 | 1 | True | 0 | ROZPOCET
| VV |  | bude sloužit pro dočasný přístup | [14 empty] | VV | 2 | 1 | True | 0 | ROZPOCET
| VV |  | po dobu trvání stavby | [14 empty] | VV | 2 | 1 | True | 0 | ROZPOCET
| VV |  | po ukončení stavby bude zrušen | [14 empty] | VV | 2 | 1 | True | 0 | ROZPOCET
| VV |  | zřízení a odstranění | [14 empty] | VV | 2 | 1 | True | 0 | ROZPOCET
| VV |  | včetně všech | [14 empty] | VV | 2 | 1 | True | 0 | ROZPOCET
| VV |  | souvisejících prací | [14 empty] | VV | 2 | 1 | True | 0 | ROZPOCET
| VV |  | přesný popis dle PD | [14 empty] | VV | 2 | 1 | True | 0 | ROZPOCET
| VV |  | 1 |  | 1 | [12 empty] | VV | 2 | 2 | True | 1 | ROZPOCET
| D | 99 | Přesun hmot a manipulace se sutí |  |  |  | 0 |  |  |  |  | 0 |  | 0 |  | 0 | 1 | D | 1 |  |  |  | ROZPOCET | [6 empty] | 0
19 | K | 998312011 | Přesun hmot pro sanace území, hrazení a úpravy bystřin | t | 337.89 |  | 0 |  |  | základní |  | 0 | 0 | 0 | 0 | 0 | 4 | K | 2 |  |  |  | ROZPOCET | 0 | 0 | 0 | 0 | 0 | 1 | 0 | 4 | -1682177854

## VRN - Vedlejší rozpočtové...
{aa7e683f-994b-41de-9f56-ae590321fc6f}
2
| KRYCÍ LIST SOUPISU PRACÍ | [7 empty] | v --- níže se nacházejí doplnkové a pomocné údaje k sestavám --- v | [8 empty] | False
Stavba:
PD Šternberk - Konzerva, opatření na vodním toku
Objekt:
VRN - Vedlejší rozpočtové náklady
| KSO: |  |  |  |  | CC-CZ:
| Místo: |  |  |  |  | Datum: | 3. 10. 2024
| Zadavatel: |  |  |  |  | IČ:
DIČ:
| Uchazeč: |  |  |  |  | IČ: | Vyplň údaj
|  | Vyplň údaj |  |  |  | DIČ: | Vyplň údaj
| Projektant: |  |  |  |  | IČ:
DIČ:
| Zpracovatel: |  |  |  |  | IČ:
DIČ:
Poznámka:
| Cena bez DPH | [5 empty] | 0
|  |  | Základ daně |  |  | Sazba daně | Výše daně
| DPH | základní | 0 |  |  | 21% | 0
|  | snížená | 0 |  |  | 12% | 0
|  | zákl. přenesená | 0 |  |  | 21% | 0
|  | sníž. přenesená | 0 |  |  | 12% | 0
|  | nulová | 0 |  |  | 0% | 0
| Cena s DPH |  |  | v | CZK |  | 0
| Projektant |  |  | Zpracovatel
| Datum a podpis: |  | Razítko | Datum a podpis: |  |  | Razítko
| Objednavatel |  |  | Uchazeč
| Datum a podpis: |  | Razítko | Datum a podpis: |  |  | Razítko
REKAPITULACE ČLENĚNÍ SOUPISU PRACÍ
Stavba:
PD Šternberk - Konzerva, opatření na vodním toku
Objekt:
VRN - Vedlejší rozpočtové náklady
Místo: | [5 empty] | Datum: | 3. 10. 2024
Zadavatel: | [5 empty] | Projektant:
Uchazeč: |  |  | Vyplň údaj |  |  | Zpracovatel:
Kód dílu - Popis | [6 empty] | Cena celkem [CZK]
Náklady ze soupisu prací | [6 empty] | 0 | [11 empty] | -1
| VRN - Vedlejší rozpočtové náklady | [5 empty] | 0
| VRN0 - Vedlejší rozpočtové náklady | [5 empty] | 0
SOUPIS PRACÍ
Stavba:
PD Šternberk - Konzerva, opatření na vodním toku
Objekt:
VRN - Vedlejší rozpočtové náklady
Místo: | [5 empty] | Datum: | 3. 10. 2024
Zadavatel: | [5 empty] | Projektant:
Uchazeč: |  |  | Vyplň údaj |  |  | Zpracovatel:
PČ | Typ | Kód | Popis | MJ | Množství | J.cena [CZK] | Cena celkem [CZK] | Cenová soustava |  | DPH | J. Nh [h] | Nh celkem [h] | J. hmotnost [t] | Hmotnost celkem [t] | J. suť [t] | Suť Celkem [t]
Náklady soupisu celkem | [6 empty] | 0 |  |  |  |  | 0 |  | 0 |  | 0 |  | D | -1 | [10 empty] | 0
| D | VRN | Vedlejší rozpočtové náklady |  |  |  | 0 |  |  |  |  | 0 |  | 0 |  | 0 | 5 | D | 0 |  |  |  | ROZPOCET | [6 empty] | 0
| D | VRN0 | Vedlejší rozpočtové náklady |  |  |  | 0 |  |  |  |  | 0 |  | 0 |  | 0 | 5 | D | 1 |  |  |  | ROZPOCET | [6 empty] | 0
1 | K | 1000001/R | Zařízení staveniště | soubor | 1 |  | 0 |  |  | základní |  | 0 | 0 | 0 | 0 | 0 | 1024 | K | 2 |  |  |  | ROZPOCET | 0 | 0 | 0 | 0 | 0 | 1 | 0 | 1024 | -833662348
| VV |  | zřízení,provoz | [14 empty] | VV | 2 | 1 | True | 0 | ROZPOCET
| VV |  | a likvidace | [14 empty] | VV | 2 | 1 | True | 0 | ROZPOCET
| VV |  | včetně uvední ploch | [14 empty] | VV | 2 | 1 | True | 0 | ROZPOCET
| VV |  | do původního stavu | [14 empty] | VV | 2 | 1 | True | 0 | ROZPOCET
| VV |  | 1 |  | 1 | [12 empty] | VV | 2 | 2 | True | 1 | ROZPOCET
2 | K | 1000003/R | Vytýčení stávajících inženýrských sítí | soubor | 1 |  | 0 |  |  | základní |  | 0 | 0 | 0 | 0 | 0 | 1024 | K | 2 |  |  |  | ROZPOCET | 0 | 0 | 0 | 0 | 0 | 1 | 0 | 1024 | -1508237340
3 | K | 1000004/R | Náklady na zajištění kolektivní bezpečnosti osob | soubor | 1 |  | 0 |  |  | základní |  | 0 | 0 | 0 | 0 | 0 | 1024 | K | 2 |  |  |  | ROZPOCET | 0 | 0 | 0 | 0 | 0 | 1 | 0 | 1024 | -32642697
| VV |  | osazení výstražných tabulí, | [14 empty] | VV | 2 | 1 | True | 0 | ROZPOCET
| VV |  | zabezpečení okrajů konstrukcí | [14 empty] | VV | 2 | 1 | True | 0 | ROZPOCET
| VV |  | proti pádu osob, zabezpečení | [14 empty] | VV | 2 | 1 | True | 0 | ROZPOCET
| VV |  | komunikací pro pohyb | [14 empty] | VV | 2 | 1 | True | 0 | ROZPOCET
| VV |  | osob na staveništi, | [14 empty] | VV | 2 | 1 | True | 0 | ROZPOCET
| VV |  | lávky, apod... | [14 empty] | VV | 2 | 1 | True | 0 | ROZPOCET
| VV |  | 1 |  | 1 | [12 empty] | VV | 2 | 2 | True | 1 | ROZPOCET
4 | K | 1000005/R | Geodetické vytýčení stavby | soubor | 1 |  | 0 |  |  | základní |  | 0 | 0 | 0 | 0 | 0 | 1024 | K | 2 |  |  |  | ROZPOCET | 0 | 0 | 0 | 0 | 0 | 1 | 0 | 1024 | 1551117845
5 | K | 1000006/R | Geodetické zaměření skutečného provedení | soubor | 1 |  | 0 |  |  | základní |  | 0 | 0 | 0 | 0 | 0 | 1024 | K | 2 |  |  |  | ROZPOCET | 0 | 0 | 0 | 0 | 0 | 1 | 0 | 1024 | -2139272816
6 | K | 1000008/R | Dokumentace skutečného provedení stavby | soubor | 1 |  | 0 |  |  | základní |  | 0 | 0 | 0 | 0 | 0 | 1024 | K | 2 |  |  |  | ROZPOCET | 0 | 0 | 0 | 0 | 0 | 1 | 0 | 1024 | -1608777703
| VV |  | v digitální a tiskové formě | [14 empty] | VV | 2 | 1 | True | 0 | ROZPOCET
| VV |  | 1 |  | 1 | [12 empty] | VV | 2 | 2 | True | 1 | ROZPOCET
7 | K | 1000020/R | Uvedení ploch pojížděných stavbou do původního stavu | soubor | 1 |  | 0 |  |  | základní |  | 0 | 0 | 0 | 0 | 0 | 1024 | K | 2 |  |  |  | ROZPOCET | 0 | 0 | 0 | 0 | 0 | 1 | 0 | 1024 | 1529434892
8 | K | 1000023/R | Pravidelné čištění přilehlých,souvisejících komunikací a zpevněných ploch - po celou dobu stavby | soubor | 1 |  | 0 |  |  | základní |  | 0 | 0 | 0 | 0 | 0 | 1024 | K | 2 |  |  |  | ROZPOCET | 0 | 0 | 0 | 0 | 0 | 1 | 0 | 1024 | -1251395278