## pre Časť 1 - Ceritifkované
Výzva č. 50/2026 - Názov: DNS VAKM výzva 50/2026 pre závod Bardejov – Nižná Kamenica – Smilno - pre Časť 1
Príloha č. 3
Technická špecifikácia
Č. | Materiál | MJ | Množstvo | Technické posúdenie VVS, a.s. | Výrobca naceneného materiálu | Typológia naceneného materiálu | Cena za MJ | Cena celkom
1 | Rúra HDPE PE100 d32x3,0mm/50m PN16 SDR11 kotúč | m | 150 | viď. Príloha č. 2 |  |  |  | 0
2 | Rúra HDPE PE100 d160x9,5/6000mm PN10 SDR17 | m | 48 | viď. Príloha č. 2 |  |  |  | 0
3 | Rúra HDPE PE100 d110x6,6/6000mm PN10 SDR17 | m | 198 | viď. Príloha č. 2 |  |  |  | 0
4 | Rúra HDPE PE100 d110x6,6/6000mm PN10 SDR18 | m | 198 | viď. Príloha č. 2 |  |  |  | 0
5 | Tvarovka HDPE pás navrtávací elektrofúzny d110/32 s ventilom SDR11 | ks | 14 | viď. Príloha č. 2 |  |  |  | 0
6 | Súprava zemná teleskopická k navrtávaciemu ventilu 1,0-1,4m | ks | 14 | viď. Príloha č. 2 |  |  |  | 0
7 | Tvarovka HDPE elektrofúzna objímka d32 SDR11 | ks | 14 | viď. Príloha č. 2 |  |  |  | 0
8 | Tvarovka HDPE elektrofúzna objímka d110 SDR11 | ks | 60 | viď. Príloha č. 2 |  |  |  | 0
9 | Tvarovka HDPE elektrofúzna koleno d110/11° SDR11 | ks | 1 | viď. Príloha č. 2 |  |  |  | 0
10 | Tvarovka HDPE na tupo lemový nákružok d110 SDR11 | ks | 9 | viď. Príloha č. 2 |  |  |  | 0
11 | PP príruba s oceľovým jadrom d90 PN16 | ks | 3 | viď. Príloha č. 2 |  |  |  | 0
12 | Tvarovka HDPE na tupo lemový nákružok d90 SDR11 | ks | 3 | viď. Príloha č. 2 |  |  |  | 0
13 | PP príruba s oceľovým jadrom d110 PN16 | ks | 9 | viď. Príloha č. 2 |  |  |  | 0
14 | Tvarovka liatinová prírubová FFR DN100/80 PN16, 8-dierová príruba | ks | 1 | viď. Príloha č. 2 |  |  |  | 0
15 | Tvarovka liatinová prírubová N/PP (pätkové koleno 90°) DN80 PN16, 8-dierová príruba | ks | 3 | viď. Príloha č. 2 |  |  |  | 0
16 | Tvarovka liatinová prírubová T-kus DN100/100 PN10/16 | ks | 1 | viď. Príloha č. 2 |  |  |  | 0
17 | Tvarovka liatinová prírubová FF/TP DN80/200 PN10/16 | ks | 3 | viď. Príloha č. 2 |  |  |  | 0
18 | Hydrant podzemný DN80/1000 PN16 | ks | 3 | viď. Príloha č. 2 |  |  |  | 0
19 | Posúvač liatinový prírubový krátky DN80 PN16 L=180 mm, 8 dierová príruba | ks | 3 | viď. Príloha č. 2 |  |  |  | 0
20 | Posúvač liatinový prírubový (ČSN) DN100 PN16 L=230 mm | ks | 5 | viď. Príloha č. 2 |  |  |  | 0
21 | Súprava zemná teleskopická k posúvaču DN80 1,3-1,8m | ks | 3 | viď. Príloha č. 2 |  |  |  | 0
22 | Súprava zemná teleskopická k posúvaču DN100 1,3-1,8m | ks | 5 | viď. Príloha č. 2 |  |  |  | 0
23 | Poklop posúvačový pevný, PA/GG | ks | 8 | viď. Príloha č. 2 |  |  |  | 0
24 | Poklop ventilový pevný, PA/GG, H=250mm | ks | 14 | viď. Príloha č. 2 |  |  |  | 0
25 | Poklop hydrantový pevný, PA/GG | ks | 3 | viď. Príloha č. 2 |  |  |  | 0
26 | Podkladová doska pre ZZS, posúvačový poklop, DIN 4056 | ks | 8 | viď. Príloha č. 2 |  |  |  | 0
27 | Podkladová doska pre ZZS, hydrantový poklop, DIN 4055 | ks | 3 | viď. Príloha č. 2 |  |  |  | 0
28 | Tvarovka HDPE elektrofúzna redukcia d110/90 SDR11 | ks | 1 | viď. Príloha č. 2 |  |  |  | 0
29 | Tvarovka HDPE elektrofúzna T-kus d110/110 SDR11 | ks | 1 | viď. Príloha č. 2 |  |  |  | 0
30 | Tvarovka PVC tlaková UNPL d110x4,7mm | ks | 2 | viď. Príloha č. 2 |  |  |  | 0
Cena celkom bez DPH | [7 empty] | 0
Označenie položiek „viď. Príloha č. 2 - Zoznam vycertifikovaných produktov“ ukladá uchádzačovi povinnosť predložiť požiadavku tak, aby táto bola plne v súlade s Prílohou č. 2 - Zoznam vycertifikovaných produktov. V predmetej Prílohe č. 2 sa nachádzajú materiály, ktoré prešli technickým posúdením VVS, a.s.
Identifikácia dodávateľa
Obchodný názov:
Adresa sídla:
IČO:
Kontaktná osoba:
Mobil a e-mail kontaktnej osoby: |  |  |  |  | podpis
V:
Dňa:
UPOZORNENIE! | Povinné polia, ktoré vypĺňa uchádzač