## SO 10.1
ZADANIE
Stavba: |  | Úprava Koľají električkovej trate na Námestí SNP-juh - 1. etapa - zmena 04/2026
Objekt: |  | SO 10 Trolejové vedenie - 1. etapa
Časť: |  | SO 10.1 Preložka trolejového vedenia
Objednávateľ: |  | Dopravný podnik Bratislava, a.s.
Zhotoviteľ: |  |  |  |  | Spracoval: | Ing., Mgr. Peter Kolada
Miesto: |  | Bratislava |  |  | Dátum: | 17. 3. 2026
Č. | KCN | Kód položky | Popis | MJ | Množstvo celkom | Cena jednotková v € bez DPH | Cena celkom v € bez DPH
1 | 2 | 3 | 4 | 5 | 6 | 7 | 8
|  | HSV | Práce a dodávky HSV
|  | 1 | Zemné práce
1 | 221 | 113157231.S | Odstránenie podkladu alebo krytu z betónu prostého v ploche do 200 m2 strojne, hr. vrstvy nad 100 do 150 mm, -0,32500t | m2 | 11.84 |  | 0
2 | 221 | 113157241.S | Odstránenie podkladu alebo krytu asfaltového v ploche do 200 m2 strojne, hr. vrstvy do 50 mm, -0,11000t | m2 | 11.84 |  | 0
3 | 001 | 171209002.S | Poplatok za skládku - zemina a kamenivo (17 05), ostatné | t | 25.088 |  | 0
|  | 2 | Zakladanie
4 | 011 | 275321721.S | Betónovanie základových pätiek, betón železový (bez výstuže) | m3 | 8.732 |  | 0
5 | 589 | 589310007100.S | Betón STN EN 206-1-C 30/37-XC4, XD2, XF4, XA2 (SK)-Cl 0,4-Dmax 22 - S2 z cementu portlandského | m3 | 8.732 |  | 0
6 | 011 | 275351217.S | Debnenie stien základových pätiek, zhotovenie-tradičné | m2 | 15.76 |  | 0
7 | 011 | 275351218.S | Debnenie stien základových pätiek, odstránenie-tradičné | m2 | 15.76 |  | 0
8 | 011 | 275361831.S | Zhotovenie výstuže základových pätiek z betonárskej ocele | t | 0.696 |  | 0
9 | 132 | 132810000500.S | Tyč oceľová kruhová pre výstuž do betónu D 10 mm, ozn. 10 216 | t | 0.332 |  | 0
10 | 132 | 132810000600.S | Tyč oceľová kruhová pre výstuž do betónu D 12 mm, ozn. 10 216 | t | 0.235 |  | 0
11 | 132 | 132810000700.S | Tyč oceľová kruhová pre výstuž do betónu D 14 mm, ozn. 10 216 | t | 0.129 |  | 0
|  | 5 | Komunikácie
12 | 221 | 567124312.S | Podklad z podkladového betónu PB III tr. C 12/15 hr. 120 mm | m2 | 11.84 |  | 0
13 | 589 | 589310002300.S | Betón STN EN 206-1-C 12/15-X0 (SK)-Cl 0,4-Dmax 22 - S1 z cementu portlandského | m3 | 1.421 |  | 0
14 | 221 | 577134111.S | Asfaltový betón vrstva obrusná AC 8 O v pruhu š. do 3 m z nemodifik. asfaltu tr. II, po zhutnení hr. 40 mm | m2 | 11.84 |  | 0
15 | 589 | 589410000200.S | Asfaltový betón AC 8 O, PMB 45/80-75, I, STN EN 13108-1 | t | 0.474 |  | 0
|  | 9 | Ostatné konštrukcie a práce-búranie
16 | 221 | 919735111.S | Rezanie existujúceho asfaltového krytu alebo podkladu hĺbky do 50 mm | m | 19.2 |  | 0
17 | 221 | 919735123.S | Rezanie existujúceho betónového krytu alebo podkladu hĺbky nad 100 do 150 mm | m | 19.2 |  | 0
18 | 013 | 961055111.S | Búranie základov alebo vybúranie otvorov plochy nad 4 m2 v základoch železobetónových, -2,40000t | m3 | 2.5 |  | 0
19 | 013 | 979089012.S | Poplatok za skládku - betón, tehly, dlaždice, obkladačky a keramika (17 01), ostatné | t | 9.848 |  | 0
20 | 013 | 979089212.S | Poplatok za skládku - bitúmenové zmesi, uholný decht, dechtové výrobky (17 03), ostatné | t | 1.302 |  | 0
|  | 99 | Presun hmôt HSV
21 | 221 | 998225311.S | Presun hmôt pre opravy a údržbu komunikácií a letísk s krytom asfaltovým alebo betónovým | t | 11.15 |  | 0
22 | 221 | 998225394.S | Príplatok za zväčšený presun pre opravy a údržbu komunikácií a letísk s krytom asfaltovým alebo betónovým nad vymedzenú najväčšiu dopravnú vzdialenosť do 5000 m | t | 11.15 |  | 0
23 | 221 | 998225395.S | Príplatok pre opravy a údržbu komunikácií a letísk s krytom asfaltovým alebo betónovým za každých ďalších 5000 m nad 5000 m | t | 44.602 |  | 0
|  | PSV | Práce a dodávky PSV
|  | 783 | Dokončovacie práce - nátery
24 | 783 | 783103811.S | Odstránenie starých náterov z oceľových konštrukcií ľahkých C alebo veľmi ľahkých CC oškrabaním | m2 | 228.78 |  | 0
25 | 783 | 783151115.S | Nátery oceľ.konštr. epoxidové ťažkých A jednonás. 2x s emailovaním - 105µm | m2 | 228.78 |  | 0
26 | 246 | 2462211000P | Farba epoxidová - Epoxid mastik vysokosušinový | kg | 43.494 |  | 0
27 | 783 | 783172517P | Nátery oceľ.konštr. polyuretánové ťažkých A základný.- 80µm | m2 | 228.78 |  | 0
28 | 246 | 2462372101P | Farba polyuretánová - RAL 7016 | kg | 44.631 |  | 0
29 | 783 | 783897027 | Antiplagátový Antigraffiti PCS náter, permanentná ochrana povrchu pred chemikáliami | m2 | 75.36 |  | 0
30 | 246 | 246810000200 | Antigraffity náter PCS s obsahom nano častíc kremíka, NANOTRADE | kg | 7.536 |  | 0
|  | M | Práce a dodávky M
|  | 21-M | Elektromontáže
31 | 920 | 210252100.S | Montáž rúrového trakčného stožiara kombinovaného do dutín - nadzemná výška 8,5m, TSRK-8.5 | ks | 1 |  | 0
32 | 369 | 369110009100.S-P | Trakčný stožiar trubkový kombinovaný zinkovaný TSRK-8,5-25-JM Z s náterom farby RAL 7016 zhotoveným vo výrobni | ks | 1 |  | 0
33 | 920 | 210252100.S-D | Demontáž rúrového trakčného stožiara kombinovaného do dutín - nadzemná výška 8,5m, TSRK-8.5 | ks | 1 |  | 0
34 | 920 | 210252250.S | Spojenie lana s trolejom izolovane ITL | ks | 8 |  | 0
35 | 369 | 369150008900.S | Spojenie lana s trolejom izolovane ITL | ks | 8 |  | 0
36 | 920 | 210252250.S-D | Demontáž - Spojenie lana s trolejom izolovane ITL | ks | 8 |  | 0
37 | 920 | 210252251.S-D | Demontáž izolovaného spojenia lano - lano IL | ks | 8 |  | 0
38 | 920 | 210252252.S | Montáž odťahu lana cez kladku | ks | 3 |  | 0
39 | 369 | 369150009800.S | Odťah lana cez kladku 02 | ks | 3 |  | 0
40 | 920 | 210252252.S-D | Demontáž odťahu lana cez kladku | ks | 4 |  | 0
41 | 920 | 210252255.S | Trojsmerné spojenie lán 011 | ks | 20 |  | 0
42 | 369 | 369150009100.S | Trojsmerné spojenie lán 011 | ks | 20 |  | 0
43 | 920 | 210252255.S-D | Demontáž - Trojsmerné spojenie lán 011 | ks | 20 |  | 0
44 | 920 | 210252260.S | Montáž izolačného závesu s napínačom na lano 35-50, S3 | ks | 6 |  | 0
45 | 369 | 369120001200.S | Izolovaný záves s napínačom na lano 35-50 - S3 | ks | 6 |  | 0
46 | 920 | 210252260.S-D | Demontáž izolačného závesu s napínačom na lano 35-50, S3 | ks | 32 |  | 0
47 | 920 | 210252261.S-D | Demontáž izolačného závesu bez napínača na lano 35-50, S13 | ks | 19 |  | 0
48 | 920 | 210252262.S-D | Demontáž izolačného závesu s napínačom na lano 70, S4 | ks | 3 |  | 0
49 | 920 | 210252264.S | Montáž izolačného závesu s napínačom a parafilom na lano 35-50, S3 P | ks | 28 |  | 0
50 | 369 | 369120001500.S | Izolovaný záves s napínačom a parafilom na lano 35-50, S3 P | ks | 28 |  | 0
51 | 920 | 210252265.S | Montáž izolačného závesu bez napínača a parafilom na lano 35-50, S13 P | ks | 25 |  | 0
52 | 369 | 369120001800.S | Izolovaný záves bez napínača a parafilom na lano 35-50, S13 P | ks | 25 |  | 0
53 | 920 | 210252266.S | Montáž izolačného závesu s napínačom a parafilom na lano 70, S4 P | ks | 5 |  | 0
54 | 369 | 369120001900.S | Izolovaný záves s napínačom a parafilom na lano 70, S4 P | ks | 5 |  | 0
55 | 920 | 210252270.S | Montáž objímky na stožiar | ks | 64 |  | 0
56 | 369 | 369160000400.S | Objímka na stožiar | ks | 64 |  | 0
57 | 920 | 210252270.S-D | Demontáž objímky na stožiar | ks | 54 |  | 0
58 | 920 | 210252272.S | Montáž závesu na múr so závesom S3_P, M3 | ks | 3 |  | 0
59 | 369 | 369120000800.S | Záves na múr so závesom S3_P, M3 | ks | 3 |  | 0
60 | 920 | 210252272.S-D | Demontáž závesu na múr so závesom S3_P, M3 | ks | 2 |  | 0
61 | 920 | 210252274.S-D | Demontáž závesu na múr so závesom S13_P, M13 | ks | 1 |  | 0
62 | 920 | 210252371.S | Vymeranie geometrie polohy trolejovej stopy | ks | 37 |  | 0
63 | 920 | 210252412.S | Montáž prúdového prepoja PP | ks | 6 |  | 0
64 | 369 | 369160004100.S | Prúdový prepoj PP | ks | 6 |  | 0
65 | 920 | 210252412.S-D | Demontáž prúdového prepoja PP | ks | 6 |  | 0
66 | 920 | 210252413.S | Montáž lana oceľového FeZn 35 mm2 | m | 937 |  | 0
67 | 369 | 369320000100.S | Lano oceľové FeZn 35 mm2 | m | 937 |  | 0
68 | 920 | 210252413.S-D | Demontáž lana oceľového FeZn 35 mm2 | m | 1160 |  | 0
69 | 920 | 210252414.S | Montáž lana oceľového FeZn 50 mm2 | m | 291 |  | 0
70 | 369 | 369320000200.S | Lano oceľové FeZn 50 mm2 | m | 291 |  | 0
71 | 920 | 210252415.S | Montáž lana oceľového FeZn 70 mm2 | m | 136 |  | 0
72 | 369 | 369320000300.S | Lano oceľové FeZn 70 mm2 | m | 136 |  | 0
73 | 920 | 210252415.S-D | Demontáž lana oceľového FeZn 70 mm2 | m | 120 |  | 0
74 | 920 | 210252432.S | Montáž trolejového vodiča Cu 150 mm2 | m | 640 |  | 0
75 | 369 | 369330000400.S | Trolejový drôt Cu 150 mm2 | m | 640 |  | 0
76 | 920 | 210252432.S-D | Demontáž trolejového vodiča Cu 150 mm2 | m | 750 |  | 0
77 | 920 | 210252436.S | Montáž kábla CHBU 185 mm2 | m | 40 |  | 0
78 | 341 | 341310027000.S | Vodič medený flexibilný gumený 1-CHBU 1x185 mm2 | m | 40 |  | 0
79 | 920 | 210252436.S-D | Demontáž kábla CHBU 185 mm2 | m | 40 |  | 0
80 | 920 | 210252443.S | Ukončenie kábla okom 185 mm2 | ks | 2 |  | 0
81 | 369 | 369150004400.S | Kábelové oko Cu-Al 185 mm2 | ks | 2 |  | 0
82 | 920 | 210252443.S-D | Demontáž - Ukončenie kábla okom 185 mm2 | ks | 2 |  | 0
83 | 920 | 210252444.S | Montáž bleskoistky v dvojitej izolácií | ks | 1 |  | 0
84 | 369 | 369160001900.S | Bleskoistka v dvojitej izolácií | ks | 1 |  | 0
85 | 920 | 210252444.S-D | Demontáž bleskoistky v dvojitej izolácií | ks | 1 |  | 0
86 | 920 | 210252447.S | Uzemnenie bleskoistky | ks | 1 |  | 0
87 | 369 | 369160002000.S | Uzemnenie bleskoistky | ks | 1 |  | 0
88 | 920 | 210252450.S | Montaž príchytkovej gumy pre 2 káble, vrátane pásky | ks | 80 |  | 0
89 | 369 | 369160003000.S | Príchytková guma pre 2 kábely vrátane pásky | ks | 80 |  | 0
90 | 920 | 210252454.S | Montáž tabulky - Nedotýkajte sa drôtov ani na zem spadnutých | ks | 3 |  | 0
91 | 369 | 369160003300.S | Výstražná tabuľka - Nedotýkajte sa drôtov ani na zem spadnutých | ks | 3 |  | 0
92 | 920 | 210252455.S | Montáž tabulky - Zariadenie smie obsluhovať len osoba tým poverená | ks | 1 |  | 0
93 | 369 | 369160003400.S | Výstražná tabuľka - Zariadenie smie obsluhovať iba osoba tým poverená | ks | 1 |  | 0
94 | 920 | 210252475.S | Montáž jednopólového odpojovača pre MHD - OMD 3/2000 | ks | 1 |  | 0
95 | 369 | 369160002500.S | Jednopólový odpojovač pre MHD - OMD 3/000 | ks | 1 |  | 0
96 | 920 | 210252475.S-D | Demontáž jednopólového odpojovača pre MHD - OMD 3/2000 | ks | 1 |  | 0
97 | 920 | 210252476.S | Montáž ručného ovládania - rám, dvojitá izolácia pre trolejbusy | ks | 1 |  | 0
98 | 369 | 369160002600.S | Ručné ovládanie - rám, dvojitá izolácia | ks | 1 |  | 0
99 | 920 | 210252476.S-D | Demontáž ručného ovládania - rám, dvojitá izolácia pre trolejbusy | ks | 1 |  | 0
100 | 920 | 210255340.S | Kríženie električka - električka, XE | ks | 9 |  | 0
101 | 369 | 369130003300.S | Kríženie električka-električka XE | ks | 9 |  | 0
102 | 920 | 210255340.S-D | Demontáž - Kríženie električka - električka, XE | ks | 3 |  | 0
103 | 920 | 210255362.S | Montáž prídavného lana 4 m na preves cez kladku, NLE-P pre električky | ks | 17 |  | 0
104 | 369 | 369150000600.S | Prídavné lano 2,6 m na preves cez kladku NLE-P | ks | 17 |  | 0
105 | 920 | 210255366.S-D | Demontáž pevného závesu trolejového E1 pre električky | ks | 3 |  | 0
106 | 920 | 210255369.S-D | Demontáž pružného závesu trolejového E5 pre električky | ks | 19 |  | 0
107 | 920 | 210255372.S | Montáž šikmého závesu troleja BD1, preves, BD 9.1P pre električky | ks | 7 |  | 0
108 | 369 | 369120002600.S | Šikmý záves troleja BD1 | ks | 7 |  | 0
109 | 920 | 210255372.S-D | Demontáž šikmého závesu troleja BD1, preves, BD 9.1P pre električky | ks | 4 |  | 0
110 | 920 | 210255375.S | Montáž šikmého závesu troleja BD2, výložník, BD 9.2P pre električky | ks | 13 |  | 0
111 | 369 | 369120002700.S | Šikmý záves troleja BD2 | ks | 13 |  | 0
112 | 920 | 210255375.S-D | Demontáž šikmého závesu troleja BD2, výložník, BD 9.2P pre električky | ks | 13 |  | 0
113 | 920 | 210255421.S | Montáž napájacej svorky | ks | 2 |  | 0
114 | 369 | 369160002400.S | Napájacia svorka | ks | 2 |  | 0
115 | 920 | 210255421.S-D | Demontáž napájacej svorky | ks | 3 |  | 0
116 | 920 | 210255446.S | Revízia a revízna správa pre TV pre električky | hod | 40 |  | 0
117 | 920 | 210255447.S | Manipulácia v sieti NN pri TV pre električky | hod | 16 |  | 0
118 | 920 | 210255448.S | Zaistenie vypnutého stavu pri TV pre električky | hod | 16 |  | 0
119 | 920 | 210255449.S | Práca montéra pre TV pre električky | hod | 80 |  | 0
120 | 920 | 210255450.S | Práca skúšobného technika pre TV pre električky | hod | 40 |  | 0
|  | VRN | Investičné náklady neobsiahnuté v cenách
121 | 000 | 000400054.S | Projektové práce - vykonávací projekt v zmysle zákona č. 25/2025 Z. z. | eur | 1 |  | 0
122 | 000 | 000400062.S | Projektové práce - dokumentácia skutočného zhotovenia stavby v zmysle zákona č. 25/2025 Z. z. | eur | 1 |  | 0
123 | 000 | 000800031.S | Vplyv pracovného prostredia - železničná a mestská koľajová prevádzka bez rozlíšenia | eur | 1 |  | 0
124 | 000 | 001000011.S | Inžinierska činnosť - autorský dozor projektanta | eur | 1 |  | 0
|  |  | Celkom v € bez DPH |  |  |  | 0