## SO 12
ZADANIE
Stavba: |  | Úprava koľají električkovej trate na Námesti SNP - juh - 1. etapa
Objekt: |  | SO 12 Koľaj ako spätný vodič - 1. etapa
Objednávateľ: |  | Dopravný podnik Bratislava a.s., Olejkárska 1, BA
Zhotoviteľ: |  |  |  |  | Spracoval: | Deltes r.r.o., Lužná 12, 851 04 Bratislava
Miesto: |  | Bratislava |  |  | Dátum: | 9. 2. 2026
Č. | KCN | Kód položky | Popis | MJ | Množstvo celkom | Cena jednotková v € bez DPH | Cena celkom v € bez DPH
1 | 2 | 3 | 4 | 5 | 6 | 7 | 8
|  | 2 | Zakladanie
1 | 011 | 274313721.S | Obetónovanie kábelového prestupu, betón prostý | m3 | 4.5 |  | 0
2 | 589 | 589310003600.S | Betón STN EN 206-1-C 16/20-XC1 (SK)-Cl 0,4-Dmax 22 - S2 z cementu portlandského | m3 | 4.5 |  | 0
|  | HSV | Práce a dodávky HSV
|  | 1 | Zemné práce
3 | 221 | 113117153.S | Odstránenie podkladu alebo krytu z betónu vystuženého sieťou ručne, hr. vrstvy nad 150 do 300 mm, -0,63000t | m2 | 15.05 |  | 0
4 | 001 | 171209002.S | Poplatok za skládku - zemina a kamenivo (17 05) ostatné | t | 1.12 |  | 0
|  | 9 | Ostatné konštrukcie a práce-búranie |  |  |  | 0
5 | 013 | 979089012.S | Poplatok za skládku - betón, tehly, dlaždice (17 01) ostatné | t | 9.45 |  | 0
|  | M | Práce a dodávky M
|  | 21-M | Elektromontáže
6 | 921 | 210100006.S | Ukončenie koiľajnicovej prepojky do CU 50 mm2 | ks | 8 |  | 0
7 | 345 | 345720005400.S | Dutinka lisovacia DI 50-20 izolovaná | ks | 8 |  | 0
8 | 354 | 354310022400.S | Káblové objímka | ks | 8 |  | 0
49 | 920 | 210255446.S | Revízia a revízna správa pre TV pre električky | hod | 0 |  | 0
9 | 920 | 210255461.S | Montáž veľkej koľajovej skrine KSV pre električky | m | 1 |  | 0
10 | 369 | 369160001800.S | Veľká koľajová skrinka KSV | ks | 1 |  | 0
11 | 920 | 210255461.S-D | Demontáž veľkej koľajovej skrine KSV pre električky | m | 1 |  | 0
12 | R | Ponuka | Kutový zvar koľajovej prepojky na koľajnicu | ks | 8 |  | 0
13 | 920 | 210100019.S | Ukončenie vodičov v rozvádzač. vrátane zapojenia a vodičovej koncovky do 120 mm2 pre vonkajšie práce | ks | 40 |  | 0
14 | 354 | 354310026500.S | Káblové oko medené lisovacie CU 120x16 KU | ks | 40 |  | 0
15 | 921 | 210100272.S | Ukončenie celoplastových káblov zmrašť. záklopkou alebo páskou do 1 x 120 mm2 | ks | 40 |  | 0
16 | 343 | 343430005600.S | Bužírka zmrašťovacia 25,4x12,7 mm, dĺžka 1 m | ks | 10 |  | 0
17 | 343 | 343820000100.S | Páska izolačná čierna 19 mm, dĺ. 10 m | ks | 15 |  | 0
18 | 345 | 345840000716.S | Teplom zmraštiteľný káblový uzáver TZUKG 35/11 s lepidlom | ks | 40 |  | 0
19 | 920 | 210252435.S | Montáž kábla CHBU 120 mm2 | m | 75 |  | 0
20 | 341 | 341310026800.S | Vodič medený flexibilný gumený 1-CHBU 1x120 mm2 | m | 75 |  | 0
21 | 920 | 210255462.S | Montáž malej koľajovej skrine KSM pre električky | ks | 36 |  | 0
22 | 369 | 369160002800.S | Malá koľajová skrinka KSM | ks | 18 |  | 0
23 |  | 369160002800.S_1 | Malá koľajová skrinka KSM - konkrolná | ks | 18 |  | 0
24 | R | Ponuka_3 | Uchytenie kábelovýcy vedení v KSM v.č. otvoru a materialu | ks | 18 |  | 0
25 | R | Ponuka_2 | Vŕtanie otvorov pre uchytenie koľajovej skrynky malej KSM | ks | 36 |  | 0
26 | 921 | 210800618.S | Vodič medený uložený voľne H07V-K (CYA) 450/750 V 50 | m | 4 |  | 0
27 | 341 | 341310009600.S | Vodič medený flexibilný H07V-K 50 mm2 | m | 4 |  | 0
28 | 920 | 210950202.S | Príplatok na zaťahovanie káblov, váha kábla do 2 kg | m | 75 |  | 0
|  | 46-M | Zemné práce pri extr.mont.prácach |  |  |  | 0
29 | 946 | 460070134.S | Jama pre prístrojovú skriňu do koľajišťa PSK 3, zásyp a zhutnenie,v zemine triedy 4 | ks | 1 |  | 0
30 | 946 | 460120002.S | Zásyp jamy so zhutnením a s úpravou povrchu, zemina triedy 3 - 4 | m3 | 1 |  | 0
31 | 946 | 460200114.S | Hĺbenie káblovej ryhy ručne 35 cm širokej a 30 cm hlbokej, v zemine triedy 4 | m | 35 |  | 0
32 | 946 | 460200144.S | Hĺbenie káblovej ryhy ručne 35 cm širokej a 60 cm hlbokej, v zemine triedy 4 | m | 10 |  | 0
33 | 946 | 460510021.S | Úplné zriadenie a osadenie káblového priestupu z PVC rúr svetlosti do 10,5 cm bez zemných prác | m | 75 |  | 0
34 | 286 | 286130073500.S | Chránička ohybná dvojplášťová korugovaná DN 63, HDPE | m | 75 |  | 0
35 | 946 | 460560114.S | Ručný zásyp nezap. káblovej ryhy bez zhutn. zeminy, 35 cm širokej, 30 cm hlbokej v zemine tr. 4 | m | 20 |  | 0
36 | 946 | 460560144.S | Ručný zásyp nezap. káblovej ryhy bez zhutn. zeminy, 35 cm širokej, 60 cm hlbokej v zemine tr. 4 | m | 10 |  | 0
37 | 946 | 460600001.S | Naloženie zeminy, odvoz do 1 km a zloženie na skládke a jazda späť | m3 | 1.505 |  | 0
38 | 946 | 460600002 | Príplatok za odvoz zeminy za každý ďalší km a jazda späť | m3 | 30.1 |  | 0
|  | HZS | Hodinové zúčtovacie sadzby
39 | 920 | 210255446 | Revízia a revízna správa pre TV pre električky | hod | 16 |  | 0
40 | 920 | 210255447.S | Manipulácia v sieti NN pri TV | hod | 24 |  | 0
41 | 920 | 210255448.S | Zaistenie vypnutého stavu pri TV | hod | 16 |  | 0
42 | 920 | 210255449.S | Práca montéra pre TV | hod | 30 |  | 0
43 | 920 | 210255450 | Práca skúšobného technika pre TV pre električky | hod | 16 |  | 0
|  | VRN | Investičné náklady neobsiahnuté v cenách
44 | 000 | 000400027.S | Projektové práce - dokumentácia pre realizáciu stavby v zmysle zákona č. 50/1976 Z. z. | eur | 1 |  | 0
45 | 000 | 000400028.S | Projektové práce - dokumentácia skutočného realizovania stavby v zmysle zákona č. 50/1976 Z. z. | eur | 1 |  | 0
46 | 000 | 000800021.S | Vplyv pracovného prostredia - cestná prevádzka bez rozlíšenia | eur | 1 |  | 0
47 | 000 | 000800031.S | Vplyv pracovného prostredia - železničná a mestská koľajová prevádzka bez rozlíšenia | eur | 1 |  | 0
48 | 000 | 001000011.S | Inžinierska činnosť - autorský dozor projektanta | eur | 1 |  | 0
|  |  | Celkom v € bez DPH |  |  |  | 0