## Rekapitulácia stavby
REKAPITULÁCIA OBJEKTOV STAVBY
Kód:
Stavba:
Miesto: |  |  |  | Dátum:
Objednávateľ:
Zhotoviteľ:
Kód | Popis |  | Cena bez DPH [EUR] |  | Cena s DPH [EUR] | Typ
Náklady z rozpočtov |  |  | 0 |  |  |  | D | 0 | ###NOIMPORT### | IMPORT | {73fc06bd-1c03-4e75-9b40-2ec1e32379b5} | {00000000-0000-0000-0000-000000000000}
|  | 1-Časť Búracie práce | 0 |  |  | STA |  | 1 |  | IMPORT | {990b11e0-6942-4450-8270-07ee6329d499} | {73fc06bd-1c03-4e75-9b40-2ec1e32379b5} | 0
|  | 2-Časť Zdravotechnika | 0 |  |  | STA |  | 1 |  | IMPORT | {6a627cac-a850-4ba9-87a8-70441291de0b} | {73fc06bd-1c03-4e75-9b40-2ec1e32379b5} | 0

## 1- Časť Búracie...
ROZPOČET
Stavba:
Objekt:
Miesto: | [5 empty] | Dátum:
Objednávateľ: | [5 empty] | Projektant:
Zhotoviteľ: | [5 empty] | Spracovateľ:
PČ | Typ | Kód | Popis | MJ | Množstvo | J.cena [EUR] | Cena celkom [EUR] | Cenová sústava
Náklady z rozpočtu | [6 empty] | 0
| D | HSV | Práce a dodávky HSV |  |  |  | 0
| D | 1 | Zemné práce |  |  |  | 0
1 | K | 113307111.S | Odstránenie podkladu v ploche do 200 m2 z kameniva ťaženého, hr. do 100mm | m2 | 43.215 |  | 0
| VV |  | "BP" 43,215 |  | 43.215
2 | K | 139711101.S | Výkop v uzavretých priestoroch s naložením výkopu na dopravný prostriedok v hornine 1 až 4 | m3 | 4.322 |  | 0
| VV |  | "BP" 43,215*0,1 |  | 4.322
3 | K | 162201101.S | Vodorovné premiestnenie výkopku z horniny 1-4 do 20m | m3 | 8.643 |  | 0
| VV |  | "BP" 43,215*0,1*2 |  | 8.643
4 | K | 162201102.S | Vodorovné premiestnenie výkopku z horniny 1-4 nad 20-50m | m3 | 8.643 |  | 0
5 | K | 167101100.S | Nakladanie výkopku tr.1-4 ručne | m3 | 8.643 |  | 0
6 | K | 171201201.S | Uloženie sypaniny na skládky do 100 m3 | m3 | 8.643 |  | 0
7 | K | 174101001.S | Zásyp sypaninou so zhutnením jám, šachiet, rýh, zárezov alebo okolo objektov do 100 m3 | m3 | 8.643 |  | 0
| VV |  | "vykopane kamenivo a zemina sa pouije na zasyp v okoli stavby" 8,643 |  | 8.643
| VV |  | "hutniť po vrstvách"
| VV |  | Súčet |  | 8.643
| D | 9 | Ostatné konštrukcie a práce-búranie |  |  |  | 0
8 | K | 919735122.S | Rezanie existujúceho betónového krytu alebo podkladu hĺbky nad 50 do 100 mm | m | 5.1 |  | 0
| VV |  | "BP" 5,1 |  | 5.1
9 | K | 919735123.S | Rezanie existujúceho betónového krytu alebo podkladu hĺbky nad 100 do 150 mm | m | 5.1 |  | 0
| VV |  | "BP" 5,1 |  | 5.1
10 | K | 965081812.S | Búranie dlažieb, z kamen., cement., terazzových, čadičových alebo keramických, hr. nad 10 mm, -0,06500t | m2 | 43.215 |  | 0
| VV |  | "BP" 43,215 |  | 43.215
11 | K | 976085311.S | Vybúranie kanalizačného rámu liatinového vrátane poklopu alebo mreže, -0,04400t | ks | 1 |  | 0
| D | PSV | Práce a dodávky PSV |  |  |  | 0
| D | 725 | Zdravotechnika - zariaďovacie predmety |  |  |  | 0
12 | K | 725110811.S | Demontáž záchoda splachovacieho s nádržou alebo s tlakovým splachovačom, -0,01933t | súb. | 9 |  | 0
13 | K | 725122813.S | Demontáž pisoára s nádržkou a 1 záchodom, -0,01720t | súb. | 4 |  | 0
14 | K | 725210821.S | Demontáž umývadiel alebo umývadielok bez výtokovej armatúry, -0,01946t | súb. | 6 |  | 0
15 | K | 725514802.S | Demontáž plynového prietokového ohrievača nad 5 do 16 l.min-1, -0,02280t | súb. | 2 |  | 0
| VV |  | "gamatky" 2 |  | 4 |  | 0
16 | K | 725530823.S | Demontáž elektrického zásobníkového ohrievača vody tlakového od 50 l do 200 l, -0,15500t | súb. | 1 |  | 0
| VV |  | "bojler" 1 |  | 1
17 | K | 725810811.S | Demontáž výtokového ventilu nástenných, -0,00049t | ks | 16 |  | 0
18 | K | 725860820.S | Demontáž jednoduchej zápachovej uzávierky pre zariaďovacie predmety, umývadlá, drezy, práčky -0,00085t | ks | 5 |  | 0

## 2 - Časť Zdravot...
ROZPOČET
Stavba:
Objekt:
Miesto: | [5 empty] | Dátum:
Objednávateľ: | [5 empty] | Projektant:
Zhotoviteľ: | [5 empty] | Spracovateľ:
PČ | Typ | Kód | Popis | MJ | Množstvo | J.cena [EUR] | Cena celkom [EUR]
Náklady z rozpočtu | [6 empty] | 0
| D | HSV | Práce a dodávky HSV |  |  |  | 0
| D | 1 | Zemné práce |  |  |  | 0
1 | K | 132211101.S | Hĺbenie rýh šírky do 600 mm v hornine tr.3 súdržných - ručným náradím | m3 | 40 |  | 0
2 | K | 161101501.S | Zvislé premiestnenie výkopku z horniny I až IV, nosením za každé 3 m výšky | m3 | 20 |  | 0
3 | K | 161101603.S | Vytiahnutie výkopku z priestoru pod základmi z horn. 1-4 z hĺbky nad 2 do 4 m | m3 | 20 |  | 0
4 | K | 162201101.S | Vodorovné premiestnenie výkopku z horniny 1-4 do 20m | m3 | 40 |  | 0
5 | K | 162501102.S | Vodorovné premiestnenie výkopku po spevnenej ceste z horniny tr.1-4, do 100 m3 na vzdialenosť do 3000 m | m3 | 20 |  | 0
6 | K | 162501105.S | Vodorovné premiestnenie výkopku po spevnenej ceste z horniny tr.1-4, do 100 m3, príplatok k cene za každých ďalšich a začatých 1000 m | m3 | 40 |  | 0
7 | K | 167101101.S | Nakladanie neuľahnutého výkopku z hornín tr.1-4 do 100 m3 | m3 | 20 |  | 0
8 | K | 171201201.S | Uloženie sypaniny na skládky do 100 m3 | m3 | 20 |  | 0
9 | K | 171209002.S | Poplatok za skladovanie - zemina a kamenivo (17 05) ostatné | t | 5 |  | 0
10 | K | 174101002.S | Zásyp sypaninou so zhutnením šachiet, rýh nad 100 do 1000 m3 | m3 | 8 |  | 0
11 | K | 175101102.S | Obsyp potrubia sypaninou z vhodných hornín 1 až 4 s prehodením sypaniny | m3 | 8 |  | 0
12 | M | 583310003800.S | Štrkopiesok frakcia 16-32 mm | t | 8 |  | 0
| D | 4 | Vodorovné konštrukcie |  |  |  | 0
13 | K | 451572111 | Lôžko pod potrubie, stoky a drobné objekty, v otvorenom výkope z kameniva drobného ťaženého 0-4 mm | m3 | 8 |  | 0
| D | 6 | Úpravy povrchov, podlahy, osadenie |  |  |  | 0
14 | K | 611421321.S | Oprava vnútorných vápenných omietok stien a stropov železobetónových rovných tvárnicových a klenieb, opravovaná plocha nad 10 do 30 % hladkých | m2 | 10 |  | 0
15 | K | 612403399.S | Hrubá výplň rýh na stenách akoukoľvek maltou, akejkoľvek šírky ryhy | m2 | 10 |  | 0
16 | K | 631312141.S | Doplnenie existujúcich mazanín prostým betónom (s dodaním hmôt) bez poteru rýh v mazaninách | m3 | 4 |  | 0
| D | 8 | Rúrové vedenie |  |  |  | 0
17 | K | 871266000.S | Montáž kanalizačného PVC-U potrubia hladkého viacvrstvového DN 100 | m | 15 |  | 0
18 | M | 286120000500 | Rúra PVC-U hladký kanalizačný systém D 110x3,2, dĺ. 5 m, PIPELIFE, alebo ekvivalent porovnateľnej kvalty | ks | 3 |  | 0
19 | K | 871276004.S | Montáž kanalizačného PVC-U potrubia hladkého viacvrstvového DN 150 (d160) | m | 17.5 |  | 0
20 | M | 286110009900.S | Rúra PVC-U hladký, kanalizačný, gravitačný systém Dxr 160x4,7 mm, dĺ. 5 m, SN8 - napenená (viacvrstvová) | ks | 4 |  | 0
21 | K | 87132600x.S | Montáž kanalizačného PVC-U potrubia hladkého viacvrstvového DN 200 | m | 11 |  | 0
22 | M | 28611000990x.S | Rúra PVC-U hladký, kanalizačný, gravitačný systém Dxr 200x5,9 mm , dĺ. 5 m, SN8 - napenená (viacvrstvová) | ks | 3 |  | 0
23 | K | 892311000.S | Skúška tesnosti kanalizácie do D 200 mm | m | 43.5 |  | 0
24 | K | 894810009 | Montáž PP revíznej kanalizačnej šachty 600 do výšky šachty 2 m s roznášacím prstencom a poklopom | ks | 1 |  | 0
25 | M | 286610036100.S | Šachtové dno prietočné DN 200x90°, ku kanalizačnej revíznej šachte 600 mm, PP | ks | 1 |  | 0
26 | M | 286610045000 | Vlnovcová šachtová rúra kanalizačná TEGRA 600, dĺžka 6 m, PP, WAVIN, alebo ekvivalent porovnateľnej kvalty | m | 1 |  | 0
27 | M | 286710035900 | Gumové tesnenie šachtovej rúry 600 ku kanalizačnej revíznej šachte TEGRA 600, WAVIN, alebo ekvivalent porovnateľnej kvalty | ks | 2 |  | 0
28 | M | 552410002100 | Poklop liatinový T 600 A15, WAVIN, alebo ekvivalent porovnateľnej kvalty | ks | 1 |  | 0
29 | M | 592240009400 | Betónový roznášací prstenec 1100/680/150 ku kanalizačnej šachte TEGRA 600/1000 NG, WAVIN, alebo ekvivalent porovnateľnej kvalty | ks | 1 |  | 0
30 | K | 899101111 | Osadenie poklopu liatinového a oceľového vrátane rámu hmotn. do 50 kg | ks | 1 |  | 0
31 | M | 5524180250 | Liatinový poklop priemeru 600mm a tr. Zaťaž. D400, WAVIN, alebo ekvivalent porovnateľnej kvalty | ks | 1 |  | 0
32 | M | 34502450A | Žumpa o objeme 12 m3, prefabrikovaná min. rozmerov vnútorných d.3450*š2450,kvalit. KLARTEC, alebo ekvivalent porovnateľnej kvalty; Vrátane poklopu priemeru 600 mm s triedou zaťažiteľnosti D400. V cene je uvažované s dopravou (osadenením do jamy) a montážou žumpy, vrátane podkladných vrstiev pre žumpy podľa technických požiadaviek výrobcu ( 12 cm štrokový zásyp, 15cm podkladný betón, 3cm pieskové lôžkou) | ks | 1 |  | 0
33 | K | 899721121 | Signalizačný vodič na potrubí PVC DN do 200 mm | m | 43.5 |  | 0
34 | K | 899721131 | Označenie vodovodného potrubia bielou výstražnou fóliou | m | 43.5 |  | 0
| D | 9 | Ostatné konštrukcie a práce-búranie |  |  |  | 0
35 | K | 952902110 | Čistenie budov zametaním v miestnostiach, chodbách, na schodišti a na povalách | m2 | 1000 |  | 0
36 | K | 961055111.S | Búranie základov, prieraz v základoch železobetónových, do 200x200 mm -2,40000t | m3 | 3 |  | 0
37 | K | 965043441.S | Búranie podkladov, mazanín, betón s poterom hr.do 150 mm, plochy nad 4 m2 -2,20000t | m3 | 3 |  | 0
38 | K | 974031145.S | Vysekávanie rýh v akomkoľvek murive tehlovom na akúkoľvek maltu do hĺbky 70 mm a š. do 200 mm, -0,02500t | m | 3 |  | 0
39 | K | 974083104.S | Rezanie betónových mazanín existujúcich nevystužených hĺbky nad 150 do 200 mm | m | 10 |  | 0
40 | K | 979011131.S | Zvislá doprava sutiny po schodoch ručne do 3,5 m | t | 5 |  | 0
41 | K | 979081111.S | Odvoz sutiny a vybúraných hmôt na skládku do 1 km | t | 5 |  | 0
42 | K | 979081121.S | Odvoz sutiny a vybúraných hmôt na skládku za každý ďalší 1 km | t | 5 |  | 0
43 | K | 979082111.S | Vnútrostavenisková doprava sutiny a vybúraných hmôt do 10 m | t | 5 |  | 0
44 | K | 979082121.S | Vnútrostavenisková doprava sutiny a vybúraných hmôt za každých ďalších 5 m | t | 5 |  | 0
45 | K | 979089612.S | Poplatok za skladovanie - iné odpady zo stavieb a demolácií (17 09), ostatné | t | 5 |  | 0
| D | 99 | Presun hmôt HSV |  |  |  | 0
46 | K | 999281111.S | Presun hmôt pre opravy a údržbu objektov vrátane vonkajších plášťov výšky do 25 m | t | 5 |  | 0
| D | PSV | Práce a dodávky PSV |  |  |  | 0
| D | 713 | Izolácie tepelné |  |  |  | 0
47 | K | 713482111.S | Montáž trubíc z PE, hr.do 10 mm,vnút.priemer do 38 mm | m | 47.5 |  | 0
48 | M | 283310002800.S | Izolačná PE trubica dxhr. 20x13 mm, nadrezaná, na izolovanie rozvodov vody, kúrenia, zdravotechniky | m | 17 |  | 0
49 | M | 283310003000.S | Izolačná PE trubica dxhr. 25x13 mm, nadrezaná, na izolovanie rozvodov vody, kúrenia, zdravotechniky | m | 18 |  | 0
50 | M | 283310003200.S | Izolačná PE trubica dxhr. 32x13 mm, nadrezaná, na izolovanie rozvodov vody, kúrenia, zdravotechniky | m | 1.5 |  | 0
51 | M | 283310003500 | Izolačná PE trubica TUBOLIT DG 42x13 mm (d potrubia x hr. izolácie), nadrezaná, AZ FLEX, alebo ekvivalent porovnateľnej kvalty | m | 11 |  | 0
52 | K | 713482122.S | Montáž trubíc z PE, hr.15-20 mm,vnút.priemer 39-70 mm | m | 30 |  | 0
53 | M | 283310004700.S | Izolačná PE trubica dxhr. 22x20 mm, nadrezaná, na izolovanie rozvodov vody, kúrenia, zdravotechniky | m | 11 |  | 0
54 | M | 283310004800.S | Izolačná PE trubica dxhr. 28x20 mm, nadrezaná, na izolovanie rozvodov vody, kúrenia, zdravotechniky | m | 12 |  | 0
55 | M | 283310004900.S | Izolačná PE trubica dxhr. 35x20 mm, nadrezaná, na izolovanie rozvodov vody, kúrenia, zdravotechniky | m | 7 |  | 0
56 | K | 998713201.S | Presun hmôt pre izolácie tepelné v objektoch výšky do 6 m | % |  |  | 0
| D | 721 | Zdravotech. vnútorná kanalizácia |  |  |  | 0
57 | K | 721172203.S | Montáž odpadového HT potrubia vodorovného DN 40 | m | 7 |  | 0
58 | M | 286140036800.S | HT rúra hrdlová DN 40 dĺ. 1 m, PP systém pre rozvod vnútorného odpadu | ks | 7 |  | 0
59 | K | 721172206.S | Montáž odpadového HT potrubia vodorovného DN 50 | m | 4.5 |  | 0
60 | M | 286140037400.S | HT rúra hrdlová DN 50 dĺ. 1 m, PP systém pre rozvod vnútorného odpadu | ks | 4.5 |  | 0
61 | K | 721172209.S | Montáž odpadového HT potrubia vodorovného DN 70 | m | 2.5 |  | 0
62 | M | 286140038000.S | HT rúra hrdlová DN 70 dĺ. 1 m, PP systém pre rozvod vnútorného odpadu | ks | 2.5 |  | 0
63 | K | 721172212.S | Montáž odpadového HT potrubia vodorovného DN 100 | m | 22.5 |  | 0
64 | M | 286140038600.S | HT rúra hrdlová DN 100 dĺ. 1 m, PP systém pre rozvod vnútorného odpadu | ks | 22.5 |  | 0
65 | K | 721172503.S | Montáž čistiaceho kusu pre odhlučnené potrubia DN 110 | ks | 4 |  | 0
66 | M | 286540142100.S | Čistiaci kus odhlučnený PP DN 110, tichý odpadový systém | ks | 4 |  | 0
67 | K | 721194104.S | Zriadenie prípojky na potrubí vyvedenie a upevnenie odpadových výpustiek D 40 mm | ks | 7 |  | 0
68 | K | 721194105.S | Zriadenie prípojky na potrubí vyvedenie a upevnenie odpadových výpustiek D 50 mm | ks | 6 |  | 0
69 | K | 721194109.S | Zriadenie prípojky na potrubí vyvedenie a upevnenie odpadových výpustiek D 110 mm | ks | 10 |  | 0
70 | K | 721213000.S | Montáž podlahového vpustu s vodorovným odtokom DN 50 | ks | 1 |  | 0
71 | M | 286630022500 | Podlahový vpust HL80.1, (0,5 l/s), variabilný odtok DN 50/75, mriežka nerez 115x115 mm, PP/PE, alebo ekvivalent porovnateľnej kvalty | ks | 1 |  | 0
72 | K | 721274112.S | Montáž ventilačných hlavíc - iných typov DN 100 | ks | 3 |  | 0
73 | M | 429720001200 | Hlavica vetracia HT DN 100 - PP systém pre rozvod vnútorného odpadu, PIPELIFE, alebo ekvivalent porovnateľnej kvalty | ks | 3 |  | 0
74 | K | 721290012.S | Montáž privzdušňovacieho ventilu pre odpadové potrubia do DN 110 | ks | 2 |  | 0
75 | M | 551610001000 | Privzdušňovacia hlavica podomietková HL905N.0, DN 50/75, (12 l/s), bez krytky, vnútorná kanalizácia, ABS, alebo ekvivalent porovnateľnej kvalty | ks | 2 |  | 0
76 | K | 721290123.S | Ostatné - skúška tesnosti kanalizácie v objektoch dymom do DN 300 | m | 80 |  | 0
77 | K | 998721201.S | Presun hmôt pre vnútornú kanalizáciu v objektoch výšky do 6 m | % |  |  | 0
| D | 722 | Zdravotechnika - vnútorný vodovod |  |  |  | 0
78 | K | 722172609 | Plasthliníkové potrubie Rehau RAUTITAN stabil v tyčiach spájané lisovaním dxt 20,2x2,9 mm, alebo ekvivalent porovnateľnej kvalty | m | 28 |  | 0
79 | K | 722172610 | Plasthliníkové potrubie Rehau RAUTITAN stabil v tyčiach spájané lisovaním dxt 25x3,7 mm, alebo ekvivalent porovnateľnej kvalty | m | 30 |  | 0
80 | K | 722172611 | Plasthliníkové potrubie Rehau RAUTITAN stabil v tyčiach spájané lisovaním dxt 32x4,7 mm, alebo ekvivalent porovnateľnej kvalty | m | 8.5 |  | 0
81 | K | 722172612 | Plasthliníkové potrubie Rehau RAUTITAN stabil v tyčiach spájané lisovaním dxt 40x6 mm, alebo ekvivalent porovnateľnej kvalty | m | 11 |  | 0
82 | K | 722172918.S | Montáž vodovodného plasthliníkového potrubia lisovaním D 20 mm | m | 28 |  | 0
83 | K | 722172921.S | Montáž vodovodného plasthliníkového potrubia lisovaním D 26 mm | m | 30 |  | 0
84 | K | 722172924.S | Montáž vodovodného plasthliníkového potrubia lisovaním D 32 mm | m | 8.5 |  | 0
85 | K | 722172927.S | Montáž vodovodného plasthliníkového potrubia lisovaním D 40 mm | m | 11 |  | 0
86 | K | 722221010.S | Montáž guľového kohúta závitového priameho pre vodu G 1/2 | ks | 2 |  | 0
87 | M | 551110028900.S | Ventil uzatvarací priamy 1/2" | ks | 2 |  | 0
88 | K | 722221015.S | Montáž guľového kohúta závitového priameho pre vodu G 3/4 | ks | 4 |  | 0
89 | M | 551110029000.S | Ventil uzatvarací priamy 3/4" | ks | 4 |  | 0
90 | K | 722221025.S | Montáž guľového kohúta závitového priameho pre vodu G 5/4 | ks | 1 |  | 0
91 | M | 551110005200.S | Guľový uzáver pre vodu 5/4", niklovaná mosadz | ks | 1 |  | 0
92 | K | 722221070.S | Montáž guľového kohúta závitového rohového pre vodu G 1/2 | ks | 29 |  | 0
93 | M | 551110007700.S | Guľový uzáver pre vodu rohový 1/2", niklovaná mosadz | ks | 29 |  | 0
94 | K | 722221082.S | Montáž guľového kohúta vypúšťacieho závitového G 1/2 | ks | 2 |  | 0
95 | M | 551110011200.S | Guľový uzáver vypúšťací s páčkou, 1/2" M, mosadz | ks | 2 |  | 0
96 | K | 722221170 | Montáž poistného ventilu závitového pre vodu G 1/2 | ks | 1 |  | 0
97 | M | 551210021300 | Ventil poistný, 1/2”x3,5 bar, armatúry pre uzavreté systémy, GIACOMINI, alebo ekvivalent porovnateľnej kvalty | ks | 1 |  | 0
98 | K | 722221310 | Montáž spätnej klapky závitovej pre vodu G 3/4 | ks | 1 |  | 0
99 | M | 551190000900 | Spätná klapka vodorovná Clapet, 3/4", mäkké tesnenie, mosadz, IVAR, alebo ekvivalent porovnateľnej kvalty | ks | 1 |  | 0
100 | K | 722290215.S | Tlaková skúška vodovodného potrubia do DN 100 | m | 77.5 |  | 0
101 | K | 722290234.S | Prepláchnutie a dezinfekcia vodovodného potrubia do DN 80 | m | 77.5 |  | 0
102 | K | 998722201.S | Presun hmôt pre vnútorný vodovod v objektoch výšky do 6 m | % |  |  | 0
| D | 725 | Zdravotechnika - zariaď. predmety |  |  |  | 0
103 | K | 725119109 | Montáž tlakového tlačidlového splachovača | ks | 9 |  | 0
104 | M | 552380000900 | Ovládacie tlačidlo podomietkové pre dvojité splachovanie, 246x164 mm, lesklý/matný/lesklý chróm | ks | 9 |  | 0
105 | K | 725119730 | Montáž záchodu do predstenového systému | ks | 9 |  | 0
106 | M | 642360004000.S | Misa záchodová keramická závesná bez splachovacieho okruhu | ks | 9 |  | 0
107 | M | 554330000200.S | Záchodové sedadlo plastové s poklopom s automatickým pozvoľným sklápaním | ks | 9 |  | 0
108 | K | 725129210.S | Montáž pisoáru keramického s automatickým splachovaním | ks | 3 |  | 0
109 | M | 642510000200.S | Pisoár so senzorom keramický JIKA GOLEM | ks | 3 |  | 0
110 | M | ATS001 | Pisoárový tlakový splachovač | ks | 3 |  | 0
111 | K | 725149715.S | Montáž predstenového systému záchodov do ľahkých stien s kovovou konštrukciou | ks | 9 |  | 0
112 | M | 552370000100.S | Predstenový systém pre závesné WC so splachovacou podomietkovou nádržou do ľahkých montovaných konštrukcií | ks | 9 |  | 0
113 | K | 725149760.S | Montáž predstenového systému umývadiel do ľahkých stien s kovovou konštrukciou | ks | 7 |  | 0
114 | M | 552370002200.S | Predstenový systém pre umývadlo do ľahkých montovaných konštrukcií | ks | 7 |  | 0
115 | K | 725149765.S | Montáž umývadla do predstenového systému | ks | 4 |  | 0
116 | M | 642110004300.S | Umývadlo keramické bežný typ | ks | 4 |  | 0
117 | K | 725539103.S | Montáž elektrického ohrievača závesného zvislého do 120 L | ks | 0 |  | 0
118 | M | 541320005600 | Ohrievač vody PSH 100 Trend elektrický tlakový závesný zvislý akumulačný, objem 100 l, STIEBEL ELTRON, alebo ekvivalent porovnateľnej kvalty | ks | 0 |  | 0
119 | K | 725829605.S | Montáž batérie umývadlovej a drezovej stojankovej, pákovej alebo klasickej, detskej s mechanickým ovládaním | ks | 4 |  | 0
120 | M | 551450003800.S | Batéria umývadlová stojanková páková | ks | 4 |  | 0
121 | K | 998725201.S | Presun hmôt pre zariaďovacie predmety v objektoch výšky do 6 m | % |  |  | 0
122 | D | 767 | Konštrukcie doplnkové kovové |  |  |  | 0
123 | K | 230050031.S | Montáž doplnkových konštrukcií - z profilov. materiálov | kg | 5 |  | 0
124 | M | 01 | Kotviace príslušenstvo nosník, podložka, závitová tyč | ks | 20 |  | 0
125 | K | 230050033.S | Montáž doplnkových konštrukcií - z rúrkových materiálov | kg | 5 |  | 0
126 | M | 286710007400.S | Potrubná objímka pozinkovaná, rozsah upínania D 32-36 mm, DN potrubia 1", M8, EPDM izolant | ks | 20 |  | 0
127 | M | 286710008300.S | Potrubná objímka pozinkovaná, rozsah upínania D 107-115 mm, M8/M10, EPDM izolant | ks | 20 |  | 0
128 | K | 726190915.S | Montáž krycích dvierok | ks | 4 |  | 0
129 | M | 1287 | Revízne dvierka do sadrokartónu 150 x 150 mm 108 | ks | 1 |  | 0
130 | M | 1286 | Revízne dvierka do sadrokartonu 200 x 300 mm 109 | ks | 3 |  | 0
131 | K | 998767201.S | Presun hmôt pre kovové stavebné doplnkové konštrukcie v objektoch výšky do 6 m | % |  |  | 0
| D | HZS | Hodinové zúčtovacie sadzby |  |  |  | 0
132 | K | HZS000113.S | Stavebno montážne práce náročné ucelené - odborné, tvorivé remeselné (Tr. 3) v rozsahu viac ako 8 hodín, funkčná skúška | hod | 8 |  | 0