## 696-00
ČASŤ STAVBY : |  |  | 696-00 | Dopravné značenie rýchlostnej cesty R2
KS: |  |  |  | 2420
POLOŽKA |  |  |  | VÝKAZ VÝMER |  | M.J.
Č. | KÓD KP | KÓD SP | KÓD SPP
| 45.11.20 |  |  | Výkopové zemné práce a presun zemín
1 |  | 01030102 |  | Hĺbené vykopávky jám nezapažených |  | m3 | 785
|  |  | 0103010207 | Hĺbené vykopávky jám nezapažených, tr. horniny 1-4 |  | m3
viď príloha č. 2 základ portálu DZ - 41 ks spolu dpoľa typu:
|  |  |  | Základy ZDZ typ A - 27 ks á 4 m3 | 108
|  |  |  | Základy ZDZ typ B - 14 ks á 11,5 m3 | 161
|  |  |  | Základy ZDZ typ C - 0 ks á 15 m3 | 0
|  |  |  | Základy ZDZ typ D - 312 ks á 0,5 m3 | 156
|  |  |  | Základy ZDZ typ E - 24 ks á 15 m3 | 360
|  |  |  | Spolu: | 785
2 |  | 01040100 |  | Konštrukcie z hornín - skládky |  | m3 | 608.16
|  |  | 0104010007 | Konštrukcie z hornín - skládky tr.horniny 1-4 |  | m3
|  |  |  | Medziskládka prebytku výkopu pre zabudovanie do telesa | 156
|  |  |  | vývrt z pilót | 452.16
|  |  |  | Spolu: | 608.16
3 |  | 01040401 |  | Konštrukcie z hornín - zásypy bez zhutnenia |  | m3 | 629
|  |  | 0104040107 | Konštrukcie z hornín - zásypy bez zhutnenia, tr. horniny 1-4 |  | m3
|  |  |  | Spätná zásyp základov ZDZ | 629
4 |  | 01060204 |  | Premiestnenie vodorovné nad 3 000 m |  | m3 | 608.16
|  |  | 0106020401 | Premiestnenie výkopku resp. rúbaniny, vodorovné do 5 000 m, tr. horniny 1-4 |  | m3
|  |  |  | vodorovné premiestnenie prebytku výkopu, objemu pilót na skládku | 608.16
| 45.23.31 |  |  | Stavebné práce na výstavbe diaľnic a ciest chodníkov a nekrytých parkovísk
5 |  | 22250674 |  | Doplňujúce konštrukcie, zvislé dopravné značky, portály |  | ks | 24
|  |  | 2225067401 | Doplňujúce konštrukcie, zvislé dopravné značky, portály oceľové |  | ks
|  |  |  | portály konzolové pre pevné veľkoplošné značky nad R2 | 6
|  |  |  | rámové portály pre pevné veľkoplošné značky nad R2 | 18
|  |  |  | Spolu: | 24
6 |  | 22250762 |  | Doplňujúce konštrukcie, vodorovné dopravné značenie kovové,dopravné gombíky |  | ks | 2302
|  |  | 2225046802 | Trvalé dopravné gombíky |  | ks
|  |  |  | TDG bielej farby | 1759
|  |  |  | TDG modrej farby | 320
|  |  |  | TDG zelený | 107
|  |  |  | TDG bielo/jantárový | 116
|  |  |  | spolu: | 2302
7 |  | 22250671 |  | Doplňujúce konštrukcie, zvislé dopravné značky, normálny rozmer alebo zväčšený rozmer |  | ks | 604
|  |  | 2225067103 | Doplňujúce konštrukcie, zvislé dopravné značky, normálny alebo zväčšený rozmer oceľové reflexné |  | ks | 364
|  |  |  | SO 100-00, 101-02, 102-01 vrátane dodávky, montáže | 312
|  |  |  | PHS únikové cesty | 52
|  |  |  | spolu: | 364
|  |  | 2225067107 | Doplňujúce konštrukcie, dopravné zariadenia, normálny rozmer oceľové reflexné |  | ks | 240
|  |  |  | sklopné smerovacie dosky, vrátane dodávky a osadenia | 240
8 |  | 22250672 |  | Doplňujúce konštrukcie, zvislé dopravné značky, veľkorozmerné |  | ks | 71
|  |  | 2225067203 | Doplňujúce konštrukcie, zvislé dopravné značky, veľkorozmerné oceľové reflexné
|  |  |  | SO 100-00, 101-02, 102-01 | 57
|  |  |  | Výmena existujúcich značiek na úseku D1 Prešov - Košice a Budimír | 14
|  |  |  | Spolu: | 71
9 |  | 22250674 |  | Doplňujúce konštrukcie, zvislé dopravné značky, stĺpiky |  | ks | 460
|  |  | 2225067401 | Doplňujúce konštrukcie, zvislé dopravné značky, stĺpiky oceľové |  | ks
|  |  |  | SO 100-00, 101-02, 102-01 dodávka a osadenie stĺpikov | 460
10 |  | 22250463 |  | Doplňujúce konštrukcie, ochranné zariadenia, odrazníky |  | ks | 350
|  |  |  | Retrorefexný odrážač na betónové zvodidlo biely SO 100-00 | 220
|  |  |  | Retrorefexný odrážač na betónové zvodidlo modrý SO 100-00 | 110
|  |  |  | Retrorefexný odrážač na betónové zvodidlo biely SO 101-02 | 10
|  |  |  | Retrorefexný odrážač na betónové zvodidlo biely SO 102-01 | 10
|  |  |  | Retrorefexný odrážač na betónové zvodidlo modrý SO 102-01 | 0
|  |  |  | Spolu: | 350
11 |  | 22250464 |  | Doplňujúce konštrukcie, ochranné zariadenia, smerové stĺpiky |  | ks | 402
|  |  |  | smerový stĺpik biely SO 100-00 vráta zahustenia pri ORL | 220
|  |  |  | smerový stĺpik modrý SO 100-00 | 12
|  |  |  | smerový stĺpik biely SO 101-02 | 90
|  |  |  | smerový stĺpik biely SO 102-01 | 70
|  |  |  | smerový stĺpik modrý SO 102-01 | 10
|  |  |  | Spolu: | 402
12 |  | 22250465 |  | Doplňujúce konštrukcie, ochranné zariadenia nádstavce na zvodidlá |  | ks | 785
|  |  |  | Nástavec na oceľové zvodidlo biely SO 100-00 vráatane mostov | 340
|  |  |  | Nástavec na oceľové zvodidlo modrý SO 100-00 vráatan mostov | 260
|  |  |  | Nástavec na oceľové zvodidlo biely SO 101-02 | 45
|  |  |  | Nástavec na oceľové zvodidlo biely SO 101-01 vrátane mostov | 110
|  |  |  | Nástavec na oceľové zvodidlo modrý SO 102-01 vrátane mostov | 30
|  |  |  | Spolu: | 785
13 |  | 22250776 |  | Doplňujúce konštrukcie, vodorovné dopravné značenie striekané a náterové |  | m2 | 11986.625
|  |  | 2225077601 | doplňujúce konštrukcie, vodorovné dopravné značenie striekané a náterové vodiacich pruhov |  | m2 | 8160
|  |  |  | V4 pre SO 100-00, 102-01 a 101-02 | 8160
Vrátane predznačenia
|  |  | 2225077602 | Doplňujúce konštrukcie, vodorovné dopravné značenie striekané a náterové deliacich čiar |  | m2 | 3176.625
pre SO 100-00, 101-02, 102-01
|  |  |  | V1a | 686.125
|  |  |  | V1b | 934.25
|  |  |  | V2a | 1228.25
|  |  |  | V2b | 68.875
|  |  |  | V3 | 259.125
|  |  |  | týka sa iba striekanej farby - viď PD ,spolu: | 3176.625
Vrátane predznačenia
|  |  | 2225077603 | Doplňujúce konštrukcie, vodorovné dopravné značenie striekané a náterové stopčiary, zebry, šipky, atď. |  | m2 | 650
pre SO 100-00, 101-02, 102-01
|  |  |  | V5a | 2
|  |  |  | V9a | 32
|  |  |  | V9b | 43
|  |  |  | V13 | 573
|  |  |  | spolu: | 650
Vrátane predznačenia
| 45.26.22 |  |  | ZÁKLADOVÉ PRÁCE A VŔTANIE VODNÝCH STUDNÍ
14 |  | 02020674 |  | Vrty pre pilóty, tr.horniny IV |  | m | 400
|  |  | 0202067404 | Vrty pre pilóty, tr.horniny IV, D do 1200 mm |  | m
|  |  |  | 2*10 m * 20 ks základov kaýdý 2 ks pilót - spolu 40 pilót dĺ. 10 m | 400
15 |  | 02020172 |  | Vrty pre kotvenie, injektáž, mikropilóty a monitoring na povrchu, tr.horniny II, |  | m | 924
|  |  | 0202017209 | Vrty pre kotvenie, injektáž, mikropilóty a monitoring na povrchu, tr.horniny II, D do 300 mm
|  |  |  | - mikropiloty na 14 ks základoch, 6 ks mikropilót na základ, dĺ. 11 m | 924
m3 injektáže na meter
16 |  | 02060418 |  | Spevňovanie hornín a konštrukcií, injektovanie nízkotlakové na povrchu, kamenivom ťaženým, spojivom cementovým, ílovým, chemickým, bitúmenovým, plynnoemulzným |  | m3 | 464.2176 | 3.5024 | m3 / m'
|  |  | 02060418 | Spevňovanie hornín a konštrukcií, injektovanie nízkotlakové na povrchu, kamenivom ťaženým, spojivom cementovým, ílovým, chemickým, bitúmenovým, plynnoemulzným
|  |  |  | cementová zálievka mikropilót 924/m: (3,14*0,4*0,4*924)= | 464.2176
17 |  | 02060618 |  | Spevňovanie hornín a konštrukcií, injektovanie vysokotlakové na povrchu, kamenivom ťaženým, spojivom cementovým, ílovým, chemickým, bitúmenovým, plynnoemulzným |  | m3 | 2772
|  |  | 02060618 | Spevňovanie hornín a konštrukcií, injektovanie vysokotlakové na povrchu, kamenivom ťaženým, spojivom cementovým, ílovým, chemickým, bitúmenovým, plynnoemulzným
|  |  |  | cementová injektáž mikropilót 924/m: (3*14*6*11)= | 2772
18 |  | 02040222 |  | Pilóty betónované na mieste s vytiahnutím pažnice, beton železový |  | m3 | 265.7696
|  |  | 0204022203 | Pilóty betónované na mieste s vytiahnutím pažnice, beton železový C 30/37
|  |  |  | -základy pre portály: 3,14*0,460*0,460*540= | 265.7696
19 |  | 02040223 |  | Pilóty betónované na mieste s vytiahnutím pažnice, betonárska výstuž |  | t | 11.5844
|  |  | 0204022304 | Pilóty betónované na mieste s vytiahnutím pažnice, betonárska výstuž 10 505 |  | t
|  |  |  | viď. Projekt DZ - 40 ks pilót | 11.5844
| 45.26.23 |  |  | BETONÁRSKE PRÁCE
20 |  | 11010201 |  | Základy, pätky z betónu prostého |  | m3 | 156
|  |  | 1101020105 | Základy, pätky z betónu prostého, tr. C 20/25 (B 25) |  | m3
|  |  |  | Základy ZDZ typ C - 0 ks á 10 m3 | 0
|  |  |  | Základy ZDZ typ D - 312 ks á 0,3 m3 | 156
|  |  |  | Spolu: | 156
21 |  | 11010202 |  | Základy, pätky z betónu železového |  | m3 | 340.7
|  |  | 1101020207 | Základy, pätky z betónu železového, tr. C 30/37 (B 35) |  | m3
|  |  |  | Základy ZDZ typ A - 27 ks á 7,1 m3 | 191.7
|  |  |  | Základy ZDZ typ B - 14 ks á 5,5 m3 | 77
|  |  |  | Základy ZDZ typ E - 24*3 ks á 3 m3 | 72
|  |  |  | Spolu: | 340.7
22 |  | 11010211 |  | Základy, pätky, debnenie tradičné |  | m2 | 1204.8
|  |  | 1101021101 | Základy, pätky, debnenie tradičné drevené |  | m2
viď príloha č. 2 základ portálu DZ - podľa typu
|  |  |  | Základy ZDZ typ A - 27 ks á 24 m2 | 648
|  |  |  | Základy ZDZ typ B - 14 ks á 18 m2 | 252
|  |  |  | Základy ZDZ typ E - 24 ks á 12,7 m2 | 304.8
|  |  |  | Spolu: | 1204.8
23 |  | 11010221 |  | Základy, pätky, výstuž z betonárskej ocele |  | t | 54.24
|  |  | 1101022106 | Základy, pätky, výstuž z betonárskej ocele 10505 |  | t
viď. Príloha č.2 základ portálu DZ - podľa typu
|  |  |  | Nosiče ZDZ typ A - 27 ks á 0,23 t | 6.21
|  |  |  | Nosiče ZDZ typ B - 14 ks á 0,585 t | 8.19
|  |  |  | Nosiče ZDZ typ E - 24 ks á 0,16 t | 3.84
|  |  |  | Nosiče (stĺpiky) ZDZ typ D - 312 ks sú súčasťou dodávky dopravnej značky | 0
|  |  |  | Pasívne nosiče ZDZ typ E - 3*24 ks á 0,5 t | 36
|  |  |  | Spolu: | 54.24
24 |  | 11200301 |  | Podkladné konštrukcie, dosky, bloky, sedlá, z betónu prostého |  | m3 | 294.17
|  |  | 1120030103 | Podkladné konštrukcie, dosky, bloky, sedlá z betónu prostého, tr. C 12/15 (B 15)
viď. PD základ portálu DZ - podľa typu
|  |  |  | Nosiče ZDZ typ A - 27 ks á 0,39 m3 | 10.53
|  |  |  | Nosiče ZDZ typ B - 14 ks á 0,46 m3 | 6.44
|  |  |  | Pasívne nosiče ZDZ typ E - 3*24 ks á 3,85 m3 | 277.2
|  |  |  | Spolu: | 294.17

## 696-00 SP (hidden)
1 | 696-00 | Dopravné značenie rýchlostnej cesty R2 | 45.11.20 | 01030102 | 45.11.201030102 | Hĺbené vykopávky jám nezapažených | m3 | 785 | 0 | 0
2 | 696-00 | Dopravné značenie rýchlostnej cesty R2 | 45.11.20 | 01040100 | 45.11.201040100 | Konštrukcie z hornín - skládky | m3 | 766.416 | 0 | 0
3 | 696-00 | Dopravné značenie rýchlostnej cesty R2 | 45.11.20 | 01040401 | 45.11.201040401 | Konštrukcie z hornín - zásypy bez zhutnenia | m3 | 629 | 0 | 0
4 | 696-00 | Dopravné značenie rýchlostnej cesty R2 | 45.11.20 | 01060204 | 45.11.201060204 | Premiestnenie vodorovné nad 3 000 m | m3 | 766.416 | 0 | 0
5 | 696-00 | Dopravné značenie rýchlostnej cesty R2 | 45.23.31 | 22250674 | 45.23.3122250674 | Doplňujúce konštrukcie, zvislé dopravné značky, portály | ks | 24 | 0 | 0
6 | 696-00 | Dopravné značenie rýchlostnej cesty R2 | 45.23.31 | 22250762 | 45.23.3122250762 | Doplňujúce konštrukcie, vodorovné dopravné značenie kovové,dopravné gombíky | ks | 2302 | 0 | 0
7 | 696-00 | Dopravné značenie rýchlostnej cesty R2 | 45.23.31 | 22250671 | 45.23.3122250671 | Doplňujúce konštrukcie, zvislé dopravné značky, normálny rozmer alebo zväčšený rozmer | ks | 604 | 0 | 0
8 | 696-00 | Dopravné značenie rýchlostnej cesty R2 | 45.23.31 | 22250672 | 45.23.3122250672 | Doplňujúce konštrukcie, zvislé dopravné značky, veľkorozmerné | ks | 71 | 0 | 0
9 | 696-00 | Dopravné značenie rýchlostnej cesty R2 | 45.23.31 | 22250674 | 45.23.3122250674 | Doplňujúce konštrukcie, zvislé dopravné značky, stĺpiky | ks | 460 | 0 | 0
10 | 696-00 | Dopravné značenie rýchlostnej cesty R2 | 45.23.31 | 22250463 | 45.23.3122250463 | Doplňujúce konštrukcie, ochranné zariadenia, odrazníky | ks | 350 | 0 | 0
11 | 696-00 | Dopravné značenie rýchlostnej cesty R2 | 45.23.31 | 22250464 | 45.23.3122250464 | Doplňujúce konštrukcie, ochranné zariadenia, smerové stĺpiky | ks | 402 | 0 | 0
12 | 696-00 | Dopravné značenie rýchlostnej cesty R2 | 45.23.31 | 22250465 | 45.23.3122250465 | Doplňujúce konštrukcie, ochranné zariadenia nádstavce na zvodidlá | ks | 785 | 0 | 0
13 | 696-00 | Dopravné značenie rýchlostnej cesty R2 | 45.23.31 | 22250776 | 45.23.3122250776 | Doplňujúce konštrukcie, vodorovné dopravné značenie striekané a náterové | m2 | 11986.625 | 0 | 0
14 | 696-00 | Dopravné značenie rýchlostnej cesty R2 | 45.26.22 | 02020674 | 45.26.222020674 | Vrty pre pilóty, tr.horniny IV | m | 540 | 0 | 0
15 | 696-00 | Dopravné značenie rýchlostnej cesty R2 | 45.26.22 | 02020172 | 45.26.222020172 | Vrty pre kotvenie, injektáž, mikropilóty a monitoring na povrchu, tr.horniny II, | m | 924 | 0 | 0
16 | 696-00 | Dopravné značenie rýchlostnej cesty R2 | 45.26.22 | 02060418 | 45.26.222060418 | Spevňovanie hornín a konštrukcií, injektovanie nízkotlakové na povrchu, kamenivom ťaženým, spojivom cementovým, ílovým, chemickým, bitúmenovým, plynnoemulzným | m3 | 2772 | 0 | 0
17 | 696-00 | Dopravné značenie rýchlostnej cesty R2 | 45.26.22 | 02060618 | 45.26.222060618 | Spevňovanie hornín a konštrukcií, injektovanie vysokotlakové na povrchu, kamenivom ťaženým, spojivom cementovým, ílovým, chemickým, bitúmenovým, plynnoemulzným | m3 | 2772 | 0 | 0
18 | 696-00 | Dopravné značenie rýchlostnej cesty R2 | 45.26.22 | 02040222 | 45.26.222040222 | Pilóty betónované na mieste s vytiahnutím pažnice, beton železový | m3 | 358.789 | 0 | 0
19 | 696-00 | Dopravné značenie rýchlostnej cesty R2 | 45.26.22 | 02040223 | 45.26.222040223 | Pilóty betónované na mieste s vytiahnutím pažnice, betonárska výstuž | t | 15.6389 | 0 | 0
20 | 696-00 | Dopravné značenie rýchlostnej cesty R2 | 45.26.23 | 11010201 | 45.26.2311010201 | Základy, pätky z betónu prostého | m3 | 156 | 0 | 0
21 | 696-00 | Dopravné značenie rýchlostnej cesty R2 | 45.26.23 | 11010202 | 45.26.2311010202 | Základy, pätky z betónu železového | m3 | 340.7 | 0 | 0
22 | 696-00 | Dopravné značenie rýchlostnej cesty R2 | 45.26.23 | 11010211 | 45.26.2311010211 | Základy, pätky, debnenie tradičné | m2 | 1204.8 | 0 | 0
23 | 696-00 | Dopravné značenie rýchlostnej cesty R2 | 45.26.23 | 11010221 | 45.26.2311010221 | Základy, pätky, výstuž z betonárskej ocele | t | 54.24 | 0 | 0
24 | 696-00 | Dopravné značenie rýchlostnej cesty R2 | 45.26.23 | 11200301 | 45.26.2311200301 | Podkladné konštrukcie, dosky, bloky, sedlá, z betónu prostého | m3 | 294.17 | 0 | 0
|  | Celkom za objekt | [7 empty] | 0

## 696-00 opr.G (hidden)
ČASŤ STAVBY : |  |  | 696-00 | Dopravné značenie rýchlostnej cesty R2
KS: |  |  |  | 2420
POLOŽKA |  |  |  | VÝKAZ VÝMER |  | M.J.
Č. | KÓD KP | KÓD SP | KÓD SPP
| 45.11.20 |  |  | Výkopové zemné práce a presun zemín
1 |  | 01030102 |  | Hĺbené vykopávky jám nezapažených |  | m3 | 785
|  |  | 0103010207 | Hĺbené vykopávky jám nezapažených, tr. horniny 1-4 |  | m3
viď príloha č. 2 základ portálu DZ - 41 ks spolu dpoľa typu:
|  |  |  | Základy ZDZ typ A - 27 ks á 4 m3 | 108
|  |  |  | Základy ZDZ typ B - 14 ks á 11,5 m3 | 161
|  |  |  | Základy ZDZ typ C - 0 ks á 15 m3 | 0
|  |  |  | Základy ZDZ typ D - 312 ks á 0,5 m3 | 156
|  |  |  | Základy ZDZ typ E - 24 ks á 15 m3 | 360
|  |  |  | Spolu: | 785
2 |  | 01040100 |  | Konštrukcie z hornín - skládky |  | m3 | 766.416
|  |  | 0104010007 | Konštrukcie z hornín - skládky tr.horniny 1-4 |  | m3
|  |  |  | Medziskládka prebytku výkopu pre zabudovanie do telesa | 156
|  |  |  | Medziskládka z pilót | 610.416
|  |  |  | Spolu: | 766.416
3 |  | 01040401 |  | Konštrukcie z hornín - zásypy bez zhutnenia |  | m3 | 629
|  |  | 0104040107 | Konštrukcie z hornín - zásypy bez zhutnenia, tr. horniny 1-4 |  | m3
|  |  |  | Spätná zásyp základov ZDZ | 629
4 |  | 01060204 |  | Premiestnenie vodorovné nad 3 000 m |  | m3 | 766.416
|  |  | 0106020401 | Premiestnenie výkopku resp. rúbaniny, vodorovné do 5 000 m, tr. horniny 1-4 |  | m3
|  |  |  | vodorovné premiestnenie prebytku výkopu, objemeu npilót na medziskládku | 766.416
| 45.23.31 |  |  | Stavebné práce na výstavbe diaľnic a ciest chodníkov a nekrytých parkovísk
5 |  | 22250674 |  | Doplňujúce konštrukcie, zvislé dopravné značky, portály |  | ks | 24
|  |  | 2225067401 | Doplňujúce konštrukcie, zvislé dopravné značky, portály oceľové |  | ks
|  |  |  | portály konzolové pre pevné veľkoplošné značky nad R2 | 7
|  |  |  | rámové portály pre pevné veľkoplošné značky nad R2 | 17
|  |  |  | Spolu: | 24
6 |  | 22250762 |  | Doplňujúce konštrukcie, vodorovné dopravné značenie kovové,dopravné gombíky |  | ks | 2302 | zmenený názov
|  |  | 2225046802 | Trvalé dopravné gombíky |  | ks
|  |  |  | TDG bielej farby | 1759
|  |  |  | TDG modrej farby | 320
|  |  |  | TDG zelený | 107
|  |  |  | TDG bielo/jantárový | 116
|  |  |  | spolu: | 2302
7 |  | 22250671 |  | Doplňujúce konštrukcie, zvislé dopravné značky, normálny rozmer alebo zväčšený rozmer |  | ks | 604
|  |  | 2225067103 | Doplňujúce konštrukcie, zvislé dopravné značky, normálny alebo zväčšený rozmer oceľové reflexné |  | ks | 364
|  |  |  | SO 100-00, 101-02, 102-01 vrátane dodávky, montáže | 312
|  |  |  | PHS únikové cesty | 52
|  |  |  | spolu: | 364
|  |  | 2225067107 | Doplňujúce konštrukcie, dopravné zariadenia, normálny rozmer oceľové reflexné |  | ks | 240
|  |  |  | sklopné smerovacie dosky, vrátane dodávky a osadenia | 240
8 |  | 22250672 |  | Doplňujúce konštrukcie, zvislé dopravné značky, veľkorozmerné |  | ks | 71
|  |  | 2225067203 | Doplňujúce konštrukcie, zvislé dopravné značky, veľkorozmerné oceľové reflexné
|  |  |  | SO 100-00, 101-02, 102-01 | 57
|  |  |  | Výmena existujúcich značiek na úseku D1 Prešov - Košice a Budimír | 14
|  |  |  | Spolu: | 71
9 |  | 22250674 |  | Doplňujúce konštrukcie, zvislé dopravné značky, stĺpiky |  | ks | 460
|  |  | 2225067401 | Doplňujúce konštrukcie, zvislé dopravné značky, stĺpiky oceľové |  | ks
|  |  |  | SO 100-00, 101-02, 102-01 dodávka a osadenie stĺpikov | 460
10 |  | 22250463 |  | Doplňujúce konštrukcie, ochranné zariadenia, odrazníky |  | ks | 350
|  |  |  | Retrorefexný odrážač na betónové zvodidlo biely SO 100-00 | 220
|  |  |  | Retrorefexný odrážač na betónové zvodidlo modrý SO 100-00 | 110
|  |  |  | Retrorefexný odrážač na betónové zvodidlo biely SO 101-02 | 10
|  |  |  | Retrorefexný odrážač na betónové zvodidlo biely SO 102-01 | 10
|  |  |  | Retrorefexný odrážač na betónové zvodidlo modrý SO 102-01 | 0
|  |  |  | Spolu: | 350
11 |  | 22250464 |  | Doplňujúce konštrukcie, ochranné zariadenia, smerové stĺpiky |  | ks | 402
|  |  |  | smerový stĺpik biely SO 100-00 vráta zahustenia pri ORL | 220
|  |  |  | smerový stĺpik modrý SO 100-00 | 12
|  |  |  | smerový stĺpik biely SO 101-02 | 90
|  |  |  | smerový stĺpik biely SO 102-01 | 70
|  |  |  | smerový stĺpik modrý SO 102-01 | 10
|  |  |  | Spolu: | 402
12 |  | 22250465 |  | Doplňujúce konštrukcie, ochranné zariadenia nádstavce na zvodidlá |  | ks | 785
|  |  |  | Nástavec na oceľové zvodidlo biely SO 100-00 vráatane mostov | 340
|  |  |  | Nástavec na oceľové zvodidlo modrý SO 100-00 vráatan mostov | 260
|  |  |  | Nástavec na oceľové zvodidlo biely SO 101-02 | 45
|  |  |  | Nástavec na oceľové zvodidlo biely SO 101-01 vrátane mostov | 110
|  |  |  | Nástavec na oceľové zvodidlo modrý SO 102-01 vrátane mostov | 30
|  |  |  | Spolu: | 785
13 |  | 22250776 |  | Doplňujúce konštrukcie, vodorovné dopravné značenie striekané a náterové |  | m2 | 11986.625
|  |  | 2225077601 | doplňujúce konštrukcie, vodorovné dopravné značenie striekané a náterové vodiacich pruhov |  | m2 | 8160
|  |  |  | V4 pre SO 100-00, 102-01 a 101-02 | 8160
Vrátane predznačenia
|  |  | 2225077602 | Doplňujúce konštrukcie, vodorovné dopravné značenie striekané a náterové deliacich čiar |  | m2 | 3176.625
pre SO 100-00, 101-02, 102-01
|  |  |  | V1a | 686.125
|  |  |  | V1b | 934.25
|  |  |  | V2a | 1228.25
|  |  |  | V2b | 68.875
|  |  |  | V3 | 259.125
|  |  |  | týka sa iba striekanej farby - viď PD ,spolu: | 3176.625
Vrátane predznačenia
|  |  | 2225077603 | Doplňujúce konštrukcie, vodorovné dopravné značenie striekané a náterové stopčiary, zebry, šipky, atď. |  | m2 | 650
pre SO 100-00, 101-02, 102-01
|  |  |  | V5a | 2
|  |  |  | V9a | 32
|  |  |  | V9b | 43
|  |  |  | V13 | 573
|  |  |  | spolu: | 650
Vrátane predznačenia
| 45.26.22 |  |  | ZÁKLADOVÉ PRÁCE A VŔTANIE VODNÝCH STUDNÍ
14 |  | 02020674 |  | Vrty pre pilóty, tr.horniny IV |  | m | 540
|  |  | 0202067404 | Vrty pre pilóty, tr.horniny IV, D do 1200 mm |  | m
|  |  |  | 2*10 m * 27 ks základov kaýdý 2 ks pilót - spolu 54 pilót dĺ. 10 m | 540
15 |  | 02020172 |  | Vrty pre kotvenie, injektáž, mikropilóty a monitoring na povrchu, tr.horniny II, |  | m | 924 | nová pol.
|  |  | 0202017209 | Vrty pre kotvenie, injektáž, mikropilóty a monitoring na povrchu, tr.horniny II, D do 300 mm
|  |  |  | - mikropiloty na 14 ks základoch, 6 ks mikropilót na základ, dĺ. 11 m | 924
16 |  | 02060418 |  | Spevňovanie hornín a konštrukcií, injektovanie nízkotlakové na povrchu, kamenivom ťaženým, spojivom cementovým, ílovým, chemickým, bitúmenovým, plynnoemulzným |  | m3 | 2772
|  |  | 02060418 | Spevňovanie hornín a konštrukcií, injektovanie nízkotlakové na povrchu, kamenivom ťaženým, spojivom cementovým, ílovým, chemickým, bitúmenovým, plynnoemulzným
|  |  |  | cementová zálievka mikropilót 924/m: (3*14*6*11)= | 2772
17 |  | 02060618 |  | Spevňovanie hornín a konštrukcií, injektovanie vysokotlakové na povrchu, kamenivom ťaženým, spojivom cementovým, ílovým, chemickým, bitúmenovým, plynnoemulzným |  | m3 | 2772
|  |  | 02060618 | Spevňovanie hornín a konštrukcií, injektovanie vysokotlakové na povrchu, kamenivom ťaženým, spojivom cementovým, ílovým, chemickým, bitúmenovým, plynnoemulzným
|  |  |  | cementová injektáž mikropilót 924/m: (3*14*6*11)= | 2772
16 |  | 02040222 |  | Pilóty betónované na mieste s vytiahnutím pažnice, beton železový |  | m3 | 898.789
|  |  | 0204022202 | Pilóty betónované na mieste s vytiahnutím pažnice, beton železový C 25/30 |  | m3
|  |  |  | viď. Projekt DZ - 27 ks základov, 2 polóty na základ dĺ. 10 m | 540
|  |  | 0204022203 | Pilóty betónované na mieste s vytiahnutím pažnice, beton železový C 30/37
|  |  |  | -základy pre portály: 3,14*0,460*0,460*540= | 358.789
898.789
18 |  | 02040223 |  | Pilóty betónované na mieste s vytiahnutím pažnice, betonárska výstuž |  | t | 15.6389
|  |  | 0204022304 | Pilóty betónované na mieste s vytiahnutím pažnice, betonárska výstuž 10 505 |  | t
|  |  |  | viď. Projekt DZ - 54 ks pilót | 15.6389
| 45.26.23 |  |  | BETONÁRSKE PRÁCE
19 |  | 11010201 |  | Základy, pätky z betónu prostého |  | m3 | 156
|  |  | 1101020105 | Základy, pätky z betónu prostého, tr. C 20/25 (B 25) |  | m3
|  |  |  | Základy ZDZ typ C - 0 ks á 10 m3 | 0
|  |  |  | Základy ZDZ typ D - 312 ks á 0,3 m3 | 156
|  |  |  | Spolu: | 156
20 |  | 11010202 |  | Základy, pätky z betónu železového |  | m3 | 340.7
|  |  | 1101020207 | Základy, pätky z betónu železového, tr. C 30/37 (B 35) |  | m3
|  |  |  | Základy ZDZ typ A - 27 ks á 7,1 m3 | 191.7
|  |  |  | Základy ZDZ typ B - 14 ks á 5,5 m3 | 77
|  |  |  | Základy ZDZ typ E - 24*3 ks á 3 m3 | 72
|  |  |  | Spolu: | 340.7
21 |  | 11010211 |  | Základy, pätky, debnenie tradičné |  | m2 | 1204.8
|  |  | 1101021101 | Základy, pätky, debnenie tradičné drevené |  | m2
viď príloha č. 2 základ portálu DZ - podľa typu
|  |  |  | Základy ZDZ typ A - 27 ks á 24 m2 | 648
|  |  |  | Základy ZDZ typ B - 14 ks á 18 m2 | 252
|  |  |  | Základy ZDZ typ E - 24 ks á 12,7 m2 | 304.8
|  |  |  | Spolu: | 1204.8
22 |  | 11010221 |  | Základy, pätky, výstuž z betonárskej ocele |  | t | 54.24
|  |  | 1101022106 | Základy, pätky, výstuž z betonárskej ocele 10505 |  | t
viď. Príloha č.2 základ portálu DZ - podľa typu
|  |  |  | Nosiče ZDZ typ A - 27 ks á 0,23 t | 6.21
|  |  |  | Nosiče ZDZ typ B - 14 ks á 0,585 t | 8.19
|  |  |  | Nosiče ZDZ typ E - 24 ks á 0,16 t | 3.84
|  |  |  | Nosiče (stĺpiky) ZDZ typ D - 312 ks sú súčasťou dodávky dopravnej značky | 0
|  |  |  | Pasívne nosiče ZDZ typ E - 3*24 ks á 0,5 t | 36
|  |  |  | Spolu: | 54.24
23 |  | 11200301 |  | Podkladné konštrukcie, dosky, bloky, sedlá, z betónu prostého |  | m3 | 294.17
|  |  | 1120030103 | Podkladné konštrukcie, dosky, bloky, sedlá z betónu prostého, tr. C 12/15 (B 15)
viď. PD základ portálu DZ - podľa typu
|  |  |  | Nosiče ZDZ typ A - 27 ks á 0,39 m3 | 10.53
|  |  |  | Nosiče ZDZ typ B - 14 ks á 0,46 m3 | 6.44
|  |  |  | Pasívne nosiče ZDZ typ E - 3*24 ks á 3,85 m3 | 277.2
|  |  |  | Spolu: | 294.17