## Vyplnění-manuál
Osnova pro vyplnění-rozpočtu.
Název stavby: |  | STAVEBNÍ ÚPRAVY MŠ MRAMOTICE | Objednatel: | Obec Mramotice | IČO/DIČ:
Druh stavby: |  | STAVEBNÍ ÚPRAVY SO01 OBJEKT MŠ | Projektant: | Ing. Roman Zvěřina, J.Bastl | IČO/DIČ:
Lokalita: |  | MŠ MRAMOTICE | Zhotovitel: |  | IČO/DIČ:
Začátek výstavby: |  |  | Konec výstavby: |  | Položek: | 338
JKSO: |  | 8013119 | Zpracoval: | Bohuslav Hemala | Datum: | 27.02.2026
1)Ocenit rozpočet je nejlépe tak, že se ocení cenami nejprve položky hlavního rozpočtu a automatický se samy přepíši dle vzorců listů(objektů) .(V případě zamčených buněk ocenit nezamčené neobarvené buňky v hlavním rozpočtu)
2)K soutěži, pokud nebude v zadávací dokumentaci uvedeno jinak, stačí vyplnit a odevzdat vytištěné a podepsané listy(soupisy prací a dodávek-rozpočtů) první části barevně neoznačené(krycí list,objekty,rekapitulace-skupin a podskupin,hlavní soupis prací a dodávek-rozpočet) . Ostatní v elektronické podobě.
3)Upozorňuji na povinnost uchazeče si překontrolovat funkčnost vzorců.(Může dojít při přepisu na elektronická média či vlastních výpočtech k porušení vztahů vzorců)U zamčených nezasahovat do struktury listů a buněk.
4)Upozorňuji na vyplnění nejen ceny, ale i na rozepsání na dodávku a montáž.(např:omítky,betony apod.)
5)Upozorňuji na vyplnění VORN. Položky s nul.množstvím u pol.s % se vepisuje množství automaticky z cen položek.
6)Upozorňuji na popisy a komentáře RTS(především zda je položka s materiálem , agregována a pod)
7)Upozorňuji na informace u krycího listu rozpočtu/soupisu prací a dodávek
Vyhotovil:
27.02.2026
Pohodová 326, 671 68 Šanov
Autorizovaný technik pro pozemní stavby
ČKIT – 1005850
Mobil:602 757310
bohuslav@rozpocty-hemala.cz
www.rozpocty-hemala.cz
Odkaz na ceníkovou soustavu použitou pro zpracování rozpočtu stránka 2.

## Krycí list rozpočtu
Krycí list soupisu prací a dodávek -rozpočtu
Název stavby: |  | STAVEBNÍ ÚPRAVY MŠ MRAMOTICE |  | Objednatel: | Obec Mramotice |  | IČO/DIČ:
Druh stavby: |  | STAVEBNÍ ÚPRAVY SO01 OBJEKT MŠ |  | Projektant: | Ing. Roman Zvěřina, J.Bastl |  | IČO/DIČ:
Lokalita: |  | MŠ MRAMOTICE |  | Zhotovitel: |  |  | IČO/DIČ:
Začátek výstavby: |  |  |  | Konec výstavby: |  |  | Položek: | 338
JKSO: |  | 8013119 |  | Zpracoval: | Bohuslav Hemala |  | Datum: | 27.02.2026
Rozpočtové náklady v Kč
A | Základní rozpočtové náklady |  | B | Doplňkové náklady
HSV | Dodávky | 0 | Práce přesčas |  | 0 |  |  | 0
| Montáž | 0 | Bez pevné podl. |  | 0 |  |  | 0
PSV | Dodávky | 0 | Kulturní památka |  | 0 |  |  | 0
| Montáž | 0 | [5 empty] | 0
"M" | Dodávky | 0 | [5 empty] | 0
| Montáž | 0 | [5 empty] | 0
Ostatní materiál |  | 0
Přesun hmot a sutí |  | 0
ZRN celkem |  | 0 | DN celkem |  | 0 |  |  | 0
|  |  | DN celkem z obj. |  | 0 |  |  | 0
0
0
Základ 0% |  | 0
Základ 12% |  | 0 | DPH 12% |  | 0 | Celkem bez DPH |  | 0
Základ 21% |  | 0 | DPH 21% |  | 0 | Celkem včetně DPH |  | 0
Projektant |  |  | Objednatel |  |  | Zhotovitel
Datum, razítko a podpis |  |  | Datum, razítko a podpis |  |  | Datum, razítko a podpis
Informace pro uchazeče k VŘ:
a) veškeré položky na přípomoci, dopravu, montáž, montážní plochy atd. jsou zahrnuty do jednotlivých jednotkových cen.
b) součásti prací jsou veškeré zkoušky, potřebná měření, inspekce, uvedení zařízení do provozu, zaškolení obsluhy, provozní řády, manuály a revize v českém jazyce. Za komplexní vyzkoušení se považuje bezporuchový provoz po dobu minimálně 96 hod.
c) součástí dodávky je zpracování veškeré dokumentace zhotovitele (např. dílenská dokumentace) a dokumentace skutečného provedení.
d) součástí dodávky je kompletní dokladová část díla nutná k získání kolaudačního souhlasu stavby.
e) v rozsahu prací zhotovitele jsou rovněž jakékoliv prvky, zařízení, práce a pomocné materiály, neuvedené v tomto soupisu výkonů, které jsou ale nezbytně nutné k dodání, instalaci, dokončení a provozování díla, včetně ztratného a prořezů.
f) součástí dodávky jsou veškerá geodetická měření jako například vytyčení konstrukcí, kontrolní měření, zaměření skutečného stavu apod.
g) součástí dodávky jsou i náklady na případná opatření související s ochranou stávajících sítí, komunikací či staveb.
h) součástí jednotkových cen jsou i vícenáklady související s výstavbou v nepříznivém klimat. období, průběžný úklid staveniště a přilehlých komunikací, likvidaci odpadů, dočasná dopravní omezení atd.
i)pokud se v dokumentaci vyskytují obchodní názvy, jedná se pouze o vymezení minimálních požadovaných standardů výrobku, technologie či materiálu a zadavatel připouští použití i jiného, kvalitativně či technologicky obdobného řešení.
j) součástí dodávky jsou náklady spojené s povinným pojištěním stavebního díla či jeho části v rozsahu obchodních podmínek.
Nedílnou součástí výkazu výměr (slepého rozpočtu) je projektová dokumentace !!
Zpracovatel nabídky je povinen prověřit specifikace a výměry uvedené ve výkazu výměr. V případě zjištěných rozdílů má na tyto rozdíly upozornit ve lhůtě pro podání nabídek prostřednictvím žádosti o dodatečné informace k zadávacím podmínkám.

## VORN (hidden)
Vedlejší a ostatní rozpočtové náklady
Název stavby: | STAVEBNÍ ÚPRAVY MŠ MRAMOTICE | Objednatel: | Obec Mramotice |  | IČO/DIČ:
Druh stavby: | STAVEBNÍ ÚPRAVY SO01 OBJEKT MŠ | Projektant: | Ing. Roman Zvěřina, J.Bastl |  | IČO/DIČ:
Lokalita: | MŠ MRAMOTICE | Zhotovitel: |  |  | IČO/DIČ:
Začátek výstavby: |  | Konec výstavby: |  |  | Položek: | 338
JKSO: | 8013119 | Zpracoval: | Bohuslav Hemala |  | Datum: | 27.02.2026
Vedlejší rozpočtové náklady VRN
Doplňkové náklady DN |  |  | Kč | % | Základna | Kč
Práce přesčas |  |  | 0 |  |  | 0
Bez pevné podl. |  |  | 0 |  |  | 0
Kulturní památka |  |  | 0 |  |  | 0
Celkem DN | [5 empty] | 0
Náklady na umístění stavby (NUS) |  |  | Kč | % | Základna | Kč
Zařízení staveniště |  |  | 0 |  |  | 0
Mimostav. doprava |  |  | 0 |  |  | 0
Územní vlivy |  |  | 0 |  |  | 0
Provozní vlivy |  |  | 0 |  |  | 0
Ostatní |  |  | 0 |  |  | 0
NUS z rozpočtu |  |  | 0 |  |  | 0
Celkem NUS | [5 empty] | 0
Celkem VRN |  |  | 0
Ostatní rozpočtové náklady ORN
Ostatní rozpočtové náklady (ORN) |  |  | Kč | % | Základna | Kč
|  |  | 0 |  |  | 0
Celkem ORN | [5 empty] | 0

## Rozpočet - objekty
Soupis prací a dodávek rekapitulace objektů celkem
Název stavby: |  | STAVEBNÍ ÚPRAVY MŠ MRAMOTICE | Doba výstavby: |  | Objednatel: | Obec Mramotice
Druh stavby: |  | STAVEBNÍ ÚPRAVY SO01 OBJEKT MŠ | Začátek výstavby: |  | Projektant: | Ing. Roman Zvěřina, J.Bastl
Lokalita: |  | MŠ MRAMOTICE | Konec výstavby: |  | Zhotovitel:
JKSO: |  | 8013119 | Zpracováno dne: | 27.02.2026 | Zpracoval: | Bohuslav Hemala
[5 empty] | Náklady (Kč) |  |  | Hmotnost (t)
Objekt | Zkrácený popis |  |  |  | Dodávka | Montáž | Celkem | Celkem
SO01.10 | Přípravné a bourací práce |  |  |  | 0 | 0 | 0 | 82.8275 | F | 0 | SO01.10 | 0
SO01.11 | Stavební část |  |  |  | 0 | 0 | 0 | 54.9684 | F | 0 | SO01.11 | 0
SO01.12 | Dešť kanalizace a vsak |  |  |  | 0 | 0 | 0 | 246.4118 | F | 0 | SO01.12 | 0
VORN | Vedlejší a rozpočtové náklady |  |  |  | 0 | 0 | 0 | 0 | F | 0 | VORN | 0
[5 empty] | Celkem: |  | 0

## Stavební rozpočet
Soupis prací a dodávek – Stavební rozpočet | [30 empty] | 0 | 0 | 0
Název stavby: |  | STAVEBNÍ ÚPRAVY MŠ MRAMOTICE |  | Doba výstavby: |  |  | Objednatel: | Obec Mramotice
Druh stavby: |  | STAVEBNÍ ÚPRAVY SO01 OBJEKT MŠ |  | Začátek výstavby: |  |  | Projektant: | Ing. Roman Zvěřina, J.Bastl
Lokalita: |  | MŠ MRAMOTICE |  | Konec výstavby: |  |  | Zhotovitel:
JKSO: |  | 8013119 |  | Zpracováno dne: | 27.02.2026 |  | Zpracoval: | Bohuslav Hemala
Č | Objekt | Kód | Zkrácený popis |  | MJ | Množství | Cena/MJ | Náklady (Kč) |  |  | Hmotnost (t) |  | Cenová | [33 empty] | ISWORK | GROUPCODE | VATTAX
|  |  | Rozměry |  |  |  | (Kč) | Dodávka | Montáž | Celkem | Jednot. | Celkem | soustava | Přesuny | Typ skupiny | HSV mat | HSV prac | PSV mat | PSV prac | Mont mat | Mont prac | Ostatní mat. | [21 empty] | MAT | WORK | CELK
| SO01.10 |  | Přípravné a bourací práce |  |  |  |  | 0 | 0 | 0 |  | 82.8275
| SO01.10 | 764 | Konstrukce klempířské |  |  |  |  | 0 | 0 | 0 |  | 0.30158 | [10 empty] | SO01.10 | [7 empty] | 0 | 0 | 0
1 | SO01.10 | 764421870R00 | Demontáž oplechování říms,zdí rš od 400 do 500 mm |  | m | 49.6 |  | 0 | 0 | 0 | 0.00252 | 0.12499 | RTS II / 2025 | 0 |  | 0 | 0 | 0 | 0 | 0 | 0 | 0 | SO01.10 | 0 | 0 | 0 | 21 | 0 | 0 | 7 |  |  |  | 0 | 0 | 0 | 764_ | SO01.10_76_ | SO01.10_ | 0 | 0 | 0 | 0.12499 | 0 | 0 | 0 | P | 764 | 21 | Demontáž oplechování říms,zdí rš od 400 do 500 mm
2 | SO01.10 | 764352810R00 | Demontáž žlabů půlkruhových rovných, rš 330 mm, šikmá střecha sklon do 30°_skleník |  | m | 6.3 |  | 0 | 0 | 0 | 0.00336 | 0.021168 | RTS II / 2025 | 0 |  | 0 | 0 | 0 | 0 | 0 | 0 | 0 | SO01.10 | 0 | 0 | 0 | 21 | 0 | 0 | 7 |  |  |  | 0 | 0 | 0 | 764_ | SO01.10_76_ | SO01.10_ | 0 | 0 | 0 | 0.021168 | 0 | 0 | 0 | P | 764 | 21 | Demontáž žlabů půlkruhových rovných, rš 330 mm, šikmá střecha sklon do 30°_skleník
3 | SO01.10 | 764359810R00 | Demontáž kotlíku kónického, šikmá střecha sklon do 30°_skleník |  | kus | 1 |  | 0 | 0 | 0 | 0.00115 | 0.00115 | RTS II / 2025 | 0 |  | 0 | 0 | 0 | 0 | 0 | 0 | 0 | SO01.10 | 0 | 0 | 0 | 21 | 0 | 0 | 7 |  |  |  | 0 | 0 | 0 | 764_ | SO01.10_76_ | SO01.10_ | 0 | 0 | 0 | 0.00115 | 0 | 0 | 0 | P | 764 | 21 | Demontáž kotlíku kónického, šikmá střecha sklon do 30°_skleník
4 | SO01.10 | 764391820R00 | Demontáž závětrné lišty, rš 250 a 330 mm, šikmá střecha sklon do 30°_skleník |  | m | 3.2 |  | 0 | 0 | 0 | 0.00192 | 0.006144 | RTS II / 2025 | 0 |  | 0 | 0 | 0 | 0 | 0 | 0 | 0 | SO01.10 | 0 | 0 | 0 | 21 | 0 | 0 | 7 |  |  |  | 0 | 0 | 0 | 764_ | SO01.10_76_ | SO01.10_ | 0 | 0 | 0 | 0.006144 | 0 | 0 | 0 | P | 764 | 21 | Demontáž závětrné lišty, rš 250 a 330 mm, šikmá střecha sklon do 30°_skleník
5 | SO01.10 | 764454801R00 | Demontáž odpadních kruhových trub, průměr 75 a 100 mm_skleník |  | m | 3 |  | 0 | 0 | 0 | 0.00226 | 0.00678 | RTS II / 2025 | 0 |  | 0 | 0 | 0 | 0 | 0 | 0 | 0 | SO01.10 | 0 | 0 | 0 | 21 | 0 | 0 | 7 |  |  |  | 0 | 0 | 0 | 764_ | SO01.10_76_ | SO01.10_ | 0 | 0 | 0 | 0.00678 | 0 | 0 | 0 | P | 764 | 21 | Demontáž odpadních kruhových trub, průměr 75 a 100 mm_skleník
6 | SO01.10 | 764352810R00 | Demontáž žlabů půlkruhových rovných, rš 330 mm, šikmá střecha sklon do 30° |  | m | 12.8 |  | 0 | 0 | 0 | 0.00336 | 0.043008 | RTS II / 2025 | 0 |  | 0 | 0 | 0 | 0 | 0 | 0 | 0 | SO01.10 | 0 | 0 | 0 | 21 | 0 | 0 | 7 |  |  |  | 0 | 0 | 0 | 764_ | SO01.10_76_ | SO01.10_ | 0 | 0 | 0 | 0.043008 | 0 | 0 | 0 | P | 764 | 21 | Demontáž žlabů půlkruhových rovných, rš 330 mm, šikmá střecha sklon do 30°
7 | SO01.10 | 764359810R00 | Demontáž kotlíku kónického, šikmá střecha sklon do 30° |  | kus | 11 |  | 0 | 0 | 0 | 0.00115 | 0.01265 | RTS II / 2025 | 0 |  | 0 | 0 | 0 | 0 | 0 | 0 | 0 | SO01.10 | 0 | 0 | 0 | 21 | 0 | 0 | 7 |  |  |  | 0 | 0 | 0 | 764_ | SO01.10_76_ | SO01.10_ | 0 | 0 | 0 | 0.01265 | 0 | 0 | 0 | P | 764 | 21 | Demontáž kotlíku kónického, šikmá střecha sklon do 30°
8 | SO01.10 | 764454801R00 | Demontáž odpadních kruhových trub, průměr 75 a 100 mm |  | m | 33.5 |  | 0 | 0 | 0 | 0.00226 | 0.07571 | RTS II / 2025 | 0 |  | 0 | 0 | 0 | 0 | 0 | 0 | 0 | SO01.10 | 0 | 0 | 0 | 21 | 0 | 0 | 7 |  |  |  | 0 | 0 | 0 | 764_ | SO01.10_76_ | SO01.10_ | 0 | 0 | 0 | 0.07571 | 0 | 0 | 0 | P | 764 | 21 | Demontáž odpadních kruhových trub, průměr 75 a 100 mm
9 | SO01.10 | 764454802R00 | Demontáž odpadních kruhových trub, průměr 120 mm |  | m | 3.5 |  | 0 | 0 | 0 | 0.00285 | 0.009975 | RTS II / 2025 | 0 |  | 0 | 0 | 0 | 0 | 0 | 0 | 0 | SO01.10 | 0 | 0 | 0 | 21 | 0 | 0 | 7 |  |  |  | 0 | 0 | 0 | 764_ | SO01.10_76_ | SO01.10_ | 0 | 0 | 0 | 0.009975 | 0 | 0 | 0 | P | 764 | 21 | Demontáž odpadních kruhových trub, průměr 120 mm
| SO01.10 | 766 | Konstrukce truhlářské |  |  |  |  | 0 | 0 | 0 |  | 0.17594 | [10 empty] | SO01.10 | [7 empty] | 0 | 0 | 0
10 | SO01.10 | 766900020RAB | Demontáž obložení podhledů_včetně roštů |  | m2 | 9.27 |  | 0 | 0 | 0 | 0.01898 | 0.17594 | RTS II / 2025 | 0 |  | 0 | 0 | 0 | 0 | 0 | 0 | 0 | SO01.10 | 0 | 0 | 0 | 21 | 0 | 0 | 7 |  |  |  | 0 | 0 | 0 | 766_ | SO01.10_76_ | SO01.10_ | 0 | 0 | 0 | 0.17594 | 0 | 0 | 0 | P | 766 | 21 | Demontáž obložení podhledů_včetně roštů
| SO01.10 | 767 | Konstrukce doplňkové stavební (zámečnické) |  |  |  |  | 0 | 0 | 0 |  | 0.89265 | [10 empty] | SO01.10 | [7 empty] | 0 | 0 | 0
11 | SO01.10 | 767112812R00 | Demontáž stěn pro zasklení svařovaných_skleník |  | m2 | 27.05 |  | 0 | 0 | 0 | 0.033 | 0.89265 | RTS II / 2025 | 0 |  | 0 | 0 | 0 | 0 | 0 | 0 | 0 | SO01.10 | 0 | 0 | 0 | 21 | 0 | 0 | 7 |  |  |  | 0 | 0 | 0 | 767_ | SO01.10_76_ | SO01.10_ | 0 | 0 | 0 | 0.89265 | 0 | 0 | 0 | P | 767 | 21 | Demontáž stěn pro zasklení svařovaných_skleník
| SO01.10 | 783 | Nátěry |  |  |  |  | 0 | 0 | 0 |  | 0.0002889 | [10 empty] | SO01.10 | [7 empty] | 0 | 0 | 0
12 | SO01.10 | 783801812R00 | Odstranění nátěrů z omítek stěn, oškrabáním |  | m2 | 28.89 |  | 0 | 0 | 0 | 1e-05 | 0.0002889 | RTS II / 2025 | 0 |  | 0 | 0 | 0 | 0 | 0 | 0 | 0 | SO01.10 | 0 | 0 | 0 | 21 | 0 | 0 | 7 |  |  |  | 0 | 0 | 0 | 783_ | SO01.10_78_ | SO01.10_ | 0 | 0 | 0 | 0.0002889 | 0 | 0 | 0 | P | 783 | 21 | Odstranění nátěrů z omítek stěn, oškrabáním
| SO01.10 | 787 | Zasklívání |  |  |  |  | 0 | 0 | 0 |  | 0.2705 | [10 empty] | SO01.10 | [7 empty] | 0 | 0 | 0
13 | SO01.10 | 787100801R00 | Vysklívání stěn - sklo ploché _skleník |  | m2 | 27.05 |  | 0 | 0 | 0 | 0.01 | 0.2705 | RTS II / 2025 | 0 |  | 0 | 0 | 0 | 0 | 0 | 0 | 0 | SO01.10 | 0 | 0 | 0 | 21 | 0 | 0 | 7 |  |  |  | 0 | 0 | 0 | 787_ | SO01.10_78_ | SO01.10_ | 0 | 0 | 0 | 0.2705 | 0 | 0 | 0 | P | 787 | 21 | Vysklívání stěn - sklo ploché _skleník
| SO01.10 | 90 | Hodinové zúčtovací sazby (HZS) |  |  |  |  | 0 | 0 | 0 |  | 0 | [10 empty] | SO01.10 | [7 empty] | 0 | 0 | 0
14 | SO01.10 | 909 R00 | Demontáž prvků průniků střech_drobné úprvy i krytiny a pod._ u vikýře |  | h | 8 |  | 0 | 0 | 0 | 0 | 0 | RTS II / 2025 | 0 |  | 0 | 0 | 0 | 0 | 0 | 0 | 0 | SO01.10 | 0 | 0 | 0 | 21 | 0 | 0 | 1 |  |  |  | 0 | 0 | 0 | 90_ | SO01.10_9_ | SO01.10_ | 0 | 0 | 0 | 0 | 0 | 0 | 0 | P | 90 | 21 | Demontáž prvků průniků střech_drobné úprvy i krytiny a pod._ u vikýře
15 | SO01.10 | 900 R01 | Demontáž hromosvodů vč.konzol na fasádě viz.PD |  | h | 21 |  | 0 | 0 | 0 | 0 | 0 | RTS II / 2025 | 0 |  | 0 | 0 | 0 | 0 | 0 | 0 | 0 | SO01.10 | 0 | 0 | 0 | 21 | 0 | 0 | 1 |  |  |  | 0 | 0 | 0 | 90_ | SO01.10_9_ | SO01.10_ | 0 | 0 | 0 | 0 | 0 | 0 | 0 | P | 90 | 21 | Demontáž hromosvodů vč.konzol na fasádě viz.PD
| SO01.10 | 96 | Bourání konstrukcí |  |  |  |  | 0 | 0 | 0 |  | 78.9638 | [10 empty] | SO01.10 | [7 empty] | 0 | 0 | 0
16 | SO01.10 | 968061125R00 | Vyvěšení dřevěných a plastových dveřních křídel pl. do 2 m2 |  | kus | 8 |  | 0 | 0 | 0 | 0.025 | 0.2 | RTS II / 2025 | 0 |  | 0 | 0 | 0 | 0 | 0 | 0 | 0 | SO01.10 | 0 | 0 | 0 | 21 | 0 | 0 | 1 |  |  |  | 0 | 0 | 0 | 96_ | SO01.10_9_ | SO01.10_ | 0 | 0 | 0 | 0.2 | 0 | 0 | 0 | P | 96 | 21 | Vyvěšení dřevěných a plastových dveřních křídel pl. do 2 m2
17 | SO01.10 | 970231100R00 | Řezání cihelné římsy_před odbouráním viz.PD |  | m | 107.48 |  | 0 | 0 | 0 | 0.00046 | 0.049441 | RTS II / 2025 | 0 |  | 0 | 0 | 0 | 0 | 0 | 0 | 0 | SO01.10 | 0 | 0 | 0 | 21 | 0 | 0 | 1 |  |  |  | 0 | 0 | 0 | 96_ | SO01.10_9_ | SO01.10_ | 0 | 0 | 0 | 0.049441 | 0 | 0 | 0 | P | 96 | 21 | Řezání cihelné římsy_před odbouráním viz.PD
18 | SO01.10 | 966031314R00 | Bourání říms cihel, tl. nad 30 cm, vyložení do 30 cm |  | m | 107.048 |  | 0 | 0 | 0 | 0.11 | 11.7753 | RTS II / 2025 | 0 |  | 0 | 0 | 0 | 0 | 0 | 0 | 0 | SO01.10 | 0 | 0 | 0 | 21 | 0 | 0 | 1 |  |  |  | 0 | 0 | 0 | 96_ | SO01.10_9_ | SO01.10_ | 0 | 0 | 0 | 11.7753 | 0 | 0 | 0 | P | 96 | 21 | Bourání říms cihel, tl. nad 30 cm, vyložení do 30 cm
19 | SO01.10 | 968083012R00 | Vybourání plastových nebo dřevěnmých prosklených dveří pl.nad 2 m2 |  | m2 | 17.428 |  | 0 | 0 | 0 | 0.0422 | 0.73546 | RTS II / 2025 | 0 |  | 0 | 0 | 0 | 0 | 0 | 0 | 0 | SO01.10 | 0 | 0 | 0 | 21 | 0 | 0 | 1 |  |  |  | 0 | 0 | 0 | 96_ | SO01.10_9_ | SO01.10_ | 0 | 0 | 0 | 0.73546 | 0 | 0 | 0 | P | 96 | 21 | Vybourání plastových nebo dřevěnmých prosklených dveří pl.nad 2 m2
20 | SO01.10 | 968061112R00 | Vyvěšení dřevěných a plastových okenních křídel pl. do 1,5 m2 |  | kus | 179 |  | 0 | 0 | 0 | 0.0025 | 0.4475 | RTS II / 2025 | 0 |  | 0 | 0 | 0 | 0 | 0 | 0 | 0 | SO01.10 | 0 | 0 | 0 | 21 | 0 | 0 | 1 |  |  |  | 0 | 0 | 0 | 96_ | SO01.10_9_ | SO01.10_ | 0 | 0 | 0 | 0.4475 | 0 | 0 | 0 | P | 96 | 21 | Vyvěšení dřevěných a plastových okenních křídel pl. do 1,5 m2
21 | SO01.10 | 968083001R00 | Vybourání plastových oken do 1 m2 |  | m2 | 3.821 |  | 0 | 0 | 0 | 0.01219 | 0.046578 | RTS II / 2025 | 0 |  | 0 | 0 | 0 | 0 | 0 | 0 | 0 | SO01.10 | 0 | 0 | 0 | 21 | 0 | 0 | 1 |  |  |  | 0 | 0 | 0 | 96_ | SO01.10_9_ | SO01.10_ | 0 | 0 | 0 | 0.046578 | 0 | 0 | 0 | P | 96 | 21 | Vybourání plastových oken do 1 m2
22 | SO01.10 | 968083002R00 | Vybourání plastových oken do 2 m2 |  | m2 | 25.18 |  | 0 | 0 | 0 | 0.03592 | 0.90447 | RTS II / 2025 | 0 |  | 0 | 0 | 0 | 0 | 0 | 0 | 0 | SO01.10 | 0 | 0 | 0 | 21 | 0 | 0 | 1 |  |  |  | 0 | 0 | 0 | 96_ | SO01.10_9_ | SO01.10_ | 0 | 0 | 0 | 0.90447 | 0 | 0 | 0 | P | 96 | 21 | Vybourání plastových oken do 2 m2
23 | SO01.10 | 968083003R00 | Vybourání plastových oken do 4 m2 |  | m2 | 43.857 |  | 0 | 0 | 0 | 0.04092 | 1.7946 | RTS II / 2025 | 0 |  | 0 | 0 | 0 | 0 | 0 | 0 | 0 | SO01.10 | 0 | 0 | 0 | 21 | 0 | 0 | 1 |  |  |  | 0 | 0 | 0 | 96_ | SO01.10_9_ | SO01.10_ | 0 | 0 | 0 | 1.7946 | 0 | 0 | 0 | P | 96 | 21 | Vybourání plastových oken do 4 m2
24 | SO01.10 | 967031132R00 | Přisekání rovných ostění cihelných na MVC |  | m2 | 171.838 |  | 0 | 0 | 0 | 0.055 | 9.4511 | RTS II / 2025 | 0 |  | 0 | 0 | 0 | 0 | 0 | 0 | 0 | SO01.10 | 0 | 0 | 0 | 21 | 0 | 0 | 1 |  |  |  | 0 | 0 | 0 | 96_ | SO01.10_9_ | SO01.10_ | 0 | 0 | 0 | 9.4511 | 0 | 0 | 0 | P | 96 | 21 | Přisekání rovných ostění cihelných na MVC
25 | SO01.10 | 968095002R00 | Bourání parapetů dřevěných š. do 60 cm |  | m | 44.05 |  | 0 | 0 | 0 | 0.01507 | 0.66383 | RTS II / 2025 | 0 |  | 0 | 0 | 0 | 0 | 0 | 0 | 0 | SO01.10 | 0 | 0 | 0 | 21 | 0 | 0 | 1 |  |  |  | 0 | 0 | 0 | 96_ | SO01.10_9_ | SO01.10_ | 0 | 0 | 0 | 0.66383 | 0 | 0 | 0 | P | 96 | 21 | Bourání parapetů dřevěných š. do 60 cm
26 | SO01.10 | 968096001R00 | Bourání parapetů plastových š. do 20 cm_venkovní |  | m | 44.05 |  | 0 | 0 | 0 | 0.01188 | 0.52331 | RTS II / 2025 | 0 |  | 0 | 0 | 0 | 0 | 0 | 0 | 0 | SO01.10 | 0 | 0 | 0 | 21 | 0 | 0 | 1 |  |  |  | 0 | 0 | 0 | 96_ | SO01.10_9_ | SO01.10_ | 0 | 0 | 0 | 0.52331 | 0 | 0 | 0 | P | 96 | 21 | Bourání parapetů plastových š. do 20 cm_venkovní
27 | SO01.10 | 965042231RT2 | Bourání mazanin betonových tl. nad 10 cm, pl. 4 m2_schody vč.základku |  | m3 | 1.998 |  | 0 | 0 | 0 | 2.2 | 4.3956 | RTS II / 2025 | 0 |  | 0 | 0 | 0 | 0 | 0 | 0 | 0 | SO01.10 | 0 | 0 | 0 | 21 | 0 | 0 | 1 |  |  |  | 0 | 0 | 0 | 96_ | SO01.10_9_ | SO01.10_ | 0 | 0 | 0 | 4.3956 | 0 | 0 | 0 | P | 96 | 21 | Bourání mazanin betonových tl. nad 10 cm, pl. 4 m2_schody vč.základku
28 | SO01.10 | 967031741R00 | Přisekání plošné omítky a zdiva cihelného na MC tl. cca 5 cm_sokl a pod. |  | m2 | 198.451 |  | 0 | 0 | 0 | 0.09234 | 18.325 | RTS II / 2025 | 0 |  | 0 | 0 | 0 | 0 | 0 | 0 | 0 | SO01.10 | 0 | 0 | 0 | 21 | 0 | 0 | 1 |  |  |  | 0 | 0 | 0 | 96_ | SO01.10_9_ | SO01.10_ | 0 | 0 | 0 | 18.325 | 0 | 0 | 0 | P | 96 | 21 | Přisekání plošné omítky a zdiva cihelného na MC tl. cca 5 cm_sokl a pod.
29 | SO01.10 | 962032231R00 | Bourání zdiva z cihel pálených na MVC_skleník |  | m3 | 9.533 |  | 0 | 0 | 0 | 1.8013 | 17.1716 | RTS II / 2025 | 0 |  | 0 | 0 | 0 | 0 | 0 | 0 | 0 | SO01.10 | 0 | 0 | 0 | 21 | 0 | 0 | 1 |  |  |  | 0 | 0 | 0 | 96_ | SO01.10_9_ | SO01.10_ | 0 | 0 | 0 | 17.1716 | 0 | 0 | 0 | P | 96 | 21 | Bourání zdiva z cihel pálených na MVC_skleník
30 | SO01.10 | 961044111R00 | Bourání základů z betonu prostého_skleník |  | m3 | 6.24 |  | 0 | 0 | 0 | 2 | 12.48 | RTS II / 2025 | 0 |  | 0 | 0 | 0 | 0 | 0 | 0 | 0 | SO01.10 | 0 | 0 | 0 | 21 | 0 | 0 | 1 |  |  |  | 0 | 0 | 0 | 96_ | SO01.10_9_ | SO01.10_ | 0 | 0 | 0 | 12.48 | 0 | 0 | 0 | P | 96 | 21 | Bourání základů z betonu prostého_skleník
| SO01.10 | 97 | Prorážení otvorů a ostatní bourací práce |  |  |  |  | 0 | 0 | 0 |  | 2.2228 | [10 empty] | SO01.10 | [7 empty] | 0 | 0 | 0
31 | SO01.10 | 978015221R00 | Otlučení omítek vnějších MVC v složit.1-4 do 10 % |  | m2 | 301.548 |  | 0 | 0 | 0 | 0.005 | 1.5077 | RTS II / 2025 | 0 |  | 0 | 0 | 0 | 0 | 0 | 0 | 0 | SO01.10 | 0 | 0 | 0 | 21 | 0 | 0 | 1 |  |  |  | 0 | 0 | 0 | 97_ | SO01.10_9_ | SO01.10_ | 0 | 0 | 0 | 1.5077 | 0 | 0 | 0 | P | 97 | 21 | Otlučení omítek vnějších MVC v složit.1-4 do 10 %
32 | SO01.10 | 978015291R00 | Otlučení omítek vnějších MVC v složit.1-4 do 100 % |  | m2 | 9.377 |  | 0 | 0 | 0 | 0.059 | 0.55324 | RTS II / 2025 | 0 |  | 0 | 0 | 0 | 0 | 0 | 0 | 0 | SO01.10 | 0 | 0 | 0 | 21 | 0 | 0 | 1 |  |  |  | 0 | 0 | 0 | 97_ | SO01.10_9_ | SO01.10_ | 0 | 0 | 0 | 0.55324 | 0 | 0 | 0 | P | 97 | 21 | Otlučení omítek vnějších MVC v složit.1-4 do 100 %
33 | SO01.10 | 978015411R00 | Odstranění štuk. vrstvy z vnějších stěn slož. 1-4 |  | m2 | 28.89 |  | 0 | 0 | 0 | 0.0056 | 0.16178 | RTS II / 2025 | 0 |  | 0 | 0 | 0 | 0 | 0 | 0 | 0 | SO01.10 | 0 | 0 | 0 | 21 | 0 | 0 | 1 |  |  |  | 0 | 0 | 0 | 97_ | SO01.10_9_ | SO01.10_ | 0 | 0 | 0 | 0.16178 | 0 | 0 | 0 | P | 97 | 21 | Odstranění štuk. vrstvy z vnějších stěn slož. 1-4
| SO01.10 | S | Přesuny sutí |  |  |  |  | 0 | 0 | 0 |  | 0 | [10 empty] | SO01.10 | [7 empty] | 0 | 0 | 0
34 | SO01.10 | 979082111R00 | Vnitrostaveništní doprava suti do 10 m |  | t | 82.828 |  | 0 | 0 | 0 | 0 | 0 | RTS II / 2025 | 0 |  | 0 | 0 | 0 | 0 | 0 | 0 | 0 | SO01.10 | 0 | 0 | 0 | 21 | 0 | 0 | 5 |  |  |  | 0 | 0 | 0 | S_ | SO01.10_9_ | SO01.10_ | 0 | 0 | 0 | 0 | 0 | 0 | 0 | P |  | 21 | Vnitrostaveništní doprava suti do 10 m
35 | SO01.10 | 979082121R00 | Příplatek k vnitrost. dopravě suti za dalších 5 m |  | t | 248.484 |  | 0 | 0 | 0 | 0 | 0 | RTS II / 2025 | 0 |  | 0 | 0 | 0 | 0 | 0 | 0 | 0 | SO01.10 | 0 | 0 | 0 | 21 | 0 | 0 | 5 |  |  |  | 0 | 0 | 0 | S_ | SO01.10_9_ | SO01.10_ | 0 | 0 | 0 | 0 | 0 | 0 | 0 | P |  | 21 | Příplatek k vnitrost. dopravě suti za dalších 5 m
36 | SO01.10 | 979094211R00 | Nakládání nebo překládání vybourané suti |  | t | 82.828 |  | 0 | 0 | 0 | 0 | 0 | RTS II / 2025 | 0 |  | 0 | 0 | 0 | 0 | 0 | 0 | 0 | SO01.10 | 0 | 0 | 0 | 21 | 0 | 0 | 5 |  |  |  | 0 | 0 | 0 | S_ | SO01.10_9_ | SO01.10_ | 0 | 0 | 0 | 0 | 0 | 0 | 0 | P |  | 21 | Nakládání nebo překládání vybourané suti
37 | SO01.10 | 979081111R00 | Odvoz suti a vybour. hmot na skládku do 1 km |  | t | 82.828 |  | 0 | 0 | 0 | 0 | 0 | RTS II / 2025 | 0 |  | 0 | 0 | 0 | 0 | 0 | 0 | 0 | SO01.10 | 0 | 0 | 0 | 21 | 0 | 0 | 5 |  |  |  | 0 | 0 | 0 | S_ | SO01.10_9_ | SO01.10_ | 0 | 0 | 0 | 0 | 0 | 0 | 0 | P |  | 21 | Odvoz suti a vybour. hmot na skládku do 1 km
38 | SO01.10 | 979081121R00 | Příplatek k odvozu za každý další 1 km |  | t | 993.936 |  | 0 | 0 | 0 | 0 | 0 | RTS II / 2025 | 0 |  | 0 | 0 | 0 | 0 | 0 | 0 | 0 | SO01.10 | 0 | 0 | 0 | 21 | 0 | 0 | 5 |  |  |  | 0 | 0 | 0 | S_ | SO01.10_9_ | SO01.10_ | 0 | 0 | 0 | 0 | 0 | 0 | 0 | P |  | 21 | Příplatek k odvozu za každý další 1 km
39 | SO01.10 | 979990161R00 | Poplatek za uložení - dřevo, skupina odpadu 170201 |  | t | 0.84 |  | 0 | 0 | 0 | 0 | 0 | RTS II / 2025 | 0 |  | 0 | 0 | 0 | 0 | 0 | 0 | 0 | SO01.10 | 0 | 0 | 0 | 21 | 0 | 0 | 5 |  |  |  | 0 | 0 | 0 | S_ | SO01.10_9_ | SO01.10_ | 0 | 0 | 0 | 0 | 0 | 0 | 0 | P |  | 21 | Poplatek za uložení - dřevo, skupina odpadu 170201
40 | SO01.10 | 979990181R00 | Poplatek za uložení suti - PVC |  | t | 0.523 |  | 0 | 0 | 0 | 0 | 0 | RTS II / 2025 | 0 |  | 0 | 0 | 0 | 0 | 0 | 0 | 0 | SO01.10 | 0 | 0 | 0 | 21 | 0 | 0 | 5 |  |  |  | 0 | 0 | 0 | S_ | SO01.10_9_ | SO01.10_ | 0 | 0 | 0 | 0 | 0 | 0 | 0 | P |  | 21 | Poplatek za uložení suti - PVC
41 | SO01.10 | 979990163R00 | Poplatek za uložení suti - plast/dřevo + sklo, skupina odpadu 170904 |  | t | 4.129 |  | 0 | 0 | 0 | 0 | 0 | RTS II / 2025 | 0 |  | 0 | 0 | 0 | 0 | 0 | 0 | 0 | SO01.10 | 0 | 0 | 0 | 21 | 0 | 0 | 5 |  |  |  | 0 | 0 | 0 | S_ | SO01.10_9_ | SO01.10_ | 0 | 0 | 0 | 0 | 0 | 0 | 0 | P |  | 21 | Poplatek za uložení suti - plast/dřevo + sklo, skupina odpadu 170904
42 | SO01.10 | 979990168R00 | Poplatek za uložení suti - sklo, skupina odpadu 1702020 |  | t | 0.271 |  | 0 | 0 | 0 | 0 | 0 | RTS II / 2025 | 0 |  | 0 | 0 | 0 | 0 | 0 | 0 | 0 | SO01.10 | 0 | 0 | 0 | 21 | 0 | 0 | 5 |  |  |  | 0 | 0 | 0 | S_ | SO01.10_9_ | SO01.10_ | 0 | 0 | 0 | 0 | 0 | 0 | 0 | P |  | 21 | Poplatek za uložení suti - sklo, skupina odpadu 1702020
43 | SO01.10 | 979999997R00 | Poplatek za recyklaci směsi suti betonu, cihel, tašek a keram.výrobků, kusovost do 1600 cm2 (170107) |  | t | 75.871 |  | 0 | 0 | 0 | 0 | 0 | RTS II / 2025 | 0 |  | 0 | 0 | 0 | 0 | 0 | 0 | 0 | SO01.10 | 0 | 0 | 0 | 21 | 0 | 0 | 5 |  |  |  | 0 | 0 | 0 | S_ | SO01.10_9_ | SO01.10_ | 0 | 0 | 0 | 0 | 0 | 0 | 0 | P |  | 21 | Poplatek za recyklaci směsi suti betonu, cihel, tašek a keram.výrobků, kusovost do 1600 cm2 (170107)
| SO01.11 |  | Stavební část |  |  |  |  | 0 | 0 | 0 |  | 54.9684
| SO01.11 | 38 | Různé kompletní konstrukce nedělitelné do stav. dílů |  |  |  |  | 0 | 0 | 0 |  | 0.06351 | [10 empty] | SO01.11 | [7 empty] | 0 | 0 | 0
44 | SO01.11 | 380941115R00 | P9 - Výztuž helikální 1x d 12 mm, drážka, cihelné zdivo,včetně dodávek materiálů a pod.viz.PD |  | m | 36.5 |  | 0 | 0 | 0 | 0.00174 | 0.06351 | RTS II / 2025 | 0 |  | 0 | 0 | 0 | 0 | 0 | 0 | 0 | SO01.11 | 0 | 0 | 0 | 21 | 0 | 0 | 1 |  |  |  | 0 | 0 | 0 | 38_ | SO01.11_3_ | SO01.11_ | 0 | 0 | 0 | 0.06351 | 0 | 0 | 0 | P | 38 | 21 | P9 - Výztuž helikální 1x d 12 mm, drážka, cihelné zdivo,včetně dodávek materiálů a pod.viz.PD
| SO01.11 | 60 | Omítky ze suchých směsí |  |  |  |  | 0 | 0 | 0 |  | 1.7507 | [10 empty] | SO01.11 | [7 empty] | 0 | 0 | 0
45 | SO01.11 | 601011191R00 | Podkladní nátěr na stropech/ostění/střešních podhledech pod tenkovrstvé omítky |  | m2 | 125.454 |  | 0 | 0 | 0 | 0.00035 | 0.043909 | RTS II / 2025 | 0 |  | 0 | 0 | 0 | 0 | 0 | 0 | 0 | SO01.11 | 0 | 0 | 0 | 21 | 0 | 0 | 1 |  |  |  | 0 | 0 | 0 | 60_ | SO01.11_6_ | SO01.11_ | 0 | 0 | 0 | 0.043909 | 0 | 0 | 0 | P | 60 | 21 | Podkladní nátěr na stropech/ostění/střešních podhledech pod tenkovrstvé omítky
46 | SO01.11 | 601011188RT6 | Omítka na stropech/podhledech silikonová , barevná,zatíraná, zrnitost 1,5 mm viz.PD |  | m2 | 62.727 |  | 0 | 0 | 0 | 0.00287 | 0.18003 | RTS II / 2025 | 0 |  | 0 | 0 | 0 | 0 | 0 | 0 | 0 | SO01.11 | 0 | 0 | 0 | 21 | 0 | 0 | 1 |  |  |  | 0 | 0 | 0 | 60_ | SO01.11_6_ | SO01.11_ | 0 | 0 | 0 | 0.18003 | 0 | 0 | 0 | P | 60 | 21 | Omítka na stropech/podhledech silikonová , barevná,zatíraná, zrnitost 1,5 mm viz.PD
47 | SO01.11 | 602011191R00 | Podkladní nátěr na stěnách pod tenkovrstvé omítky barevné |  | m2 | 715.728 |  | 0 | 0 | 0 | 0.00035 | 0.2505 | RTS II / 2025 | 0 |  | 0 | 0 | 0 | 0 | 0 | 0 | 0 | SO01.11 | 0 | 0 | 0 | 21 | 0 | 0 | 1 |  |  |  | 0 | 0 | 0 | 60_ | SO01.11_6_ | SO01.11_ | 0 | 0 | 0 | 0.2505 | 0 | 0 | 0 | P | 60 | 21 | Podkladní nátěr na stěnách pod tenkovrstvé omítky barevné
48 | SO01.11 | 602011188RT6 | Omítka na stěnách silikonová barevná , ručně,zatíraná, zrnitost 1,5 mm viz.PD |  | m2 | 357.864 |  | 0 | 0 | 0 | 0.00242 | 0.86603 | RTS II / 2025 | 0 |  | 0 | 0 | 0 | 0 | 0 | 0 | 0 | SO01.11 | 0 | 0 | 0 | 21 | 0 | 0 | 1 |  |  |  | 0 | 0 | 0 | 60_ | SO01.11_6_ | SO01.11_ | 0 | 0 | 0 | 0.86603 | 0 | 0 | 0 | P | 60 | 21 | Omítka na stěnách silikonová barevná , ručně,zatíraná, zrnitost 1,5 mm viz.PD
49 | SO01.11 | 602011195R00 | Podkladní nátěr na stěnách pod mozaikové omítky barevné |  | m2 | 146.766 |  | 0 | 0 | 0 | 0.00043 | 0.063109 | RTS II / 2025 | 0 |  | 0 | 0 | 0 | 0 | 0 | 0 | 0 | SO01.11 | 0 | 0 | 0 | 21 | 0 | 0 | 1 |  |  |  | 0 | 0 | 0 | 60_ | SO01.11_6_ | SO01.11_ | 0 | 0 | 0 | 0.063109 | 0 | 0 | 0 | P | 60 | 21 | Podkladní nátěr na stěnách pod mozaikové omítky barevné
50 | SO01.11 | 602011189R00 | Omítka na stěnách mozaiková tl.2mm , ručně viz.PD |  | m2 | 73.383 |  | 0 | 0 | 0 | 0.00473 | 0.3471 | RTS II / 2025 | 0 |  | 0 | 0 | 0 | 0 | 0 | 0 | 0 | SO01.11 | 0 | 0 | 0 | 21 | 0 | 0 | 1 |  |  |  | 0 | 0 | 0 | 60_ | SO01.11_6_ | SO01.11_ | 0 | 0 | 0 | 0.3471 | 0 | 0 | 0 | P | 60 | 21 | Omítka na stěnách mozaiková tl.2mm , ručně viz.PD
| SO01.11 | 61 | Úprava povrchů vnitřní |  |  |  |  | 0 | 0 | 0 |  | 6.7776 | [10 empty] | SO01.11 | [7 empty] | 0 | 0 | 0
51 | SO01.11 | 602011231RT3 | Omítka na stěnách jednovrstvá vápenocementová, tloušťka vrstvy 5 mm, strojně_nová |  | m2 | 181.138 |  | 0 | 0 | 0 | 0.0064 | 1.1593 | RTS II / 2025 | 0 |  | 0 | 0 | 0 | 0 | 0 | 0 | 0 | SO01.11 | 0 | 0 | 0 | 21 | 0 | 0 | 1 |  |  |  | 0 | 0 | 0 | 61_ | SO01.11_6_ | SO01.11_ | 0 | 0 | 0 | 1.1593 | 0 | 0 | 0 | P | 61 | 21 | Omítka na stěnách jednovrstvá vápenocementová, tloušťka vrstvy 5 mm, strojně_nová
52 | SO01.11 | 602011241RT3 | Štuk na stěnách vnitřní strojně,tloušťka vrstvy 4 mm |  | m2 | 181.138 |  | 0 | 0 | 0 | 0.0049 | 0.88758 | RTS II / 2025 | 0 |  | 0 | 0 | 0 | 0 | 0 | 0 | 0 | SO01.11 | 0 | 0 | 0 | 21 | 0 | 0 | 1 |  |  |  | 0 | 0 | 0 | 61_ | SO01.11_6_ | SO01.11_ | 0 | 0 | 0 | 0.88758 | 0 | 0 | 0 | P | 61 | 21 | Štuk na stěnách vnitřní strojně,tloušťka vrstvy 4 mm
53 | SO01.11 | 602011193R00 | Kontaktní nátěr pod omítky-přechodový můstky |  | m2 | 362.276 |  | 0 | 0 | 0 | 0.00032 | 0.11593 | RTS II / 2025 | 0 |  | 0 | 0 | 0 | 0 | 0 | 0 | 0 | SO01.11 | 0 | 0 | 0 | 21 | 0 | 0 | 1 |  |  |  | 0 | 0 | 0 | 61_ | SO01.11_6_ | SO01.11_ | 0 | 0 | 0 | 0.11593 | 0 | 0 | 0 | P | 61 | 21 | Kontaktní nátěr pod omítky-přechodový můstky
54 | SO01.11 | 612409991R00 | Začištění omítek kolem oken,dveří apod., nebo lišt |  | m | 241.76 |  | 0 | 0 | 0 | 0.00431 | 1.042 | RTS II / 2025 | 0 |  | 0 | 0 | 0 | 0 | 0 | 0 | 0 | SO01.11 | 0 | 0 | 0 | 21 | 0 | 0 | 1 |  |  |  | 0 | 0 | 0 | 61_ | SO01.11_6_ | SO01.11_ | 0 | 0 | 0 | 1.042 | 0 | 0 | 0 | P | 61 | 21 | Začištění omítek kolem oken,dveří apod., nebo lišt
55 | SO01.11 | 610991111R00 | Zakrývání výplní vnitřních otvorů |  | m2 | 89.89 |  | 0 | 0 | 0 | 4e-05 | 0.0035956 | RTS II / 2025 | 0 |  | 0 | 0 | 0 | 0 | 0 | 0 | 0 | SO01.11 | 0 | 0 | 0 | 21 | 0 | 0 | 1 |  |  |  | 0 | 0 | 0 | 61_ | SO01.11_6_ | SO01.11_ | 0 | 0 | 0 | 0.0035956 | 0 | 0 | 0 | P | 61 | 21 | Zakrývání výplní vnitřních otvorů
56 | SO01.11 | 612425921R00 | Omítka vápenná vnitřního ostění - hladká |  | m2 | 36.264 |  | 0 | 0 | 0 | 0.05284 | 1.9162 | RTS II / 2025 | 0 |  | 0 | 0 | 0 | 0 | 0 | 0 | 0 | SO01.11 | 0 | 0 | 0 | 21 | 0 | 0 | 1 |  |  |  | 0 | 0 | 0 | 61_ | SO01.11_6_ | SO01.11_ | 0 | 0 | 0 | 1.9162 | 0 | 0 | 0 | P | 61 | 21 | Omítka vápenná vnitřního ostění - hladká
57 | SO01.11 | 611481211RT6 | Montáž výztužné sítě (perlinky) do stěrky - ostění vnitřní,včetně výztužné sítě a stěrkového tmelu |  | m2 | 36.264 |  | 0 | 0 | 0 | 0.00483 | 0.17516 | RTS II / 2025 | 0 |  | 0 | 0 | 0 | 0 | 0 | 0 | 0 | SO01.11 | 0 | 0 | 0 | 21 | 0 | 0 | 1 |  |  |  | 0 | 0 | 0 | 61_ | SO01.11_6_ | SO01.11_ | 0 | 0 | 0 | 0.17516 | 0 | 0 | 0 | P | 61 | 21 | Montáž výztužné sítě (perlinky) do stěrky - ostění vnitřní,včetně výztužné sítě a stěrkového tmelu
58 | SO01.11 | 622315153RV1 | Zateplovací systém , ostění, EPS F, tl. 30 mm,zakončený stěrkou s výztužnou tkaninou_vnitřníostění ostění okena dveří |  | m2 | 135.574 |  | 0 | 0 | 0 | 0.01013 | 1.3734 | RTS II / 2025 | 0 |  | 0 | 0 | 0 | 0 | 0 | 0 | 0 | SO01.11 | 0 | 0 | 0 | 21 | 0 | 0 | 1 |  |  |  | 0 | 0 | 0 | 61_ | SO01.11_6_ | SO01.11_ | 0 | 0 | 0 | 1.3734 | 0 | 0 | 0 | P | 61 | 21 | Zateplovací systém , ostění, EPS F, tl. 30 mm,zakončený stěrkou s výztužnou tkaninou_vnitřníostění ostění okena dveří
59 | SO01.11 | 622315335RV1 | Zateplovací systém vnitřek, EPS F s grafitem, tl. 160 mm,zakončený stěrkou s výztužnou tkaninou,Součinitel tep.vodivosti izolantu 0,032 W/m K viz.PD |  | m2 | 9.3 |  | 0 | 0 | 0 | 0.01124 | 0.10453 | RTS II / 2025 | 0 |  | 0 | 0 | 0 | 0 | 0 | 0 | 0 | SO01.11 | 0 | 0 | 0 | 21 | 0 | 0 | 1 |  |  |  | 0 | 0 | 0 | 61_ | SO01.11_6_ | SO01.11_ | 0 | 0 | 0 | 0.10453 | 0 | 0 | 0 | P | 61 | 21 | Zateplovací systém vnitřek, EPS F s grafitem, tl. 160 mm,zakončený stěrkou s výztužnou tkaninou,Součinitel tep.vodivosti izolantu 0,032 W/m K viz.PD
| SO01.11 | 62 | Úprava povrchů vnější |  |  |  |  | 0 | 0 | 0 |  | 23.125 | [10 empty] | SO01.11 | [7 empty] | 0 | 0 | 0
60 | SO01.11 | 620991121R00 | Zakrývání výplní vnějších otvorů z lešení |  | m2 | 89.89 |  | 0 | 0 | 0 | 4e-05 | 0.0035956 | RTS II / 2025 | 0 |  | 0 | 0 | 0 | 0 | 0 | 0 | 0 | SO01.11 | 0 | 0 | 0 | 21 | 0 | 0 | 1 |  |  |  | 0 | 0 | 0 | 62_ | SO01.11_6_ | SO01.11_ | 0 | 0 | 0 | 0.0035956 | 0 | 0 | 0 | P | 62 | 21 | Zakrývání výplní vnějších otvorů z lešení
61 | SO01.11 | 622315335RV1 | Zateplovací systém fasáda, EPS F s grafitem, tl. 160 mm,zakončený stěrkou s výztužnou tkaninou,Součinitel tep.vodivosti izolantu 0,032 W/m K viz.PD |  | m2 | 321.078 |  | 0 | 0 | 0 | 0.01124 | 3.6089 | RTS II / 2025 | 0 |  | 0 | 0 | 0 | 0 | 0 | 0 | 0 | SO01.11 | 0 | 0 | 0 | 21 | 0 | 0 | 1 |  |  |  | 0 | 0 | 0 | 62_ | SO01.11_6_ | SO01.11_ | 0 | 0 | 0 | 3.6089 | 0 | 0 | 0 | P | 62 | 21 | Zateplovací systém fasáda, EPS F s grafitem, tl. 160 mm,zakončený stěrkou s výztužnou tkaninou,Součinitel tep.vodivosti izolantu 0,032 W/m K viz.PD
62 | SO01.11 | 622315525RV1 | Zateplovací systém , sokl, XPS, tl. 160 mm,zakončený stěrkou s výztužnou tkaninou,Součinitel tepelné vodivosti izolantu 0,035 W/m K viz.PD |  | m2 | 73.383 |  | 0 | 0 | 0 | 0.01459 | 1.0707 | RTS II / 2025 | 0 |  | 0 | 0 | 0 | 0 | 0 | 0 | 0 | SO01.11 | 0 | 0 | 0 | 21 | 0 | 0 | 1 |  |  |  | 0 | 0 | 0 | 62_ | SO01.11_6_ | SO01.11_ | 0 | 0 | 0 | 1.0707 | 0 | 0 | 0 | P | 62 | 21 | Zateplovací systém , sokl, XPS, tl. 160 mm,zakončený stěrkou s výztužnou tkaninou,Součinitel tepelné vodivosti izolantu 0,035 W/m K viz.PD
63 | SO01.11 | 622315515R00 | Izolace suterénu systém , XPS 160 mm, bez PÚ,Součinitel tepelné vodivosti izolantu 0,035 W/m K |  | m2 | 104.65 |  | 0 | 0 | 0 | 0.01002 | 1.0486 | RTS II / 2025 | 0 |  | 0 | 0 | 0 | 0 | 0 | 0 | 0 | SO01.11 | 0 | 0 | 0 | 21 | 0 | 0 | 1 |  |  |  | 0 | 0 | 0 | 62_ | SO01.11_6_ | SO01.11_ | 0 | 0 | 0 | 1.0486 | 0 | 0 | 0 | P | 62 | 21 | Izolace suterénu systém , XPS 160 mm, bez PÚ,Součinitel tepelné vodivosti izolantu 0,035 W/m K
64 | SO01.11 | 622315153RV1 | Zateplovací systém , ostění, EPS F, tl. 30 mm,zakončený stěrkou s výztužnou tkaninou,Součinitel tepelné vodivosti izolantu 0,039 W/m K_střešní přesahy |  | m2 | 17.602 |  | 0 | 0 | 0 | 0.01013 | 0.17831 | RTS II / 2025 | 0 |  | 0 | 0 | 0 | 0 | 0 | 0 | 0 | SO01.11 | 0 | 0 | 0 | 21 | 0 | 0 | 1 |  |  |  | 0 | 0 | 0 | 62_ | SO01.11_6_ | SO01.11_ | 0 | 0 | 0 | 0.17831 | 0 | 0 | 0 | P | 62 | 21 | Zateplovací systém , ostění, EPS F, tl. 30 mm,zakončený stěrkou s výztužnou tkaninou,Součinitel tepelné vodivosti izolantu 0,039 W/m K_střešní přesahy
65 | SO01.11 | 622421111RT2 | Omítka vnější stěn, MVC, hrubá nezatřená_ stěna po odbourání skleníku |  | m2 | 9.377 |  | 0 | 0 | 0 | 0.03105 | 0.29116 | RTS II / 2025 | 0 |  | 0 | 0 | 0 | 0 | 0 | 0 | 0 | SO01.11 | 0 | 0 | 0 | 21 | 0 | 0 | 1 |  |  |  | 0 | 0 | 0 | 62_ | SO01.11_6_ | SO01.11_ | 0 | 0 | 0 | 0.29116 | 0 | 0 | 0 | P | 62 | 21 | Omítka vnější stěn, MVC, hrubá nezatřená_ stěna po odbourání skleníku
66 | SO01.11 | 620452101R00 | Vnější omítka s přísadou na zvýšení vodotěsn.rovná_soklová část zateplená |  | m2 | 178.033 |  | 0 | 0 | 0 | 0.05946 | 10.5858 | RTS II / 2025 | 0 |  | 0 | 0 | 0 | 0 | 0 | 0 | 0 | SO01.11 | 0 | 0 | 0 | 21 | 0 | 0 | 1 |  |  |  | 0 | 0 | 0 | 62_ | SO01.11_6_ | SO01.11_ | 0 | 0 | 0 | 10.5858 | 0 | 0 | 0 | P | 62 | 21 | Vnější omítka s přísadou na zvýšení vodotěsn.rovná_soklová část zateplená
67 | SO01.11 | 620452101R00 | Vnější omítka s přísadou na zvýšení vodotěsn.rovná_soklová část nezateplená |  | m2 | 20.418 |  | 0 | 0 | 0 | 0.05946 | 1.2141 | RTS II / 2025 | 0 |  | 0 | 0 | 0 | 0 | 0 | 0 | 0 | SO01.11 | 0 | 0 | 0 | 21 | 0 | 0 | 1 |  |  |  | 0 | 0 | 0 | 62_ | SO01.11_6_ | SO01.11_ | 0 | 0 | 0 | 1.2141 | 0 | 0 | 0 | P | 62 | 21 | Vnější omítka s přísadou na zvýšení vodotěsn.rovná_soklová část nezateplená
68 | SO01.11 | 11161753 | Příplatek lepení EPS na bitumenová hydroiz. lepicí hmota 30l viz.PD |  | l | 396.902 |  | 0 | 0 | 0 | 0.0007 | 0.27783 | RTS II / 2025 | 0 |  | 0 | 0 | 0 | 0 | 0 | 0 | 0 | SO01.11 | 0 | 0 | 0 | 21 | 0 | 0 | 1 |  |  |  | 0 | 0 | 0 | 62_ | SO01.11_6_ | SO01.11_ | 0 | 0 | 0 | 0.27783 | 0 | 0 | 0 | M | 62 | 21 | Příplatek lepení EPS na bitumenová hydroiz. lepicí hmota 30l viz.PD
69 | SO01.11 | 622481211RT2 | Montáž výztužné sítě (perlinky) do stěrky-stěny,včetně výztužné sítě a stěrkového_sklad |  | m2 | 36.786 |  | 0 | 0 | 0 | 0.00367 | 0.135 | RTS II / 2025 | 0 |  | 0 | 0 | 0 | 0 | 0 | 0 | 0 | SO01.11 | 0 | 0 | 0 | 21 | 0 | 0 | 1 |  |  |  | 0 | 0 | 0 | 62_ | SO01.11_6_ | SO01.11_ | 0 | 0 | 0 | 0.135 | 0 | 0 | 0 | P | 62 | 21 | Montáž výztužné sítě (perlinky) do stěrky-stěny,včetně výztužné sítě a stěrkového_sklad
70 | SO01.11 | 622481211RT2 | Montáž výztužné sítě (perlinky) do stěrky-stěny,včetně výztužné sítě a stěrkového tmelu-rohy kolem oken 45stupňů 300*500mm |  | m2 | 25.2 |  | 0 | 0 | 0 | 0.00367 | 0.092484 | RTS II / 2025 | 0 |  | 0 | 0 | 0 | 0 | 0 | 0 | 0 | SO01.11 | 0 | 0 | 0 | 21 | 0 | 0 | 1 |  |  |  | 0 | 0 | 0 | 62_ | SO01.11_6_ | SO01.11_ | 0 | 0 | 0 | 0.092484 | 0 | 0 | 0 | P | 62 | 21 | Montáž výztužné sítě (perlinky) do stěrky-stěny,včetně výztužné sítě a stěrkového tmelu-rohy kolem oken 45stupňů 300*500mm
71 | SO01.11 | 621481211R00 | Montáž výztužné sítě (perlinky) do stěrky-podhledy_ostění |  | m2 | 45.125 |  | 0 | 0 | 0 | 0 | 0 | RTS II / 2025 | 0 |  | 0 | 0 | 0 | 0 | 0 | 0 | 0 | SO01.11 | 0 | 0 | 0 | 21 | 0 | 0 | 1 |  |  |  | 0 | 0 | 0 | 62_ | SO01.11_6_ | SO01.11_ | 0 | 0 | 0 | 0 | 0 | 0 | 0 | P | 62 | 21 | Montáž výztužné sítě (perlinky) do stěrky-podhledy_ostění
72 | SO01.11 | 620991004R00 | Začišťovací okenní lišta pro omítku tl. 15 mm |  | m | 241.76 |  | 0 | 0 | 0 | 0.00023 | 0.055605 | RTS II / 2025 | 0 |  | 0 | 0 | 0 | 0 | 0 | 0 | 0 | SO01.11 | 0 | 0 | 0 | 21 | 0 | 0 | 1 |  |  |  | 0 | 0 | 0 | 62_ | SO01.11_6_ | SO01.11_ | 0 | 0 | 0 | 0.055605 | 0 | 0 | 0 | P | 62 | 21 | Začišťovací okenní lišta pro omítku tl. 15 mm
73 | SO01.11 | 622481291R00 | Montáž výztužné lišty rohové a dilatační |  | m | 169.81 |  | 0 | 0 | 0 | 0 | 0 | RTS II / 2025 | 0 |  | 0 | 0 | 0 | 0 | 0 | 0 | 0 | SO01.11 | 0 | 0 | 0 | 21 | 0 | 0 | 1 |  |  |  | 0 | 0 | 0 | 62_ | SO01.11_6_ | SO01.11_ | 0 | 0 | 0 | 0 | 0 | 0 | 0 | P | 62 | 21 | Montáž výztužné lišty rohové a dilatační
74 | SO01.11 | 2835028224 | Lišta omítková rohová PVC tkanina 100 x 100 mm,všech rohů, hran a ostění oken nebo dveří v kontaktním zateplovacím systému – ETICS viz.PD |  | m | 166.96 |  | 0 | 0 | 0 | 0.0001 | 0.016696 | RTS II / 2025 | 0 |  | 0 | 0 | 0 | 0 | 0 | 0 | 0 | SO01.11 | 0 | 0 | 0 | 21 | 0 | 0 | 1 |  |  |  | 0 | 0 | 0 | 62_ | SO01.11_6_ | SO01.11_ | 0 | 0 | 0 | 0.016696 | 0 | 0 | 0 | M | 62 | 21 | Lišta omítková rohová PVC tkanina 100 x 100 mm,všech rohů, hran a ostění oken nebo dveří v kontaktním zateplovacím systému – ETICS viz.PD
75 | SO01.11 | 622481292R00 | Montáž výztužné lišty okenní a podparapetní |  | m | 101.588 |  | 0 | 0 | 0 | 0 | 0 | RTS II / 2025 | 0 |  | 0 | 0 | 0 | 0 | 0 | 0 | 0 | SO01.11 | 0 | 0 | 0 | 21 | 0 | 0 | 1 |  |  |  | 0 | 0 | 0 | 62_ | SO01.11_6_ | SO01.11_ | 0 | 0 | 0 | 0 | 0 | 0 | 0 | P | 62 | 21 | Montáž výztužné lišty okenní a podparapetní
76 | SO01.11 | 28350125 | Profil připojovací parapetní ETICS, l = 2000 mm_ podparapetní, s tkaninou viz.PD |  | m | 46.253 |  | 0 | 0 | 0 | 0.0001 | 0.0046253 | RTS II / 2025 | 0 |  | 0 | 0 | 0 | 0 | 0 | 0 | 0 | SO01.11 | 0 | 0 | 0 | 21 | 0 | 0 | 1 |  |  |  | 0 | 0 | 0 | 62_ | SO01.11_6_ | SO01.11_ | 0 | 0 | 0 | 0.0046253 | 0 | 0 | 0 | M | 62 | 21 | Profil připojovací parapetní ETICS, l = 2000 mm_ podparapetní, s tkaninou viz.PD
77 | SO01.11 | 283502001 | Lišta omítková nadpražní protipožární, tkanina 150 x 100 mm |  | m | 55.335 |  | 0 | 0 | 0 | 0.0003 | 0.016601 | RTS II / 2025 | 0 |  | 0 | 0 | 0 | 0 | 0 | 0 | 0 | SO01.11 | 0 | 0 | 0 | 21 | 0 | 0 | 1 |  |  |  | 0 | 0 | 0 | 62_ | SO01.11_6_ | SO01.11_ | 0 | 0 | 0 | 0.016601 | 0 | 0 | 0 | M | 62 | 21 | Lišta omítková nadpražní protipožární, tkanina 150 x 100 mm
78 | SO01.11 | 622421111RT2 | Omítka vnější stěn, MVC, hrubá nezatřená_ stěna po odbourání cihelných říms |  | m2 | 46.939 |  | 0 | 0 | 0 | 0.03105 | 1.4575 | RTS II / 2025 | 0 |  | 0 | 0 | 0 | 0 | 0 | 0 | 0 | SO01.11 | 0 | 0 | 0 | 21 | 0 | 0 | 1 |  |  |  | 0 | 0 | 0 | 62_ | SO01.11_6_ | SO01.11_ | 0 | 0 | 0 | 1.4575 | 0 | 0 | 0 | P | 62 | 21 | Omítka vnější stěn, MVC, hrubá nezatřená_ stěna po odbourání cihelných říms
79 | SO01.11 | 622461111R00 | Oprava vnějších omítek škrábaných do 10 % |  | m2 | 301.548 |  | 0 | 0 | 0 | 0.00936 | 2.8225 | RTS II / 2025 | 0 |  | 0 | 0 | 0 | 0 | 0 | 0 | 0 | SO01.11 | 0 | 0 | 0 | 21 | 0 | 0 | 1 |  |  |  | 0 | 0 | 0 | 62_ | SO01.11_6_ | SO01.11_ | 0 | 0 | 0 | 2.8225 | 0 | 0 | 0 | P | 62 | 21 | Oprava vnějších omítek škrábaných do 10 %
80 | SO01.11 | 622471318RS8 | Nátěr nebo nástřik stěn vnějších, složitost 3 - 4hmota silikátová barevná skupina IIvč.penetrace _ nadstřešní okrasy viz.PD |  | m2 | 28.89 |  | 0 | 0 | 0 | 0.00072 | 0.020801 | RTS II / 2025 | 0 |  | 0 | 0 | 0 | 0 | 0 | 0 | 0 | SO01.11 | 0 | 0 | 0 | 21 | 0 | 0 | 1 |  |  |  | 0 | 0 | 0 | 62_ | SO01.11_6_ | SO01.11_ | 0 | 0 | 0 | 0.020801 | 0 | 0 | 0 | P | 62 | 21 | Nátěr nebo nástřik stěn vnějších, složitost 3 - 4hmota silikátová barevná skupina IIvč.penetrace _ nadstřešní okrasy viz.PD
81 | SO01.11 | 623471116R00 | Úprava vnějších pilířů aktivovaným štukem s přís._ nadstřešní část u vstupu |  | m2 | 28.89 |  | 0 | 0 | 0 | 0.00598 | 0.17276 | RTS II / 2025 | 0 |  | 0 | 0 | 0 | 0 | 0 | 0 | 0 | SO01.11 | 0 | 0 | 0 | 21 | 0 | 0 | 1 |  |  |  | 0 | 0 | 0 | 62_ | SO01.11_6_ | SO01.11_ | 0 | 0 | 0 | 0.17276 | 0 | 0 | 0 | P | 62 | 21 | Úprava vnějších pilířů aktivovaným štukem s přís._ nadstřešní část u vstupu
82 | SO01.11 | 622300176RT2 | Osazení montážní desky PVC do zateplení,včetně dodávky desky rozměr dle_dle ETICS |  | kus | 132 |  | 0 | 0 | 0 | 0.00039 | 0.05148 | RTS II / 2025 | 0 |  | 0 | 0 | 0 | 0 | 0 | 0 | 0 | SO01.11 | 0 | 0 | 0 | 21 | 0 | 0 | 1 |  |  |  | 0 | 0 | 0 | 62_ | SO01.11_6_ | SO01.11_ | 0 | 0 | 0 | 0.05148 | 0 | 0 | 0 | P | 62 | 21 | Osazení montážní desky PVC do zateplení,včetně dodávky desky rozměr dle_dle ETICS
| SO01.11 | 63 | Podlahy a podlahové konstrukce |  |  |  |  | 0 | 0 | 0 |  | 1.2001 | [10 empty] | SO01.11 | [7 empty] | 0 | 0 | 0
83 | SO01.11 | 631310136RAB | Mazanina z betonu C 16/20, tloušťka 200 mm,izolace proti vodě - 2 x ALP + SKLOBIT 40 mineral_oprva po osazení vst dveří |  | m2 | 2.35 |  | 0 | 0 | 0 | 0.51069 | 1.2001 | RTS II / 2025 | 0 |  | 0 | 0 | 0 | 0 | 0 | 0 | 0 | SO01.11 | 0 | 0 | 0 | 21 | 0 | 0 | 1 |  |  |  | 0 | 0 | 0 | 63_ | SO01.11_6_ | SO01.11_ | 0 | 0 | 0 | 1.2001 | 0 | 0 | 0 | P | 63 | 21 | Mazanina z betonu C 16/20, tloušťka 200 mm,izolace proti vodě - 2 x ALP + SKLOBIT 40 mineral_oprva po osazení vst dveří
| SO01.11 | 711 | Izolace proti vodě |  |  |  |  | 0 | 0 | 0 |  | 0.66847 | [10 empty] | SO01.11 | [7 empty] | 0 | 0 | 0
84 | SO01.11 | 711212015RT1 | Stěrka hydroizolační bitumenová vyztužená tkaninou, tl.2x 4 mm, penetrace_opravy izolace stěn vnitřek_včetně propoje se stávající izolací |  | m2 | 99.225 |  | 0 | 0 | 0 | 0.00463 | 0.45941 | RTS II / 2025 | 0 |  | 0 | 0 | 0 | 0 | 0 | 0 | 0 | SO01.11 | 0 | 0 | 0 | 21 | 0 | 0 | 7 |  |  |  | 0 | 0 | 0 | 711_ | SO01.11_71_ | SO01.11_ | 0 | 0 | 0 | 0.45941 | 0 | 0 | 0 | P | 711 | 21 | Stěrka hydroizolační bitumenová vyztužená tkaninou, tl.2x 4 mm, penetrace_opravy izolace stěn vnitřek_včetně propoje se stávající izolací
85 | SO01.11 | 711823129RT5 | Montáž ukončovací lišty k nopové fólii,včetně dodávky lišty T20 |  | m | 138.451 |  | 0 | 0 | 0 | 0.00036 | 0.049842 | RTS II / 2025 | 0 |  | 0 | 0 | 0 | 0 | 0 | 0 | 0 | SO01.11 | 0 | 0 | 0 | 21 | 0 | 0 | 7 |  |  |  | 0 | 0 | 0 | 711_ | SO01.11_71_ | SO01.11_ | 0 | 0 | 0 | 0.049842 | 0 | 0 | 0 | P | 711 | 21 | Montáž ukončovací lišty k nopové fólii,včetně dodávky lišty T20
86 | SO01.11 | 711823121RT6 | Montáž nopové fólie svisle,včetně dodávky fólie T20 |  | m2 | 138.451 |  | 0 | 0 | 0 | 0.00115 | 0.15922 | RTS II / 2025 | 0 |  | 0 | 0 | 0 | 0 | 0 | 0 | 0 | SO01.11 | 0 | 0 | 0 | 21 | 0 | 0 | 7 |  |  |  | 0 | 0 | 0 | 711_ | SO01.11_71_ | SO01.11_ | 0 | 0 | 0 | 0.15922 | 0 | 0 | 0 | P | 711 | 21 | Montáž nopové fólie svisle,včetně dodávky fólie T20
87 | SO01.11 | 998711101R00 | Přesun hmot pro izolace proti vodě, výšky do 6 m |  | t | 0.668 |  | 0 | 0 | 0 | 0 | 0 | RTS II / 2025 | 0 |  | 0 | 0 | 0 | 0 | 0 | 0 | 0 | SO01.11 | 0 | 0 | 0 | 21 | 0 | 0 | 5 |  |  |  | 0 | 0 | 0 | 711_ | SO01.11_71_ | SO01.11_ | 0 | 0 | 0 | 0 | 0 | 0 | 0 | P | 711 | 21 | Přesun hmot pro izolace proti vodě, výšky do 6 m
| SO01.11 | 713 | Izolace tepelné |  |  |  |  | 0 | 0 | 0 |  | 0.03385 | [10 empty] | SO01.11 | [7 empty] | 0 | 0 | 0
88 | SO01.11 | 713131131R00 | Montáž tepelné izolace stěn lepením_pod dveře |  | m2 | 0.75 |  | 0 | 0 | 0 | 0.003 | 0.00225 | RTS II / 2025 | 0 |  | 0 | 0 | 0 | 0 | 0 | 0 | 0 | SO01.11 | 0 | 0 | 0 | 21 | 0 | 0 | 7 |  |  |  | 0 | 0 | 0 | 713_ | SO01.11_71_ | SO01.11_ | 0 | 0 | 0 | 0.00225 | 0 | 0 | 0 | P | 713 | 21 | Montáž tepelné izolace stěn lepením_pod dveře
89 | SO01.11 | 283769934 | Profil podkladní izol.pod dveřní a stěnové prvky 60x200x1200 mm , Tepelná vodivost: 0,08 W/mK viz.PD |  | kus | 4 |  | 0 | 0 | 0 | 0.0079 | 0.0316 | RTS II / 2025 | 0 |  | 0 | 0 | 0 | 0 | 0 | 0 | 0 | SO01.11 | 0 | 0 | 0 | 21 | 0 | 0 | 7 |  |  |  | 0 | 0 | 0 | 713_ | SO01.11_71_ | SO01.11_ | 0 | 0 | 0 | 0.0316 | 0 | 0 | 0 | M | 713 | 21 | Profil podkladní izol.pod dveřní a stěnové prvky 60x200x1200 mm , Tepelná vodivost: 0,08 W/mK viz.PD
90 | SO01.11 | 998713101R00 | Přesun hmot pro izolace tepelné, v objektech výšky do 6 m |  | t | 0.034 |  | 0 | 0 | 0 | 0 | 0 | RTS II / 2025 | 0 |  | 0 | 0 | 0 | 0 | 0 | 0 | 0 | SO01.11 | 0 | 0 | 0 | 21 | 0 | 0 | 5 |  |  |  | 0 | 0 | 0 | 713_ | SO01.11_71_ | SO01.11_ | 0 | 0 | 0 | 0 | 0 | 0 | 0 | P | 713 | 21 | Přesun hmot pro izolace tepelné, v objektech výšky do 6 m
| SO01.11 | 723 | Vnitřní plynovod |  |  |  |  | 0 | 0 | 0 |  | 0 | [10 empty] | SO01.11 | [7 empty] | 0 | 0 | 0
91 | SO01.11 | 900 RT2 | P15 _ Práce na úpravě (repasé)plynoměrné skříně 600x900 HUP,broušení ,nátěry polepy viz.PD |  | h | 8 |  | 0 | 0 | 0 | 0 | 0 | RTS II / 2025 | 0 |  | 0 | 0 | 0 | 0 | 0 | 0 | 0 | SO01.11 | 0 | 0 | 0 | 21 | 0 | 0 | 7 |  |  |  | 0 | 0 | 0 | 723_ | SO01.11_72_ | SO01.11_ | 0 | 0 | 0 | 0 | 0 | 0 | 0 | P | 723 | 21 | P15 _ Práce na úpravě (repasé)plynoměrné skříně 600x900 HUP,broušení ,nátěry polepy viz.PD
92 | SO01.11 | 141 R00 | Přirážka za pomocný materiál při repase HUP |  | sada | 1 |  | 0 | 0 | 0 | 0 | 0 | RTS II / 2025 | 0 |  | 0 | 0 | 0 | 0 | 0 | 0 | 0 | SO01.11 | 0 | 0 | 0 | 21 | 0 | 0 | 2 |  |  |  | 0 | 0 | 0 | 723_ | SO01.11_72_ | SO01.11_ | 0 | 0 | 0 | 0 | 0 | 0 | 0 | P | 723 | 21 | Přirážka za pomocný materiál při repase HUP
| SO01.11 | 728 | Vzduchotechnika |  |  |  |  | 0 | 0 | 0 |  | 0.044143 | [10 empty] | SO01.11 | [7 empty] | 0 | 0 | 0
93 | SO01.11 | 728314113R00 | Montáž protidešťové žaluzie čtyřhranné do 0,45 m2 |  | kus | 1 |  | 0 | 0 | 0 | 0 | 0 | RTS II / 2025 | 0 |  | 0 | 0 | 0 | 0 | 0 | 0 | 0 | SO01.11 | 0 | 0 | 0 | 21 | 0 | 0 | 7 |  |  |  | 0 | 0 | 0 | 728_ | SO01.11_72_ | SO01.11_ | 0 | 0 | 0 | 0 | 0 | 0 | 0 | P | 728 | 21 | Montáž protidešťové žaluzie čtyřhranné do 0,45 m2
94 | SO01.11 | 4295330137 | P1 _ Žaluzie protidešťová 600 x 600 mm s mřížkou proti hmyzu demontovatelná vč.rámečku z oceli Pz viz.PD |  | kus | 1 |  | 0 | 0 | 0 | 0.0087 | 0.0087 | RTS II / 2025 | 0 |  | 0 | 0 | 0 | 0 | 0 | 0 | 0 | SO01.11 | 0 | 0 | 0 | 21 | 0 | 0 | 7 |  |  |  | 0 | 0 | 0 | 728_ | SO01.11_72_ | SO01.11_ | 0 | 0 | 0 | 0.0087 | 0 | 0 | 0 | M | 728 | 21 | P1 _ Žaluzie protidešťová 600 x 600 mm s mřížkou proti hmyzu demontovatelná vč.rámečku z oceli Pz viz.PD
95 | SO01.11 | 728111117R00 | P1 - Montáž potrubí plechového čtyřhranného do 0,40 m2_potrubí pro odvětrání |  | m | 0.75 |  | 0 | 0 | 0 | 0 | 0 | RTS II / 2025 | 0 |  | 0 | 0 | 0 | 0 | 0 | 0 | 0 | SO01.11 | 0 | 0 | 0 | 21 | 0 | 0 | 7 |  |  |  | 0 | 0 | 0 | 728_ | SO01.11_72_ | SO01.11_ | 0 | 0 | 0 | 0 | 0 | 0 | 0 | P | 728 | 21 | P1 - Montáž potrubí plechového čtyřhranného do 0,40 m2_potrubí pro odvětrání
96 | SO01.11 | 429820224 | Potrubí vzduchotechnické hranaté z pozinkovaného plechu do obvodu 2630 mm |  | m | 0.787 |  | 0 | 0 | 0 | 0.0176 | 0.013851 | RTS II / 2025 | 0 |  | 0 | 0 | 0 | 0 | 0 | 0 | 0 | SO01.11 | 0 | 0 | 0 | 21 | 0 | 0 | 7 |  |  |  | 0 | 0 | 0 | 728_ | SO01.11_72_ | SO01.11_ | 0 | 0 | 0 | 0.013851 | 0 | 0 | 0 | M | 728 | 21 | Potrubí vzduchotechnické hranaté z pozinkovaného plechu do obvodu 2630 mm
97 | SO01.11 | 728314111RT3 | P8 _ Montáž protidešťové žaluzie čtyřhranné do 0,15 m2,vč. dodávky žaluzie 250 x 250 mm, s Pz rámem a se sítí proti ptactvu nebo hmyzu viz.PD |  | kus | 1 |  | 0 | 0 | 0 | 0.0033 | 0.0033 | RTS II / 2025 | 0 |  | 0 | 0 | 0 | 0 | 0 | 0 | 0 | SO01.11 | 0 | 0 | 0 | 21 | 0 | 0 | 7 |  |  |  | 0 | 0 | 0 | 728_ | SO01.11_72_ | SO01.11_ | 0 | 0 | 0 | 0.0033 | 0 | 0 | 0 | P | 728 | 21 | P8 _ Montáž protidešťové žaluzie čtyřhranné do 0,15 m2,vč. dodávky žaluzie 250 x 250 mm, s Pz rámem a se sítí proti ptactvu nebo hmyzu viz.PD
98 | SO01.11 | 728111113R00 | Montáž potrubí plechového čtyřhranného do 0,07 m2 |  | m | 0.75 |  | 0 | 0 | 0 | 0 | 0 | RTS II / 2025 | 0 |  | 0 | 0 | 0 | 0 | 0 | 0 | 0 | SO01.11 | 0 | 0 | 0 | 21 | 0 | 0 | 7 |  |  |  | 0 | 0 | 0 | 728_ | SO01.11_72_ | SO01.11_ | 0 | 0 | 0 | 0 | 0 | 0 | 0 | P | 728 | 21 | Montáž potrubí plechového čtyřhranného do 0,07 m2
99 | SO01.11 | 429820214 | Potrubí vzduchotechnické hranaté z pozinkovaného plechu do obvodu 1000 mm |  | m | 0.787 |  | 0 | 0 | 0 | 0.0059 | 0.0046433 | RTS II / 2025 | 0 |  | 0 | 0 | 0 | 0 | 0 | 0 | 0 | SO01.11 | 0 | 0 | 0 | 21 | 0 | 0 | 7 |  |  |  | 0 | 0 | 0 | 728_ | SO01.11_72_ | SO01.11_ | 0 | 0 | 0 | 0.0046433 | 0 | 0 | 0 | M | 728 | 21 | Potrubí vzduchotechnické hranaté z pozinkovaného plechu do obvodu 1000 mm
100 | SO01.11 | 728314121R00 | Montáž protidešťové žaluzie kruhové do d 300 mm |  | kus | 1 |  | 0 | 0 | 0 | 0 | 0 | RTS II / 2025 | 0 |  | 0 | 0 | 0 | 0 | 0 | 0 | 0 | SO01.11 | 0 | 0 | 0 | 21 | 0 | 0 | 7 |  |  |  | 0 | 0 | 0 | 728_ | SO01.11_72_ | SO01.11_ | 0 | 0 | 0 | 0 | 0 | 0 | 0 | P | 728 | 21 | Montáž protidešťové žaluzie kruhové do d 300 mm
101 | SO01.11 | 728314111RT5 | P12 _ Montáž protidešťové žaluzie čtyřhranné do 0,15 m2,vč. dodávky žaluzie360x360 mm,s Pz rámem a se sítí proti ptactvu nebo hmyzu viz.PD |  | kus | 1 |  | 0 | 0 | 0 | 0.0042 | 0.0042 | RTS II / 2025 | 0 |  | 0 | 0 | 0 | 0 | 0 | 0 | 0 | SO01.11 | 0 | 0 | 0 | 21 | 0 | 0 | 7 |  |  |  | 0 | 0 | 0 | 728_ | SO01.11_72_ | SO01.11_ | 0 | 0 | 0 | 0.0042 | 0 | 0 | 0 | P | 728 | 21 | P12 _ Montáž protidešťové žaluzie čtyřhranné do 0,15 m2,vč. dodávky žaluzie360x360 mm,s Pz rámem a se sítí proti ptactvu nebo hmyzu viz.PD
102 | SO01.11 | 728111114R00 | Montáž potrubí plechového čtyřhranného do 0,13 m2 |  | m | 1 |  | 0 | 0 | 0 | 0 | 0 | RTS II / 2025 | 0 |  | 0 | 0 | 0 | 0 | 0 | 0 | 0 | SO01.11 | 0 | 0 | 0 | 21 | 0 | 0 | 7 |  |  |  | 0 | 0 | 0 | 728_ | SO01.11_72_ | SO01.11_ | 0 | 0 | 0 | 0 | 0 | 0 | 0 | P | 728 | 21 | Montáž potrubí plechového čtyřhranného do 0,13 m2
103 | SO01.11 | 429820218 | Potrubí vzduchotechnické hranaté z pozinkovaného plechu do obvodu 1500 mm |  | m | 0.525 |  | 0 | 0 | 0 | 0.00885 | 0.0046463 | RTS II / 2025 | 0 |  | 0 | 0 | 0 | 0 | 0 | 0 | 0 | SO01.11 | 0 | 0 | 0 | 21 | 0 | 0 | 7 |  |  |  | 0 | 0 | 0 | 728_ | SO01.11_72_ | SO01.11_ | 0 | 0 | 0 | 0.0046463 | 0 | 0 | 0 | M | 728 | 21 | Potrubí vzduchotechnické hranaté z pozinkovaného plechu do obvodu 1500 mm
104 | SO01.11 | 728415121R00 | P10 a P11_ Montáž mřížky větrací nebo ventilační do d 100 mm |  | kus | 2 |  | 0 | 0 | 0 | 0 | 0 | RTS II / 2025 | 0 |  | 0 | 0 | 0 | 0 | 0 | 0 | 0 | SO01.11 | 0 | 0 | 0 | 21 | 0 | 0 | 7 |  |  |  | 0 | 0 | 0 | 728_ | SO01.11_72_ | SO01.11_ | 0 | 0 | 0 | 0 | 0 | 0 | 0 | P | 728 | 21 | P10 a P11_ Montáž mřížky větrací nebo ventilační do d 100 mm
105 | SO01.11 | 429727830 | Mřížka kruhová nerez průměr 100 mm |  | kus | 2 |  | 0 | 0 | 0 | 0.00013 | 0.00026 | RTS II / 2025 | 0 |  | 0 | 0 | 0 | 0 | 0 | 0 | 0 | SO01.11 | 0 | 0 | 0 | 21 | 0 | 0 | 7 |  |  |  | 0 | 0 | 0 | 728_ | SO01.11_72_ | SO01.11_ | 0 | 0 | 0 | 0.00026 | 0 | 0 | 0 | M | 728 | 21 | Mřížka kruhová nerez průměr 100 mm
106 | SO01.11 | 953761161R00 | Odvětrání troubami z PVC nebo Pz , 100 mm _ prodloužení přes ETICS viz.PD |  | m | 0.6 |  | 0 | 0 | 0 | 0.00757 | 0.004542 | RTS II / 2025 | 0 |  | 0 | 0 | 0 | 0 | 0 | 0 | 0 | SO01.11 | 0 | 0 | 0 | 21 | 0 | 0 | 7 |  |  |  | 0 | 0 | 0 | 728_ | SO01.11_72_ | SO01.11_ | 0 | 0 | 0 | 0.004542 | 0 | 0 | 0 | P | 728 | 21 | Odvětrání troubami z PVC nebo Pz , 100 mm _ prodloužení přes ETICS viz.PD
107 | SO01.11 | 900 RT3 | P27 _ Demontáž a zpětná montáž VZT jednotky z kuchyně s prodloužením potrubí a kabeláže a pod.viz.PD |  | h | 6 |  | 0 | 0 | 0 | 0 | 0 | RTS II / 2025 | 0 |  | 0 | 0 | 0 | 0 | 0 | 0 | 0 | SO01.11 | 0 | 0 | 0 | 21 | 0 | 0 | 7 |  |  |  | 0 | 0 | 0 | 728_ | SO01.11_72_ | SO01.11_ | 0 | 0 | 0 | 0 | 0 | 0 | 0 | P | 728 | 21 | P27 _ Demontáž a zpětná montáž VZT jednotky z kuchyně s prodloužením potrubí a kabeláže a pod.viz.PD
108 | SO01.11 | 141 R00 | Materiál pro montáž VZT a pod.viz.PD |  | sada | 1 |  | 0 | 0 | 0 | 0 | 0 | RTS II / 2025 | 0 |  | 0 | 0 | 0 | 0 | 0 | 0 | 0 | SO01.11 | 0 | 0 | 0 | 21 | 0 | 0 | 2 |  |  |  | 0 | 0 | 0 | 728_ | SO01.11_72_ | SO01.11_ | 0 | 0 | 0 | 0 | 0 | 0 | 0 | P | 728 | 21 | Materiál pro montáž VZT a pod.viz.PD
109 | SO01.11 | 998728101R00 | Přesun hmot pro vzduchotechniku, v objektech výšky do 6 m |  | t | 0.044 |  | 0 | 0 | 0 | 0 | 0 | RTS II / 2025 | 0 |  | 0 | 0 | 0 | 0 | 0 | 0 | 0 | SO01.11 | 0 | 0 | 0 | 21 | 0 | 0 | 5 |  |  |  | 0 | 0 | 0 | 728_ | SO01.11_72_ | SO01.11_ | 0 | 0 | 0 | 0 | 0 | 0 | 0 | P | 728 | 21 | Přesun hmot pro vzduchotechniku, v objektech výšky do 6 m
| SO01.11 | 762 | Konstrukce tesařské |  |  |  |  | 0 | 0 | 0 |  | 1.2422 | [10 empty] | SO01.11 | [7 empty] | 0 | 0 | 0
110 | SO01.11 | 762100020RAB | Krov dřevěný, laťování, bednění celoplošné_prodloužení krovu vikýře a boků vč.příložek a svorníků pr.12mm viz.PD |  | m2 | 10.1 |  | 0 | 0 | 0 | 0.04997 | 0.5047 | RTS II / 2025 | 0 |  | 0 | 0 | 0 | 0 | 0 | 0 | 0 | SO01.11 | 0 | 0 | 0 | 21 | 0 | 0 | 7 |  |  |  | 0 | 0 | 0 | 762_ | SO01.11_76_ | SO01.11_ | 0 | 0 | 0 | 0.5047 | 0 | 0 | 0 | P | 762 | 21 | Krov dřevěný, laťování, bednění celoplošné_prodloužení krovu vikýře a boků vč.příložek a svorníků pr.12mm viz.PD
111 | SO01.11 | 762341630R00 | M_Bednění okapových říms a střešních přesahů z desek tvrdých |  | m2 | 17.602 |  | 0 | 0 | 0 | 0 | 0 | RTS II / 2025 | 0 |  | 0 | 0 | 0 | 0 | 0 | 0 | 0 | SO01.11 | 0 | 0 | 0 | 21 | 0 | 0 | 7 |  |  |  | 0 | 0 | 0 | 762_ | SO01.11_76_ | SO01.11_ | 0 | 0 | 0 | 0 | 0 | 0 | 0 | P | 762 | 21 | M_Bednění okapových říms a střešních přesahů z desek tvrdých
112 | SO01.11 | 60726017.A | Deska dřevoštěpková 3 N - 4PD tl. 25 mm, konstrukční deska pro použití ve vlhkém prostředí N |  | m2 | 19.01 |  | 0 | 0 | 0 | 0.0157 | 0.29846 | RTS II / 2025 | 0 |  | 0 | 0 | 0 | 0 | 0 | 0 | 0 | SO01.11 | 0 | 0 | 0 | 21 | 0 | 0 | 7 |  |  |  | 0 | 0 | 0 | 762_ | SO01.11_76_ | SO01.11_ | 0 | 0 | 0 | 0.29846 | 0 | 0 | 0 | M | 762 | 21 | Deska dřevoštěpková 3 N - 4PD tl. 25 mm, konstrukční deska pro použití ve vlhkém prostředí N
113 | SO01.11 | 766427112R00 | Podkladový rošt pro obložení podhledů prkno min.40x60mm_nosníků,říms,přesahy štítů a pod. |  | m | 234.696 |  | 0 | 0 | 0 | 0.00028 | 0.065715 | RTS II / 2025 | 0 |  | 0 | 0 | 0 | 0 | 0 | 0 | 0 | SO01.11 | 0 | 0 | 0 | 21 | 0 | 0 | 7 |  |  |  | 0 | 0 | 0 | 762_ | SO01.11_76_ | SO01.11_ | 0 | 0 | 0 | 0.065715 | 0 | 0 | 0 | P | 762 | 21 | Podkladový rošt pro obložení podhledů prkno min.40x60mm_nosníků,říms,přesahy štítů a pod.
114 | SO01.11 | 762911121R00 | Impregnace řeziva tlakovakuová ,fungicidní a insekticidní přípravek na dřevo i zdivo,ochranu proti dřevokaznému hmyzu, dřevokazným houbám a plísním |  | m3 | 20.763 |  | 0 | 0 | 0 | 0.0165 | 0.34259 | RTS II / 2025 | 0 |  | 0 | 0 | 0 | 0 | 0 | 0 | 0 | SO01.11 | 0 | 0 | 0 | 21 | 0 | 0 | 7 |  |  |  | 0 | 0 | 0 | 762_ | SO01.11_76_ | SO01.11_ | 0 | 0 | 0 | 0.34259 | 0 | 0 | 0 | P | 762 | 21 | Impregnace řeziva tlakovakuová ,fungicidní a insekticidní přípravek na dřevo i zdivo,ochranu proti dřevokaznému hmyzu, dřevokazným houbám a plísním
115 | SO01.11 | 762395000R00 | Spojovací a ochranné prostředky pro střechy |  | m3 | 1.306 |  | 0 | 0 | 0 | 0.02357 | 0.030782 | RTS II / 2025 | 0 |  | 0 | 0 | 0 | 0 | 0 | 0 | 0 | SO01.11 | 0 | 0 | 0 | 21 | 0 | 0 | 7 |  |  |  | 0 | 0 | 0 | 762_ | SO01.11_76_ | SO01.11_ | 0 | 0 | 0 | 0.030782 | 0 | 0 | 0 | P | 762 | 21 | Spojovací a ochranné prostředky pro střechy
116 | SO01.11 | 998762102R00 | Přesun hmot pro tesařské konstrukce, výšky do 12 m |  | t | 1.242 |  | 0 | 0 | 0 | 0 | 0 | RTS II / 2025 | 0 |  | 0 | 0 | 0 | 0 | 0 | 0 | 0 | SO01.11 | 0 | 0 | 0 | 21 | 0 | 0 | 5 |  |  |  | 0 | 0 | 0 | 762_ | SO01.11_76_ | SO01.11_ | 0 | 0 | 0 | 0 | 0 | 0 | 0 | P | 762 | 21 | Přesun hmot pro tesařské konstrukce, výšky do 12 m
| SO01.11 | 764 | Konstrukce klempířské |  |  |  |  | 0 | 0 | 0 |  | 0.84914 | [10 empty] | SO01.11 | [7 empty] | 0 | 0 | 0
117 | SO01.11 | 764819213R00 | Odpadní trouby kruhové z lak.Pz plechu, D 120 mm,Dodávka a montáž kruhových odpadních trub včetně kolen a objímek viz.PD |  | m | 3.5 |  | 0 | 0 | 0 | 0.00354 | 0.01239 | RTS II / 2025 | 0 |  | 0 | 0 | 0 | 0 | 0 | 0 | 0 | SO01.11 | 0 | 0 | 0 | 21 | 0 | 0 | 7 |  |  |  | 0 | 0 | 0 | 764_ | SO01.11_76_ | SO01.11_ | 0 | 0 | 0 | 0.01239 | 0 | 0 | 0 | P | 764 | 21 | Odpadní trouby kruhové z lak.Pz plechu, D 120 mm,Dodávka a montáž kruhových odpadních trub včetně kolen a objímek viz.PD
118 | SO01.11 | 764815812R00 | Kotlík žlabový oválný z lak. Pz plechu, 330/120 mmviz.PD |  | kus | 1 |  | 0 | 0 | 0 | 0.0005 | 0.0005 | RTS II / 2025 | 0 |  | 0 | 0 | 0 | 0 | 0 | 0 | 0 | SO01.11 | 0 | 0 | 0 | 21 | 0 | 0 | 7 |  |  |  | 0 | 0 | 0 | 764_ | SO01.11_76_ | SO01.11_ | 0 | 0 | 0 | 0.0005 | 0 | 0 | 0 | P | 764 | 21 | Kotlík žlabový oválný z lak. Pz plechu, 330/120 mmviz.PD
119 | SO01.11 | 764819212R00 | Odpadní trouby kruhové z lakovaného Pz plechu, průměr 100 mm viz.PD |  | m | 33.5 |  | 0 | 0 | 0 | 0.00317 | 0.10619 | RTS II / 2025 | 0 |  | 0 | 0 | 0 | 0 | 0 | 0 | 0 | SO01.11 | 0 | 0 | 0 | 21 | 0 | 0 | 7 |  |  |  | 0 | 0 | 0 | 764_ | SO01.11_76_ | SO01.11_ | 0 | 0 | 0 | 0.10619 | 0 | 0 | 0 | P | 764 | 21 | Odpadní trouby kruhové z lakovaného Pz plechu, průměr 100 mm viz.PD
120 | SO01.11 | 764815810R00 | Kotlík žlabový oválný z lakovaného Pz plechu, 330/100 mm |  | kus | 9 |  | 0 | 0 | 0 | 0.0004 | 0.0036 | RTS II / 2025 | 0 |  | 0 | 0 | 0 | 0 | 0 | 0 | 0 | SO01.11 | 0 | 0 | 0 | 21 | 0 | 0 | 7 |  |  |  | 0 | 0 | 0 | 764_ | SO01.11_76_ | SO01.11_ | 0 | 0 | 0 | 0.0036 | 0 | 0 | 0 | P | 764 | 21 | Kotlík žlabový oválný z lakovaného Pz plechu, 330/100 mm
121 | SO01.11 | 764919512R00 | Zpětná _ Montáž žlabů podokapních půlkruhových z lakovaného Pz plechu, rš 330 mm |  | m | 107.848 |  | 0 | 0 | 0 | 0 | 0 | RTS II / 2025 | 0 |  | 0 | 0 | 0 | 0 | 0 | 0 | 0 | SO01.11 | 0 | 0 | 0 | 21 | 0 | 0 | 7 |  |  |  | 0 | 0 | 0 | 764_ | SO01.11_76_ | SO01.11_ | 0 | 0 | 0 | 0 | 0 | 0 | 0 | P | 764 | 21 | Zpětná _ Montáž žlabů podokapních půlkruhových z lakovaného Pz plechu, rš 330 mm
122 | SO01.11 | 764352810R00 | Pro zpětnou montáž_Demontáž žlabů půlkruhových rovných, rš 330 mm, šikmá střecha sklon do 30° |  | m | 107.848 |  | 0 | 0 | 0 | 0.00336 | 0.36237 | RTS II / 2025 | 0 |  | 0 | 0 | 0 | 0 | 0 | 0 | 0 | SO01.11 | 0 | 0 | 0 | 21 | 0 | 0 | 7 |  |  |  | 0 | 0 | 0 | 764_ | SO01.11_76_ | SO01.11_ | 0 | 0 | 0 | 0.36237 | 0 | 0 | 0 | P | 764 | 21 | Pro zpětnou montáž_Demontáž žlabů půlkruhových rovných, rš 330 mm, šikmá střecha sklon do 30°
123 | SO01.11 | 764812660RT3 | Oplechování říms z lakovaného Pz plechu,do rš 400 mm |  | m | 9.5 |  | 0 | 0 | 0 | 0.00202 | 0.01919 | RTS II / 2025 | 0 |  | 0 | 0 | 0 | 0 | 0 | 0 | 0 | SO01.11 | 0 | 0 | 0 | 21 | 0 | 0 | 7 |  |  |  | 0 | 0 | 0 | 764_ | SO01.11_76_ | SO01.11_ | 0 | 0 | 0 | 0.01919 | 0 | 0 | 0 | P | 764 | 21 | Oplechování říms z lakovaného Pz plechu,do rš 400 mm
124 | SO01.11 | 764816122RT3 | Oplechování parapetů z lakovaného Pz plechu, rš do 225 mm viz.PD |  | m | 44.05 |  | 0 | 0 | 0 | 0.00128 | 0.056384 | RTS II / 2025 | 0 |  | 0 | 0 | 0 | 0 | 0 | 0 | 0 | SO01.11 | 0 | 0 | 0 | 21 | 0 | 0 | 7 |  |  |  | 0 | 0 | 0 | 764_ | SO01.11_76_ | SO01.11_ | 0 | 0 | 0 | 0.056384 | 0 | 0 | 0 | P | 764 | 21 | Oplechování parapetů z lakovaného Pz plechu, rš do 225 mm viz.PD
125 | SO01.11 | 764817150RT2 | Oplechování zdí (atik) z lakovaného Pz plechu, rš 500 mm |  | m | 20.3 |  | 0 | 0 | 0 | 0.00651 | 0.13215 | RTS II / 2025 | 0 |  | 0 | 0 | 0 | 0 | 0 | 0 | 0 | SO01.11 | 0 | 0 | 0 | 21 | 0 | 0 | 7 |  |  |  | 0 | 0 | 0 | 764_ | SO01.11_76_ | SO01.11_ | 0 | 0 | 0 | 0.13215 | 0 | 0 | 0 | P | 764 | 21 | Oplechování zdí (atik) z lakovaného Pz plechu, rš 500 mm
126 | SO01.11 | 764815212R00 | Žlaby podokapní půlkruhové z lakovaného Pz plechu, rš 330 mm |  | m | 12.8 |  | 0 | 0 | 0 | 0.0024 | 0.03072 | RTS II / 2025 | 0 |  | 0 | 0 | 0 | 0 | 0 | 0 | 0 | SO01.11 | 0 | 0 | 0 | 21 | 0 | 0 | 7 |  |  |  | 0 | 0 | 0 | 764_ | SO01.11_76_ | SO01.11_ | 0 | 0 | 0 | 0.03072 | 0 | 0 | 0 | P | 764 | 21 | Žlaby podokapní půlkruhové z lakovaného Pz plechu, rš 330 mm
127 | SO01.11 | 764817150RT2 | Oplechování zdí z lakovaného Pz plechu, rš 500 mm |  | m | 19.3 |  | 0 | 0 | 0 | 0.00651 | 0.12564 | RTS II / 2025 | 0 |  | 0 | 0 | 0 | 0 | 0 | 0 | 0 | SO01.11 | 0 | 0 | 0 | 21 | 0 | 0 | 7 |  |  |  | 0 | 0 | 0 | 764_ | SO01.11_76_ | SO01.11_ | 0 | 0 | 0 | 0.12564 | 0 | 0 | 0 | P | 764 | 21 | Oplechování zdí z lakovaného Pz plechu, rš 500 mm
128 | SO01.11 | 998764101R00 | Přesun hmot pro klempířské konstrukce, v objektech výšky do 6 m |  | t | 0.849 |  | 0 | 0 | 0 | 0 | 0 | RTS II / 2025 | 0 |  | 0 | 0 | 0 | 0 | 0 | 0 | 0 | SO01.11 | 0 | 0 | 0 | 21 | 0 | 0 | 5 |  |  |  | 0 | 0 | 0 | 764_ | SO01.11_76_ | SO01.11_ | 0 | 0 | 0 | 0 | 0 | 0 | 0 | P | 764 | 21 | Přesun hmot pro klempířské konstrukce, v objektech výšky do 6 m
| SO01.11 | 765 | Krytina tvrdá |  |  |  |  | 0 | 0 | 0 |  | 1.0486 | [10 empty] | SO01.11 | [7 empty] | 0 | 0 | 0
129 | SO01.11 | 765900010RAB | Demontáž pálené krytiny,drážková pro úpravu vikýře a prodl.etic na boč. štítech- pro zpětnou montáž viz.PD |  | m2 | 14.3 |  | 0 | 0 | 0 | 0.05045 | 0.72144 | RTS II / 2025 | 0 |  | 0 | 0 | 0 | 0 | 0 | 0 | 0 | SO01.11 | 0 | 0 | 0 | 21 | 0 | 0 | 7 |  |  |  | 0 | 0 | 0 | 765_ | SO01.11_76_ | SO01.11_ | 0 | 0 | 0 | 0.72144 | 0 | 0 | 0 | P | 765 | 21 | Demontáž pálené krytiny,drážková pro úpravu vikýře a prodl.etic na boč. štítech- pro zpětnou montáž viz.PD
130 | SO01.11 | 765950010RAB | Přeložení pálené krytiny_úprava stáv.krytiny po prodl.oplechování o etics |  | m2 | 14.3 |  | 0 | 0 | 0 | 0.00924 | 0.13213 | RTS II / 2025 | 0 |  | 0 | 0 | 0 | 0 | 0 | 0 | 0 | SO01.11 | 0 | 0 | 0 | 21 | 0 | 0 | 7 |  |  |  | 0 | 0 | 0 | 765_ | SO01.11_76_ | SO01.11_ | 0 | 0 | 0 | 0.13213 | 0 | 0 | 0 | P | 765 | 21 | Přeložení pálené krytiny_úprava stáv.krytiny po prodl.oplechování o etics
131 | SO01.11 | 765313142R00 | Nároží z hřebenáčů č.2 na větrací pás olovo/cín_úprva nároží u vikýře |  | m | 2 |  | 0 | 0 | 0 | 0.01293 | 0.02586 | RTS II / 2025 | 0 |  | 0 | 0 | 0 | 0 | 0 | 0 | 0 | SO01.11 | 0 | 0 | 0 | 21 | 0 | 0 | 7 |  |  |  | 0 | 0 | 0 | 765_ | SO01.11_76_ | SO01.11_ | 0 | 0 | 0 | 0.02586 | 0 | 0 | 0 | P | 765 | 21 | Nároží z hřebenáčů č.2 na větrací pás olovo/cín_úprva nároží u vikýře
132 | SO01.11 | 765319211RK3 | Mont.krytiny drážk.střech jedn.na sucho do 12ks/m2_doplnění taškami _bude dle stávající krytiny viz.PD |  | m2 | 3.99 |  | 0 | 0 | 0 | 0.04108 | 0.16391 | RTS II / 2025 | 0 |  | 0 | 0 | 0 | 0 | 0 | 0 | 0 | SO01.11 | 0 | 0 | 0 | 21 | 0 | 0 | 7 |  |  |  | 0 | 0 | 0 | 765_ | SO01.11_76_ | SO01.11_ | 0 | 0 | 0 | 0.16391 | 0 | 0 | 0 | P | 765 | 21 | Mont.krytiny drážk.střech jedn.na sucho do 12ks/m2_doplnění taškami _bude dle stávající krytiny viz.PD
133 | SO01.11 | 765314593R00 | Pás ochranný větrací okapní 500/10 cm plast, |  | m | 8.3 |  | 0 | 0 | 0 | 0.00048 | 0.003984 | RTS II / 2025 | 0 |  | 0 | 0 | 0 | 0 | 0 | 0 | 0 | SO01.11 | 0 | 0 | 0 | 21 | 0 | 0 | 7 |  |  |  | 0 | 0 | 0 | 765_ | SO01.11_76_ | SO01.11_ | 0 | 0 | 0 | 0.003984 | 0 | 0 | 0 | P | 765 | 21 | Pás ochranný větrací okapní 500/10 cm plast,
134 | SO01.11 | 765314597R00 | Mřížka ochranná větrací 100 cm univerzální, |  | m | 8.3 |  | 0 | 0 | 0 | 0.00016 | 0.001328 | RTS II / 2025 | 0 |  | 0 | 0 | 0 | 0 | 0 | 0 | 0 | SO01.11 | 0 | 0 | 0 | 21 | 0 | 0 | 7 |  |  |  | 0 | 0 | 0 | 765_ | SO01.11_76_ | SO01.11_ | 0 | 0 | 0 | 0.001328 | 0 | 0 | 0 | P | 765 | 21 | Mřížka ochranná větrací 100 cm univerzální,
135 | SO01.11 | 998765102R00 | Přesun hmot pro krytiny tvrdé, v objektech výšky do 12 m |  | t | 1.049 |  | 0 | 0 | 0 | 0 | 0 | RTS II / 2025 | 0 |  | 0 | 0 | 0 | 0 | 0 | 0 | 0 | SO01.11 | 0 | 0 | 0 | 21 | 0 | 0 | 5 |  |  |  | 0 | 0 | 0 | 765_ | SO01.11_76_ | SO01.11_ | 0 | 0 | 0 | 0 | 0 | 0 | 0 | P | 765 | 21 | Přesun hmot pro krytiny tvrdé, v objektech výšky do 12 m
| SO01.11 | 766 | Konstrukce truhlářské |  |  |  |  | 0 | 0 | 0 |  | 2.1685 | [10 empty] | SO01.11 | [7 empty] | 0 | 0 | 0
136 | SO01.11 | 766601213RT2 | Těsnění okenní spáry, ostění, PT folie + PP folie |  | m | 202.66 |  | 0 | 0 | 0 | 4e-05 | 0.0081064 | RTS II / 2025 | 0 |  | 0 | 0 | 0 | 0 | 0 | 0 | 0 | SO01.11 | 0 | 0 | 0 | 21 | 0 | 0 | 7 |  |  |  | 0 | 0 | 0 | 766_ | SO01.11_76_ | SO01.11_ | 0 | 0 | 0 | 0.0081064 | 0 | 0 | 0 | P | 766 | 21 | Těsnění okenní spáry, ostění, PT folie + PP folie
137 | SO01.11 | 766711001R00 | Montáž oken s vypěněním |  | m | 202.66 |  | 0 | 0 | 0 | 6e-05 | 0.01216 | RTS II / 2025 | 0 |  | 0 | 0 | 0 | 0 | 0 | 0 | 0 | SO01.11 | 0 | 0 | 0 | 21 | 0 | 0 | 7 |  |  |  | 0 | 0 | 0 | 766_ | SO01.11_76_ | SO01.11_ | 0 | 0 | 0 | 0.01216 | 0 | 0 | 0 | P | 766 | 21 | Montáž oken s vypěněním
138 | SO01.11 | 766670029RA0 | O1_3ks_Okna plast.trojjkř.1000x1830_V+OS+O_čiré-trojsklo+bez.folie_Uw=0,9W/m2K,bar.fol.dřeva_Mikroventilace_CELOOBVODOVÉ,OVLÁD. viz.PD |  | m2 | 5.49 |  | 0 | 0 | 0 | 0.02037 | 0.11183 | RTS II / 2025 | 0 |  | 0 | 0 | 0 | 0 | 0 | 0 | 0 | SO01.11 | 0 | 0 | 0 | 21 | 0 | 0 | 7 |  |  |  | 0 | 0 | 0 | 766_ | SO01.11_76_ | SO01.11_ | 0 | 0 | 0 | 0.11183 | 0 | 0 | 0 | P | 766 | 21 | O1_3ks_Okna plast.trojjkř.1000x1830_V+OS+O_čiré-trojsklo+bez.folie_Uw=0,9W/m2K,bar.fol.dřeva_Mikroventilace_CELOOBVODOVÉ,OVLÁD. viz.PD
139 | SO01.11 | 766670029RA0 | O2_4ks_Okna plast.trojjkř.1250x2210_V+OS+O_čiré-trojsklo+bez.folie_Uw=0,9W/m2K,bar.fol.dřeva_Mikroventilace_CELOOBVODOVÉ,OVLÁD. viz.PD |  | m2 | 11.05 |  | 0 | 0 | 0 | 0.02037 | 0.22509 | RTS II / 2025 | 0 |  | 0 | 0 | 0 | 0 | 0 | 0 | 0 | SO01.11 | 0 | 0 | 0 | 21 | 0 | 0 | 7 |  |  |  | 0 | 0 | 0 | 766_ | SO01.11_76_ | SO01.11_ | 0 | 0 | 0 | 0.22509 | 0 | 0 | 0 | P | 766 | 21 | O2_4ks_Okna plast.trojjkř.1250x2210_V+OS+O_čiré-trojsklo+bez.folie_Uw=0,9W/m2K,bar.fol.dřeva_Mikroventilace_CELOOBVODOVÉ,OVLÁD. viz.PD
140 | SO01.11 | 766670029RA0 | O3_3ks_Okna plast.trojjkř.1000x2210_V+OS+O_čiré-trojsklo+bez.folie_Uw=0,9W/m2K,bar.fol.dřeva_Mikroventilace_CELOOBVODOVÉ,OVLÁD. viz.PD |  | m2 | 6.63 |  | 0 | 0 | 0 | 0.02037 | 0.13505 | RTS II / 2025 | 0 |  | 0 | 0 | 0 | 0 | 0 | 0 | 0 | SO01.11 | 0 | 0 | 0 | 21 | 0 | 0 | 7 |  |  |  | 0 | 0 | 0 | 766_ | SO01.11_76_ | SO01.11_ | 0 | 0 | 0 | 0.13505 | 0 | 0 | 0 | P | 766 | 21 | O3_3ks_Okna plast.trojjkř.1000x2210_V+OS+O_čiré-trojsklo+bez.folie_Uw=0,9W/m2K,bar.fol.dřeva_Mikroventilace_CELOOBVODOVÉ,OVLÁD. viz.PD
141 | SO01.11 | 766670029RA0 | O4_4ks_Okna plast.trojjkř.1150x2250_V+OS+O_čiré-trojsklo+bez.folie_Uw=0,9W/m2K,bar.fol.dřeva_Mikroventilace_CELOOBVODOVÉ,OVLÁD. viz.PD |  | m2 | 10.35 |  | 0 | 0 | 0 | 0.02037 | 0.21083 | RTS II / 2025 | 0 |  | 0 | 0 | 0 | 0 | 0 | 0 | 0 | SO01.11 | 0 | 0 | 0 | 21 | 0 | 0 | 7 |  |  |  | 0 | 0 | 0 | 766_ | SO01.11_76_ | SO01.11_ | 0 | 0 | 0 | 0.21083 | 0 | 0 | 0 | P | 766 | 21 | O4_4ks_Okna plast.trojjkř.1150x2250_V+OS+O_čiré-trojsklo+bez.folie_Uw=0,9W/m2K,bar.fol.dřeva_Mikroventilace_CELOOBVODOVÉ,OVLÁD. viz.PD
142 | SO01.11 | 766670029RA0 | O6_2ks_Okna plast.trojjkř.1000x1670_V+OS+O_čiré-trojsklo+bez.folie_Uw=0,9W/m2K,bar.fol.dřeva_Mikroventilace_CELOOBVODOVÉ,OVLÁD. viz.PD |  | m2 | 3.34 |  | 0 | 0 | 0 | 0.02037 | 0.068036 | RTS II / 2025 | 0 |  | 0 | 0 | 0 | 0 | 0 | 0 | 0 | SO01.11 | 0 | 0 | 0 | 21 | 0 | 0 | 7 |  |  |  | 0 | 0 | 0 | 766_ | SO01.11_76_ | SO01.11_ | 0 | 0 | 0 | 0.068036 | 0 | 0 | 0 | P | 766 | 21 | O6_2ks_Okna plast.trojjkř.1000x1670_V+OS+O_čiré-trojsklo+bez.folie_Uw=0,9W/m2K,bar.fol.dřeva_Mikroventilace_CELOOBVODOVÉ,OVLÁD. viz.PD
143 | SO01.11 | 766670029RA0 | O7_2ks_Okna plast.dvojjkř.1260x1450_OS+O_čiré-trojsklo+bez.folie_Uw=0,9W/m2K,bar.fol.dřeva_Mikroventilace_CELOOBVODOVÉ,OVLÁD. viz.PD |  | m2 | 3.654 |  | 0 | 0 | 0 | 0.02037 | 0.074432 | RTS II / 2025 | 0 |  | 0 | 0 | 0 | 0 | 0 | 0 | 0 | SO01.11 | 0 | 0 | 0 | 21 | 0 | 0 | 7 |  |  |  | 0 | 0 | 0 | 766_ | SO01.11_76_ | SO01.11_ | 0 | 0 | 0 | 0.074432 | 0 | 0 | 0 | P | 766 | 21 | O7_2ks_Okna plast.dvojjkř.1260x1450_OS+O_čiré-trojsklo+bez.folie_Uw=0,9W/m2K,bar.fol.dřeva_Mikroventilace_CELOOBVODOVÉ,OVLÁD. viz.PD
144 | SO01.11 | 766670029RA0 | O8_2ks_Okna plast.trojjkř.1860x1420_OS+O+OS_čiré-trojsklo+bez.folie_Uw=0,9W/m2K,bar.fol.dřeva_Mikroventilace_CELOOBVODOVÉ,OVLÁD. viz.PD |  | m2 | 5.282 |  | 0 | 0 | 0 | 0.02037 | 0.10759 | RTS II / 2025 | 0 |  | 0 | 0 | 0 | 0 | 0 | 0 | 0 | SO01.11 | 0 | 0 | 0 | 21 | 0 | 0 | 7 |  |  |  | 0 | 0 | 0 | 766_ | SO01.11_76_ | SO01.11_ | 0 | 0 | 0 | 0.10759 | 0 | 0 | 0 | P | 766 | 21 | O8_2ks_Okna plast.trojjkř.1860x1420_OS+O+OS_čiré-trojsklo+bez.folie_Uw=0,9W/m2K,bar.fol.dřeva_Mikroventilace_CELOOBVODOVÉ,OVLÁD. viz.PD
145 | SO01.11 | 766670029RA0 | O9_1ks_Okna plast.dvojjkř.1250x1420_OS+O_čiré-trojsklo+bez.folie_Uw=0,9W/m2K,bar.fol.dřeva_Mikroventilace_CELOOBVODOVÉ,OVLÁD. viz.PD |  | m2 | 1.775 |  | 0 | 0 | 0 | 0.02037 | 0.036157 | RTS II / 2025 | 0 |  | 0 | 0 | 0 | 0 | 0 | 0 | 0 | SO01.11 | 0 | 0 | 0 | 21 | 0 | 0 | 7 |  |  |  | 0 | 0 | 0 | 766_ | SO01.11_76_ | SO01.11_ | 0 | 0 | 0 | 0.036157 | 0 | 0 | 0 | P | 766 | 21 | O9_1ks_Okna plast.dvojjkř.1250x1420_OS+O_čiré-trojsklo+bez.folie_Uw=0,9W/m2K,bar.fol.dřeva_Mikroventilace_CELOOBVODOVÉ,OVLÁD. viz.PD
146 | SO01.11 | 766670029RA0 | O10_1ks_Okna plast.dvojjkř.1160x860_OS+O_čiré-trojsklo+bez.folie_Uw=0,9W/m2K,bar.fol.dřeva_Mikroventilace_CELOOBVODOVÉ,OVLÁD. viz.PD |  | m2 | 0.998 |  | 0 | 0 | 0 | 0.02037 | 0.020329 | RTS II / 2025 | 0 |  | 0 | 0 | 0 | 0 | 0 | 0 | 0 | SO01.11 | 0 | 0 | 0 | 21 | 0 | 0 | 7 |  |  |  | 0 | 0 | 0 | 766_ | SO01.11_76_ | SO01.11_ | 0 | 0 | 0 | 0.020329 | 0 | 0 | 0 | P | 766 | 21 | O10_1ks_Okna plast.dvojjkř.1160x860_OS+O_čiré-trojsklo+bez.folie_Uw=0,9W/m2K,bar.fol.dřeva_Mikroventilace_CELOOBVODOVÉ,OVLÁD. viz.PD
147 | SO01.11 | 766670029RA0 | O11_1ks_Okna plast.dvojjkř.1700x1450_OS+O_čiré-trojsklo+bez.folie_Uw=0,9W/m2K,bar.fol.dřeva_Mikroventilace_CELOOBVODOVÉ,OVLÁD. viz.PD |  | m2 | 2.465 |  | 0 | 0 | 0 | 0.02037 | 0.050212 | RTS II / 2025 | 0 |  | 0 | 0 | 0 | 0 | 0 | 0 | 0 | SO01.11 | 0 | 0 | 0 | 21 | 0 | 0 | 7 |  |  |  | 0 | 0 | 0 | 766_ | SO01.11_76_ | SO01.11_ | 0 | 0 | 0 | 0.050212 | 0 | 0 | 0 | P | 766 | 21 | O11_1ks_Okna plast.dvojjkř.1700x1450_OS+O_čiré-trojsklo+bez.folie_Uw=0,9W/m2K,bar.fol.dřeva_Mikroventilace_CELOOBVODOVÉ,OVLÁD. viz.PD
148 | SO01.11 | 766670029RA0 | O12_1ks_Okna plast.jednojkř.780x750_OS_čiré-trojsklo+bez.folie_Uw=0,9W/m2K,bar.fol.dřeva_Mikroventilace_CELOOBVODOVÉ,OVLÁD. viz.PD |  | m2 | 0.585 |  | 0 | 0 | 0 | 0.02037 | 0.011916 | RTS II / 2025 | 0 |  | 0 | 0 | 0 | 0 | 0 | 0 | 0 | SO01.11 | 0 | 0 | 0 | 21 | 0 | 0 | 7 |  |  |  | 0 | 0 | 0 | 766_ | SO01.11_76_ | SO01.11_ | 0 | 0 | 0 | 0.011916 | 0 | 0 | 0 | P | 766 | 21 | O12_1ks_Okna plast.jednojkř.780x750_OS_čiré-trojsklo+bez.folie_Uw=0,9W/m2K,bar.fol.dřeva_Mikroventilace_CELOOBVODOVÉ,OVLÁD. viz.PD
149 | SO01.11 | 766670029RA0 | O13_1ks_Okna plast.jednojkř.620x620_OS_čiré-trojsklo+bez.folie_Uw=0,9W/m2K,bar.fol.dřeva_Mikroventilace_CELOOBVODOVÉ,OVLÁD. viz.PD |  | m2 | 0.384 |  | 0 | 0 | 0 | 0.02037 | 0.0078221 | RTS II / 2025 | 0 |  | 0 | 0 | 0 | 0 | 0 | 0 | 0 | SO01.11 | 0 | 0 | 0 | 21 | 0 | 0 | 7 |  |  |  | 0 | 0 | 0 | 766_ | SO01.11_76_ | SO01.11_ | 0 | 0 | 0 | 0.0078221 | 0 | 0 | 0 | P | 766 | 21 | O13_1ks_Okna plast.jednojkř.620x620_OS_čiré-trojsklo+bez.folie_Uw=0,9W/m2K,bar.fol.dřeva_Mikroventilace_CELOOBVODOVÉ,OVLÁD. viz.PD
150 | SO01.11 | 766670029RA0 | O14_1ks_Okna plast.jednojkř.900x1200_OS_čiré-trojsklo+bez.folie_Uw=0,9W/m2K,bar.fol.dřeva_Mikroventilace_CELOOBVODOVÉ,OVLÁD. viz.PD |  | m2 | 0.384 |  | 0 | 0 | 0 | 0.02037 | 0.0078221 | RTS II / 2025 | 0 |  | 0 | 0 | 0 | 0 | 0 | 0 | 0 | SO01.11 | 0 | 0 | 0 | 21 | 0 | 0 | 7 |  |  |  | 0 | 0 | 0 | 766_ | SO01.11_76_ | SO01.11_ | 0 | 0 | 0 | 0.0078221 | 0 | 0 | 0 | P | 766 | 21 | O14_1ks_Okna plast.jednojkř.900x1200_OS_čiré-trojsklo+bez.folie_Uw=0,9W/m2K,bar.fol.dřeva_Mikroventilace_CELOOBVODOVÉ,OVLÁD. viz.PD
151 | SO01.11 | 766670029RA0 | O15_1ks_Okna plast.trojjkř.2570x1460_OS+O+OS_čiré-trojsklo+bez.folie_Uw=0,9W/m2K,bar.fol.dřeva_Mikroventilace_CELOOBVODOVÉ,OVLÁD. viz.PD |  | m2 | 3.752 |  | 0 | 0 | 0 | 0.02037 | 0.076428 | RTS II / 2025 | 0 |  | 0 | 0 | 0 | 0 | 0 | 0 | 0 | SO01.11 | 0 | 0 | 0 | 21 | 0 | 0 | 7 |  |  |  | 0 | 0 | 0 | 766_ | SO01.11_76_ | SO01.11_ | 0 | 0 | 0 | 0.076428 | 0 | 0 | 0 | P | 766 | 21 | O15_1ks_Okna plast.trojjkř.2570x1460_OS+O+OS_čiré-trojsklo+bez.folie_Uw=0,9W/m2K,bar.fol.dřeva_Mikroventilace_CELOOBVODOVÉ,OVLÁD. viz.PD
152 | SO01.11 | 766670029RA0 | O16_1ks_Okna plast.trojjkř.2270x1450_OS+O+OS_čiré-trojsklo+bez.folie_Uw=0,9W/m2K,bar.fol.dřeva_Mikroventilace_CELOOBVODOVÉ,OVLÁD. viz.PD |  | m2 | 3.292 |  | 0 | 0 | 0 | 0.02037 | 0.067058 | RTS II / 2025 | 0 |  | 0 | 0 | 0 | 0 | 0 | 0 | 0 | SO01.11 | 0 | 0 | 0 | 21 | 0 | 0 | 7 |  |  |  | 0 | 0 | 0 | 766_ | SO01.11_76_ | SO01.11_ | 0 | 0 | 0 | 0.067058 | 0 | 0 | 0 | P | 766 | 21 | O16_1ks_Okna plast.trojjkř.2270x1450_OS+O+OS_čiré-trojsklo+bez.folie_Uw=0,9W/m2K,bar.fol.dřeva_Mikroventilace_CELOOBVODOVÉ,OVLÁD. viz.PD
153 | SO01.11 | 766670029RA0 | O17_1ks_Okna plast.trojjkř.2350x1470_OS+O+OS_čiré-trojsklo+bez.folie_Uw=0,9W/m2K,bar.fol.dřeva_Mikroventilace_CELOOBVODOVÉ,OVLÁD. viz.PD |  | m2 | 3.454 |  | 0 | 0 | 0 | 0.02037 | 0.070358 | RTS II / 2025 | 0 |  | 0 | 0 | 0 | 0 | 0 | 0 | 0 | SO01.11 | 0 | 0 | 0 | 21 | 0 | 0 | 7 |  |  |  | 0 | 0 | 0 | 766_ | SO01.11_76_ | SO01.11_ | 0 | 0 | 0 | 0.070358 | 0 | 0 | 0 | P | 766 | 21 | O17_1ks_Okna plast.trojjkř.2350x1470_OS+O+OS_čiré-trojsklo+bez.folie_Uw=0,9W/m2K,bar.fol.dřeva_Mikroventilace_CELOOBVODOVÉ,OVLÁD. viz.PD
154 | SO01.11 | 766670029RA0 | O18_2ks_Okna plast.trojjkř.1800x1480_OS+O+OS_čiré-trojsklo+bez.folie_Uw=0,9W/m2K,bar.fol.dřeva_Mikroventilace_CELOOBVODOVÉ,OVLÁD. viz.PD |  | m2 | 5.328 |  | 0 | 0 | 0 | 0.02037 | 0.10853 | RTS II / 2025 | 0 |  | 0 | 0 | 0 | 0 | 0 | 0 | 0 | SO01.11 | 0 | 0 | 0 | 21 | 0 | 0 | 7 |  |  |  | 0 | 0 | 0 | 766_ | SO01.11_76_ | SO01.11_ | 0 | 0 | 0 | 0.10853 | 0 | 0 | 0 | P | 766 | 21 | O18_2ks_Okna plast.trojjkř.1800x1480_OS+O+OS_čiré-trojsklo+bez.folie_Uw=0,9W/m2K,bar.fol.dřeva_Mikroventilace_CELOOBVODOVÉ,OVLÁD. viz.PD
155 | SO01.11 | 766670029RA0 | O19_1ks_Okna plast.trojjkř.1700x1280_OS+O+OS_čiré-trojsklo+bez.folie_Uw=0,9W/m2K,bar.fol.dřeva_Mikroventilace_CELOOBVODOVÉ,OVLÁD. viz.PD |  | m2 | 2.176 |  | 0 | 0 | 0 | 0.02037 | 0.044325 | RTS II / 2025 | 0 |  | 0 | 0 | 0 | 0 | 0 | 0 | 0 | SO01.11 | 0 | 0 | 0 | 21 | 0 | 0 | 7 |  |  |  | 0 | 0 | 0 | 766_ | SO01.11_76_ | SO01.11_ | 0 | 0 | 0 | 0.044325 | 0 | 0 | 0 | P | 766 | 21 | O19_1ks_Okna plast.trojjkř.1700x1280_OS+O+OS_čiré-trojsklo+bez.folie_Uw=0,9W/m2K,bar.fol.dřeva_Mikroventilace_CELOOBVODOVÉ,OVLÁD. viz.PD
156 | SO01.11 | 766670029RA0 | O20_1ks_Okna plast.jednojkř.630x1320_OS_čiré-trojsklo+bez.folie_Uw=0,9W/m2K,bar.fol.dřeva_Mikroventilace_CELOOBVODOVÉ,OVLÁD. viz.PD |  | m2 | 0.832 |  | 0 | 0 | 0 | 0.02037 | 0.016948 | RTS II / 2025 | 0 |  | 0 | 0 | 0 | 0 | 0 | 0 | 0 | SO01.11 | 0 | 0 | 0 | 21 | 0 | 0 | 7 |  |  |  | 0 | 0 | 0 | 766_ | SO01.11_76_ | SO01.11_ | 0 | 0 | 0 | 0.016948 | 0 | 0 | 0 | P | 766 | 21 | O20_1ks_Okna plast.jednojkř.630x1320_OS_čiré-trojsklo+bez.folie_Uw=0,9W/m2K,bar.fol.dřeva_Mikroventilace_CELOOBVODOVÉ,OVLÁD. viz.PD
157 | SO01.11 | 766670029RA0 | O21_2ks_Okna plast.jednojkř.470x1000_O_čiré-trojsklo+bez.folie_Uw=0,9W/m2K,bar.fol.dřeva_Mikroventilace_CELOOBVODOVÉ,OVLÁD. viz.PD |  | m2 | 0.94 |  | 0 | 0 | 0 | 0.02037 | 0.019148 | RTS II / 2025 | 0 |  | 0 | 0 | 0 | 0 | 0 | 0 | 0 | SO01.11 | 0 | 0 | 0 | 21 | 0 | 0 | 7 |  |  |  | 0 | 0 | 0 | 766_ | SO01.11_76_ | SO01.11_ | 0 | 0 | 0 | 0.019148 | 0 | 0 | 0 | P | 766 | 21 | O21_2ks_Okna plast.jednojkř.470x1000_O_čiré-trojsklo+bez.folie_Uw=0,9W/m2K,bar.fol.dřeva_Mikroventilace_CELOOBVODOVÉ,OVLÁD. viz.PD
158 | SO01.11 | 767635100R00 | Montáž zamykání kliky okeních křídel,_ uzamykatelná klika otvírání(jeden klíč pro všechny okna_křídla) viz.PD |  | kus | 111 |  | 0 | 0 | 0 | 0 | 0 | RTS II / 2025 | 0 |  | 0 | 0 | 0 | 0 | 0 | 0 | 0 | SO01.11 | 0 | 0 | 0 | 21 | 0 | 0 | 7 |  |  |  | 0 | 0 | 0 | 766_ | SO01.11_76_ | SO01.11_ | 0 | 0 | 0 | 0 | 0 | 0 | 0 | P | 766 | 21 | Montáž zamykání kliky okeních křídel,_ uzamykatelná klika otvírání(jeden klíč pro všechny okna_křídla) viz.PD
159 | SO01.11 | 54914576 | Zamek kliky okna_jednotlivé křídla viz.PD |  | kus | 111 |  | 0 | 0 | 0 | 0.00023 | 0.02553 | RTS II / 2025 | 0 |  | 0 | 0 | 0 | 0 | 0 | 0 | 0 | SO01.11 | 0 | 0 | 0 | 21 | 0 | 0 | 7 |  |  |  | 0 | 0 | 0 | 766_ | SO01.11_76_ | SO01.11_ | 0 | 0 | 0 | 0.02553 | 0 | 0 | 0 | M | 766 | 21 | Zamek kliky okna_jednotlivé křídla viz.PD
160 | SO01.11 | 648991113RT5 | Osazení parapet.desek plast. a lamin. š.nad 20cm,včetně dodávky plastové parapetní desky š. do 400 mm |  | m | 8.76 |  | 0 | 0 | 0 | 0.00746 | 0.06535 | RTS II / 2025 | 0 |  | 0 | 0 | 0 | 0 | 0 | 0 | 0 | SO01.11 | 0 | 0 | 0 | 21 | 0 | 0 | 7 |  |  |  | 0 | 0 | 0 | 766_ | SO01.11_76_ | SO01.11_ | 0 | 0 | 0 | 0.06535 | 0 | 0 | 0 | P | 766 | 21 | Osazení parapet.desek plast. a lamin. š.nad 20cm,včetně dodávky plastové parapetní desky š. do 400 mm
161 | SO01.11 | 648991113RT6 | Osazení parapet.desek plast. a lamin. š.nad 20cm,včetně dodávky plastové parapetní desky š. 500 mm viz.PD |  | m | 3.13 |  | 0 | 0 | 0 | 0.00876 | 0.027419 | RTS II / 2025 | 0 |  | 0 | 0 | 0 | 0 | 0 | 0 | 0 | SO01.11 | 0 | 0 | 0 | 21 | 0 | 0 | 7 |  |  |  | 0 | 0 | 0 | 766_ | SO01.11_76_ | SO01.11_ | 0 | 0 | 0 | 0.027419 | 0 | 0 | 0 | P | 766 | 21 | Osazení parapet.desek plast. a lamin. š.nad 20cm,včetně dodávky plastové parapetní desky š. 500 mm viz.PD
162 | SO01.11 | 648991113RT6 | Osazení parapet.desek plast. a lamin. š.nad 50cm,včetně dodávky plastové parapetní desky š. 550 mm viz.PD |  | m | 19.56 |  | 0 | 0 | 0 | 0.00876 | 0.17135 | RTS II / 2025 | 0 |  | 0 | 0 | 0 | 0 | 0 | 0 | 0 | SO01.11 | 0 | 0 | 0 | 21 | 0 | 0 | 7 |  |  |  | 0 | 0 | 0 | 766_ | SO01.11_76_ | SO01.11_ | 0 | 0 | 0 | 0.17135 | 0 | 0 | 0 | P | 766 | 21 | Osazení parapet.desek plast. a lamin. š.nad 50cm,včetně dodávky plastové parapetní desky š. 550 mm viz.PD
163 | SO01.11 | 648991113RT6 | Osazení parapet.desek plast. a lamin. š.nad 50cm,včetně dodávky plastové parapetní desky š. do750 mm viz.PD |  | m | 12.6 |  | 0 | 0 | 0 | 0.00876 | 0.11038 | RTS II / 2025 | 0 |  | 0 | 0 | 0 | 0 | 0 | 0 | 0 | SO01.11 | 0 | 0 | 0 | 21 | 0 | 0 | 7 |  |  |  | 0 | 0 | 0 | 766_ | SO01.11_76_ | SO01.11_ | 0 | 0 | 0 | 0.11038 | 0 | 0 | 0 | P | 766 | 21 | Osazení parapet.desek plast. a lamin. š.nad 50cm,včetně dodávky plastové parapetní desky š. do750 mm viz.PD
164 | SO01.11 | 786622211RT2 | Siťka proti hmyzu do oken vč.rámečku v barvě okna,,včetně dodávky síťky viz.PD |  | m2 | 72.858 |  | 0 | 0 | 0 | 0.00382 | 0.27832 | RTS II / 2025 | 0 |  | 0 | 0 | 0 | 0 | 0 | 0 | 0 | SO01.11 | 0 | 0 | 0 | 21 | 0 | 0 | 7 |  |  |  | 0 | 0 | 0 | 766_ | SO01.11_76_ | SO01.11_ | 0 | 0 | 0 | 0.27832 | 0 | 0 | 0 | P | 766 | 21 | Siťka proti hmyzu do oken vč.rámečku v barvě okna,,včetně dodávky síťky viz.PD
165 | SO01.11 | 998766101R00 | Přesun hmot pro truhlářské konstr., výšky do 6 m |  | t | 2.169 |  | 0 | 0 | 0 | 0 | 0 | RTS II / 2025 | 0 |  | 0 | 0 | 0 | 0 | 0 | 0 | 0 | SO01.11 | 0 | 0 | 0 | 21 | 0 | 0 | 5 |  |  |  | 0 | 0 | 0 | 766_ | SO01.11_76_ | SO01.11_ | 0 | 0 | 0 | 0 | 0 | 0 | 0 | P | 766 | 21 | Přesun hmot pro truhlářské konstr., výšky do 6 m
| SO01.11 | 767 | Konstrukce doplňkové stavební (zámečnické) |  |  |  |  | 0 | 0 | 0 |  | 0.45567 | [10 empty] | SO01.11 | [7 empty] | 0 | 0 | 0
166 | SO01.11 | 767110219RAA | D1_1ks_Montáž AL dveře_1150x2710_čiré-trojsklo+bez.folie_bez.refl.prvkyUw=1,2W/m2K,bar.fol.dřeva_CELOOBVODOVÉ,OVLÁD._paniková klika_el.otvírání viz.PD |  | m2 | 3.116 |  | 0 | 0 | 0 | 3e-05 | 9.348e-05 | RTS II / 2025 | 0 |  | 0 | 0 | 0 | 0 | 0 | 0 | 0 | SO01.11 | 0 | 0 | 0 | 21 | 0 | 0 | 7 |  |  |  | 0 | 0 | 0 | 767_ | SO01.11_76_ | SO01.11_ | 0 | 0 | 0 | 9.348e-05 | 0 | 0 | 0 | P | 767 | 21 | D1_1ks_Montáž AL dveře_1150x2710_čiré-trojsklo+bez.folie_bez.refl.prvkyUw=1,2W/m2K,bar.fol.dřeva_CELOOBVODOVÉ,OVLÁD._paniková klika_el.otvírání viz.PD
167 | SO01.11 | 55389111 | Dodávka_Al dveře dle popisu položka montáže viz.PD |  | m2 | 3.116 |  | 0 | 0 | 0 | 0.02 | 0.06232 | RTS II / 2025 | 0 |  | 0 | 0 | 0 | 0 | 0 | 0 | 0 | SO01.11 | 0 | 0 | 0 | 21 | 0 | 0 | 7 |  |  |  | 0 | 0 | 0 | 767_ | SO01.11_76_ | SO01.11_ | 0 | 0 | 0 | 0.06232 | 0 | 0 | 0 | M | 767 | 21 | Dodávka_Al dveře dle popisu položka montáže viz.PD
168 | SO01.11 | 767110219RAA | D2_1ks_Montáž AL dveře_1150x2660_čiré-trojsklo,bez.folie,bez.refl.prvky_Uw=1,2W/m2K,bar.fol.dřeva_CELOOBVOD.,OVLÁD._paniková klika_el.otvírání viz.PD |  | m2 | 3.059 |  | 0 | 0 | 0 | 3e-05 | 9.177e-05 | RTS II / 2025 | 0 |  | 0 | 0 | 0 | 0 | 0 | 0 | 0 | SO01.11 | 0 | 0 | 0 | 21 | 0 | 0 | 7 |  |  |  | 0 | 0 | 0 | 767_ | SO01.11_76_ | SO01.11_ | 0 | 0 | 0 | 9.177e-05 | 0 | 0 | 0 | P | 767 | 21 | D2_1ks_Montáž AL dveře_1150x2660_čiré-trojsklo,bez.folie,bez.refl.prvky_Uw=1,2W/m2K,bar.fol.dřeva_CELOOBVOD.,OVLÁD._paniková klika_el.otvírání viz.PD
169 | SO01.11 | 55389111 | Dodávka_Al dveře dle popisu položka montáže viz.PD |  | m2 | 3.059 |  | 0 | 0 | 0 | 0.02 | 0.06118 | RTS II / 2025 | 0 |  | 0 | 0 | 0 | 0 | 0 | 0 | 0 | SO01.11 | 0 | 0 | 0 | 21 | 0 | 0 | 7 |  |  |  | 0 | 0 | 0 | 767_ | SO01.11_76_ | SO01.11_ | 0 | 0 | 0 | 0.06118 | 0 | 0 | 0 | M | 767 | 21 | Dodávka_Al dveře dle popisu položka montáže viz.PD
170 | SO01.11 | 767110219RAA | D3_1ks_Montáž AL dveře_1200x2130_1/3 čiré-trojsklo+bez.folie,bez.refl.pr_Uw=1,2W/m2K,bar.fol.dřeva_CELOOBVOD.,OVLÁD._paniková klika_el.otvírání viz.PD |  | m2 | 2.556 |  | 0 | 0 | 0 | 3e-05 | 7.668e-05 | RTS II / 2025 | 0 |  | 0 | 0 | 0 | 0 | 0 | 0 | 0 | SO01.11 | 0 | 0 | 0 | 21 | 0 | 0 | 7 |  |  |  | 0 | 0 | 0 | 767_ | SO01.11_76_ | SO01.11_ | 0 | 0 | 0 | 7.668e-05 | 0 | 0 | 0 | P | 767 | 21 | D3_1ks_Montáž AL dveře_1200x2130_1/3 čiré-trojsklo+bez.folie,bez.refl.pr_Uw=1,2W/m2K,bar.fol.dřeva_CELOOBVOD.,OVLÁD._paniková klika_el.otvírání viz.PD
171 | SO01.11 | 55389111 | Dodávka_Al dveře dle popisu položka montáže viz.PD |  | m2 | 2.556 |  | 0 | 0 | 0 | 0.02 | 0.05112 | RTS II / 2025 | 0 |  | 0 | 0 | 0 | 0 | 0 | 0 | 0 | SO01.11 | 0 | 0 | 0 | 21 | 0 | 0 | 7 |  |  |  | 0 | 0 | 0 | 767_ | SO01.11_76_ | SO01.11_ | 0 | 0 | 0 | 0.05112 | 0 | 0 | 0 | M | 767 | 21 | Dodávka_Al dveře dle popisu položka montáže viz.PD
172 | SO01.11 | 767110219RAA | D4_1ks_Montáž AL dveře_1000x2000_1/3 čiré-trojsklo+bez.folie_Uw=1,2W/m2K,bar.fol.dřeva_CELOOBVODOVÉ,OVLÁD.viz.PD |  | m2 | 2 |  | 0 | 0 | 0 | 3e-05 | 6e-05 | RTS II / 2025 | 0 |  | 0 | 0 | 0 | 0 | 0 | 0 | 0 | SO01.11 | 0 | 0 | 0 | 21 | 0 | 0 | 7 |  |  |  | 0 | 0 | 0 | 767_ | SO01.11_76_ | SO01.11_ | 0 | 0 | 0 | 6e-05 | 0 | 0 | 0 | P | 767 | 21 | D4_1ks_Montáž AL dveře_1000x2000_1/3 čiré-trojsklo+bez.folie_Uw=1,2W/m2K,bar.fol.dřeva_CELOOBVODOVÉ,OVLÁD.viz.PD
173 | SO01.11 | 55389112 | Dodávka_Al dveře dle popisu položka montáže viz.PD |  | m2 | 2 |  | 0 | 0 | 0 | 0.02 | 0.04 | RTS II / 2025 | 0 |  | 0 | 0 | 0 | 0 | 0 | 0 | 0 | SO01.11 | 0 | 0 | 0 | 21 | 0 | 0 | 7 |  |  |  | 0 | 0 | 0 | 767_ | SO01.11_76_ | SO01.11_ | 0 | 0 | 0 | 0.04 | 0 | 0 | 0 | M | 767 | 21 | Dodávka_Al dveře dle popisu položka montáže viz.PD
174 | SO01.11 | 767110219RAA | D5_1ks_Montáž AL dveře_1000x2100_1/3 čiré-trojsklo+bez.folie_Uw=1,2W/m2K,bar.fol.dřeva_CELOOBVODOVÉ,OVLÁD.viz.PD |  | m2 | 2.1 |  | 0 | 0 | 0 | 3e-05 | 6.3e-05 | RTS II / 2025 | 0 |  | 0 | 0 | 0 | 0 | 0 | 0 | 0 | SO01.11 | 0 | 0 | 0 | 21 | 0 | 0 | 7 |  |  |  | 0 | 0 | 0 | 767_ | SO01.11_76_ | SO01.11_ | 0 | 0 | 0 | 6.3e-05 | 0 | 0 | 0 | P | 767 | 21 | D5_1ks_Montáž AL dveře_1000x2100_1/3 čiré-trojsklo+bez.folie_Uw=1,2W/m2K,bar.fol.dřeva_CELOOBVODOVÉ,OVLÁD.viz.PD
175 | SO01.11 | 55389112 | Dodávka_Al dveře dle popisu položka montáže viz.PD |  | m2 | 2.1 |  | 0 | 0 | 0 | 0.02 | 0.042 | RTS II / 2025 | 0 |  | 0 | 0 | 0 | 0 | 0 | 0 | 0 | SO01.11 | 0 | 0 | 0 | 21 | 0 | 0 | 7 |  |  |  | 0 | 0 | 0 | 767_ | SO01.11_76_ | SO01.11_ | 0 | 0 | 0 | 0.042 | 0 | 0 | 0 | M | 767 | 21 | Dodávka_Al dveře dle popisu položka montáže viz.PD
176 | SO01.11 | 767110219RAA | D6_1ks_Montáž AL dveře_1000x2100_1/3 čiré-trojsklo+bez.folie_Uw=1,2W/m2K,bar.fol.dřeva_CELOOBVODOVÉ,OVLÁD.viz.PD |  | m2 | 2.1 |  | 0 | 0 | 0 | 3e-05 | 6.3e-05 | RTS II / 2025 | 0 |  | 0 | 0 | 0 | 0 | 0 | 0 | 0 | SO01.11 | 0 | 0 | 0 | 21 | 0 | 0 | 7 |  |  |  | 0 | 0 | 0 | 767_ | SO01.11_76_ | SO01.11_ | 0 | 0 | 0 | 6.3e-05 | 0 | 0 | 0 | P | 767 | 21 | D6_1ks_Montáž AL dveře_1000x2100_1/3 čiré-trojsklo+bez.folie_Uw=1,2W/m2K,bar.fol.dřeva_CELOOBVODOVÉ,OVLÁD.viz.PD
177 | SO01.11 | 55389112 | Dodávka_Al dveře dle popisu položka montáže viz.PD |  | m2 | 2.1 |  | 0 | 0 | 0 | 0.02 | 0.042 | RTS II / 2025 | 0 |  | 0 | 0 | 0 | 0 | 0 | 0 | 0 | SO01.11 | 0 | 0 | 0 | 21 | 0 | 0 | 7 |  |  |  | 0 | 0 | 0 | 767_ | SO01.11_76_ | SO01.11_ | 0 | 0 | 0 | 0.042 | 0 | 0 | 0 | M | 767 | 21 | Dodávka_Al dveře dle popisu položka montáže viz.PD
178 | SO01.11 | 767110219RAA | D7_1ks_Montáž AL dveře_1000x2100_1/3 čiré-trojsklo+bez.folie_Uw=1,2W/m2K,bar.fol.dřeva_CELOOBVODOVÉ,OVLÁD.viz.PD |  | m2 | 2.1 |  | 0 | 0 | 0 | 3e-05 | 6.3e-05 | RTS II / 2025 | 0 |  | 0 | 0 | 0 | 0 | 0 | 0 | 0 | SO01.11 | 0 | 0 | 0 | 21 | 0 | 0 | 7 |  |  |  | 0 | 0 | 0 | 767_ | SO01.11_76_ | SO01.11_ | 0 | 0 | 0 | 6.3e-05 | 0 | 0 | 0 | P | 767 | 21 | D7_1ks_Montáž AL dveře_1000x2100_1/3 čiré-trojsklo+bez.folie_Uw=1,2W/m2K,bar.fol.dřeva_CELOOBVODOVÉ,OVLÁD.viz.PD
179 | SO01.11 | 55389112 | Dodávka_Al dveře dle popisu položka montáže viz.PD |  | m2 | 2.1 |  | 0 | 0 | 0 | 0.02 | 0.042 | RTS II / 2025 | 0 |  | 0 | 0 | 0 | 0 | 0 | 0 | 0 | SO01.11 | 0 | 0 | 0 | 21 | 0 | 0 | 7 |  |  |  | 0 | 0 | 0 | 767_ | SO01.11_76_ | SO01.11_ | 0 | 0 | 0 | 0.042 | 0 | 0 | 0 | M | 767 | 21 | Dodávka_Al dveře dle popisu položka montáže viz.PD
180 | SO01.11 | 766601213RT2 | Těsnění okenní spáry, ostění, PT folie + PP folie |  | m | 39.1 |  | 0 | 0 | 0 | 4e-05 | 0.001564 | RTS II / 2025 | 0 |  | 0 | 0 | 0 | 0 | 0 | 0 | 0 | SO01.11 | 0 | 0 | 0 | 21 | 0 | 0 | 7 |  |  |  | 0 | 0 | 0 | 767_ | SO01.11_76_ | SO01.11_ | 0 | 0 | 0 | 0.001564 | 0 | 0 | 0 | P | 767 | 21 | Těsnění okenní spáry, ostění, PT folie + PP folie
181 | SO01.11 | 766670021R00 | Montáž kliky a štítku |  | kus | 7 |  | 0 | 0 | 0 | 0 | 0 | RTS II / 2025 | 0 |  | 0 | 0 | 0 | 0 | 0 | 0 | 0 | SO01.11 | 0 | 0 | 0 | 21 | 0 | 0 | 7 |  |  |  | 0 | 0 | 0 | 767_ | SO01.11_76_ | SO01.11_ | 0 | 0 | 0 | 0 | 0 | 0 | 0 | P | 767 | 21 | Montáž kliky a štítku
182 | SO01.11 | 54914700 | Bezpečnostní kování do vstupních dveří_vložka cylindrycká klika/klika_ generální klíč vč.plánu viz.PD |  | kus | 7 |  | 0 | 0 | 0 | 0 | 0 | RTS II / 2025 | 0 |  | 0 | 0 | 0 | 0 | 0 | 0 | 0 | SO01.11 | 0 | 0 | 0 | 21 | 0 | 0 | 7 |  |  |  | 0 | 0 | 0 | 767_ | SO01.11_76_ | SO01.11_ | 0 | 0 | 0 | 0 | 0 | 0 | 0 | M | 767 | 21 | Bezpečnostní kování do vstupních dveří_vložka cylindrycká klika/klika_ generální klíč vč.plánu viz.PD
183 | SO01.11 | 767649195R00 | Montáž doplňků dveří, el. zámek |  | kus | 4 |  | 0 | 0 | 0 | 1e-05 | 4e-05 | RTS II / 2025 | 0 |  | 0 | 0 | 0 | 0 | 0 | 0 | 0 | SO01.11 | 0 | 0 | 0 | 21 | 0 | 0 | 7 |  |  |  | 0 | 0 | 0 | 767_ | SO01.11_76_ | SO01.11_ | 0 | 0 | 0 | 4e-05 | 0 | 0 | 0 | P | 767 | 21 | Montáž doplňků dveří, el. zámek
184 | SO01.11 | 38229030 | Zámek elektrický pravý,levý zámek_ (ovládaní v části slab.elektroinstalace )viz. PD |  | kus | 4 |  | 0 | 0 | 0 | 0.00022 | 0.00088 | RTS II / 2025 | 0 |  | 0 | 0 | 0 | 0 | 0 | 0 | 0 | SO01.11 | 0 | 0 | 0 | 21 | 0 | 0 | 7 |  |  |  | 0 | 0 | 0 | 767_ | SO01.11_76_ | SO01.11_ | 0 | 0 | 0 | 0.00088 | 0 | 0 | 0 | M | 767 | 21 | Zámek elektrický pravý,levý zámek_ (ovládaní v části slab.elektroinstalace )viz. PD
185 | SO01.11 | 767110219RAA | O5_1ks_Montáž AL perforovaná mříž 700x700_FIX_,bar.tmavě červená_viz.PD |  | m2 | 0.49 |  | 0 | 0 | 0 | 3e-05 | 1.47e-05 | RTS II / 2025 | 0 |  | 0 | 0 | 0 | 0 | 0 | 0 | 0 | SO01.11 | 0 | 0 | 0 | 21 | 0 | 0 | 7 |  |  |  | 0 | 0 | 0 | 767_ | SO01.11_76_ | SO01.11_ | 0 | 0 | 0 | 1.47e-05 | 0 | 0 | 0 | P | 767 | 21 | O5_1ks_Montáž AL perforovaná mříž 700x700_FIX_,bar.tmavě červená_viz.PD
186 | SO01.11 | 55389112 | Dodávka_Al dveře dle popisu položka montáže viz.PD |  | m2 | 0.49 |  | 0 | 0 | 0 | 0.02 | 0.0098 | RTS II / 2025 | 0 |  | 0 | 0 | 0 | 0 | 0 | 0 | 0 | SO01.11 | 0 | 0 | 0 | 21 | 0 | 0 | 7 |  |  |  | 0 | 0 | 0 | 767_ | SO01.11_76_ | SO01.11_ | 0 | 0 | 0 | 0.0098 | 0 | 0 | 0 | M | 767 | 21 | Dodávka_Al dveře dle popisu položka montáže viz.PD
187 | SO01.11 | 767426201R00 | P29 _ Montáž slunolamů horizontálních 3ks stříšky |  | m2 | 4.05 |  | 0 | 0 | 0 | 0 | 0 | RTS II / 2025 | 0 |  | 0 | 0 | 0 | 0 | 0 | 0 | 0 | SO01.11 | 0 | 0 | 0 | 21 | 0 | 0 | 7 |  |  |  | 0 | 0 | 0 | 767_ | SO01.11_76_ | SO01.11_ | 0 | 0 | 0 | 0 | 0 | 0 | 0 | P | 767 | 21 | P29 _ Montáž slunolamů horizontálních 3ks stříšky
188 | SO01.11 | 553427031 | Konstrukce nosná pro kalené sklo 1500 x 900 mm viz.PD |  | m2 | 4.658 |  | 0 | 0 | 0 | 0.002 | 0.009316 | RTS II / 2025 | 0 |  | 0 | 0 | 0 | 0 | 0 | 0 | 0 | SO01.11 | 0 | 0 | 0 | 21 | 0 | 0 | 7 |  |  |  | 0 | 0 | 0 | 767_ | SO01.11_76_ | SO01.11_ | 0 | 0 | 0 | 0.009316 | 0 | 0 | 0 | M | 767 | 21 | Konstrukce nosná pro kalené sklo 1500 x 900 mm viz.PD
189 | SO01.11 | 55399991 | Výrobky ocelové _nerezové _ kotvy,táhla,svorníky, šrouby a pod. pro montáž stříšky nadedveřní s kaleným sklem. |  | kg | 49.5 |  | 0 | 0 | 0 | 0.001 | 0.0495 | RTS II / 2025 | 0 |  | 0 | 0 | 0 | 0 | 0 | 0 | 0 | SO01.11 | 0 | 0 | 0 | 21 | 0 | 0 | 7 |  |  |  | 0 | 0 | 0 | 767_ | SO01.11_76_ | SO01.11_ | 0 | 0 | 0 | 0.0495 | 0 | 0 | 0 | M | 767 | 21 | Výrobky ocelové _nerezové _ kotvy,táhla,svorníky, šrouby a pod. pro montáž stříšky nadedveřní s kaleným sklem.
190 | SO01.11 | 787792311R00 | Zasklení stříšek, lišty, bezpečnostní tl. do 8 mm |  | m2 | 4.05 |  | 0 | 0 | 0 | 0.00083 | 0.0033615 | RTS II / 2025 | 0 |  | 0 | 0 | 0 | 0 | 0 | 0 | 0 | SO01.11 | 0 | 0 | 0 | 21 | 0 | 0 | 7 |  |  |  | 0 | 0 | 0 | 767_ | SO01.11_76_ | SO01.11_ | 0 | 0 | 0 | 0.0033615 | 0 | 0 | 0 | P | 767 | 21 | Zasklení stříšek, lišty, bezpečnostní tl. do 8 mm
191 | SO01.11 | 63413001 | Sklo smaltované kalené tl. 6 mm |  | m2 | 1.553 |  | 0 | 0 | 0 | 0.015 | 0.023295 | RTS II / 2025 | 0 |  | 0 | 0 | 0 | 0 | 0 | 0 | 0 | SO01.11 | 0 | 0 | 0 | 21 | 0 | 0 | 7 |  |  |  | 0 | 0 | 0 | 767_ | SO01.11_76_ | SO01.11_ | 0 | 0 | 0 | 0.023295 | 0 | 0 | 0 | M | 767 | 21 | Sklo smaltované kalené tl. 6 mm
192 | SO01.11 | 767649191R00 | Montáž doplňků dveří, samozavírače hydraulického |  | kus | 3 |  | 0 | 0 | 0 | 1e-05 | 3e-05 | RTS II / 2025 | 0 |  | 0 | 0 | 0 | 0 | 0 | 0 | 0 | SO01.11 | 0 | 0 | 0 | 21 | 0 | 0 | 7 |  |  |  | 0 | 0 | 0 | 767_ | SO01.11_76_ | SO01.11_ | 0 | 0 | 0 | 3e-05 | 0 | 0 | 0 | P | 767 | 21 | Montáž doplňků dveří, samozavírače hydraulického
193 | SO01.11 | 54917025 | Zavírač dveří hydraulický |  | kus | 3 |  | 0 | 0 | 0 | 0.00558 | 0.01674 | RTS II / 2025 | 0 |  | 0 | 0 | 0 | 0 | 0 | 0 | 0 | SO01.11 | 0 | 0 | 0 | 21 | 0 | 0 | 7 |  |  |  | 0 | 0 | 0 | 767_ | SO01.11_76_ | SO01.11_ | 0 | 0 | 0 | 0.01674 | 0 | 0 | 0 | M | 767 | 21 | Zavírač dveří hydraulický
194 | SO01.11 | 998767101R00 | Přesun hmot pro zámečnické konstrukce, v objektech výšky do 6 m |  | t | 0.456 |  | 0 | 0 | 0 | 0 | 0 | RTS II / 2025 | 0 |  | 0 | 0 | 0 | 0 | 0 | 0 | 0 | SO01.11 | 0 | 0 | 0 | 21 | 0 | 0 | 5 |  |  |  | 0 | 0 | 0 | 767_ | SO01.11_76_ | SO01.11_ | 0 | 0 | 0 | 0 | 0 | 0 | 0 | P | 767 | 21 | Přesun hmot pro zámečnické konstrukce, v objektech výšky do 6 m
| SO01.11 | 771 | Podlahy z dlaždic |  |  |  |  | 0 | 0 | 0 |  | 2.2098 | [10 empty] | SO01.11 | [7 empty] | 0 | 0 | 0
195 | SO01.11 | 771950010RA0 | Odstranění stávající dlažby, zřízení nové_v části nové čistící zóny a výměny dveří vč.soklíků,lišt. a pod. |  | m2 | 14.365 |  | 0 | 0 | 0 | 0.15383 | 2.2098 | RTS II / 2025 | 0 |  | 0 | 0 | 0 | 0 | 0 | 0 | 0 | SO01.11 | 0 | 0 | 0 | 21 | 0 | 0 | 7 |  |  |  | 0 | 0 | 0 | 771_ | SO01.11_77_ | SO01.11_ | 0 | 0 | 0 | 2.2098 | 0 | 0 | 0 | P | 771 | 21 | Odstranění stávající dlažby, zřízení nové_v části nové čistící zóny a výměny dveří vč.soklíků,lišt. a pod.
196 | SO01.11 | 998771101R00 | Přesun hmot pro podlahy z dlaždic, v objektech výšky do 6 m |  | t | 2.21 |  | 0 | 0 | 0 | 0 | 0 | RTS II / 2025 | 0 |  | 0 | 0 | 0 | 0 | 0 | 0 | 0 | SO01.11 | 0 | 0 | 0 | 21 | 0 | 0 | 5 |  |  |  | 0 | 0 | 0 | 771_ | SO01.11_77_ | SO01.11_ | 0 | 0 | 0 | 0 | 0 | 0 | 0 | P | 771 | 21 | Přesun hmot pro podlahy z dlaždic, v objektech výšky do 6 m
| SO01.11 | 776 | Podlahy povlakové |  |  |  |  | 0 | 0 | 0 |  | 0.10795 | [10 empty] | SO01.11 | [7 empty] | 0 | 0 | 0
197 | SO01.11 | 776976101R00 | Rám pro zapuštění z Al profilů L |  | m | 16.8 |  | 0 | 0 | 0 | 0.00069 | 0.011592 | RTS II / 2025 | 0 |  | 0 | 0 | 0 | 0 | 0 | 0 | 0 | SO01.11 | 0 | 0 | 0 | 21 | 0 | 0 | 7 |  |  |  | 0 | 0 | 0 | 776_ | SO01.11_77_ | SO01.11_ | 0 | 0 | 0 | 0.011592 | 0 | 0 | 0 | P | 776 | 21 | Rám pro zapuštění z Al profilů L
198 | SO01.11 | 776973123R00 | Rohož čistící tl. 23 mm, pryžová s otevřeným dnem viz.PD |  | m2 | 6.6 |  | 0 | 0 | 0 | 0.0146 | 0.09636 | RTS II / 2025 | 0 |  | 0 | 0 | 0 | 0 | 0 | 0 | 0 | SO01.11 | 0 | 0 | 0 | 21 | 0 | 0 | 7 |  |  |  | 0 | 0 | 0 | 776_ | SO01.11_77_ | SO01.11_ | 0 | 0 | 0 | 0.09636 | 0 | 0 | 0 | P | 776 | 21 | Rohož čistící tl. 23 mm, pryžová s otevřeným dnem viz.PD
199 | SO01.11 | 998776101R00 | Přesun hmot pro podlahy povlakové, v objektech výšky do 6 m |  | t | 0.108 |  | 0 | 0 | 0 | 0 | 0 | RTS II / 2025 | 0 |  | 0 | 0 | 0 | 0 | 0 | 0 | 0 | SO01.11 | 0 | 0 | 0 | 21 | 0 | 0 | 5 |  |  |  | 0 | 0 | 0 | 776_ | SO01.11_77_ | SO01.11_ | 0 | 0 | 0 | 0 | 0 | 0 | 0 | P | 776 | 21 | Přesun hmot pro podlahy povlakové, v objektech výšky do 6 m
| SO01.11 | 784 | Malby |  |  |  |  | 0 | 0 | 0 |  | 0.30276 | [10 empty] | SO01.11 | [7 empty] | 0 | 0 | 0
200 | SO01.11 | 784161401R00 | Penetrace podkladu nátěrem akrylát 1 x |  | m2 | 352.044 |  | 0 | 0 | 0 | 0.00017 | 0.059847 | RTS II / 2025 | 0 |  | 0 | 0 | 0 | 0 | 0 | 0 | 0 | SO01.11 | 0 | 0 | 0 | 21 | 0 | 0 | 7 |  |  |  | 0 | 0 | 0 | 784_ | SO01.11_78_ | SO01.11_ | 0 | 0 | 0 | 0.059847 | 0 | 0 | 0 | P | 784 | 21 | Penetrace podkladu nátěrem akrylát 1 x
201 | SO01.11 | 784165511R00 | Malba akrylát bílá, bez penetrace, 1 x |  | m2 | 352.044 |  | 0 | 0 | 0 | 0.00023 | 0.08097 | RTS II / 2025 | 0 |  | 0 | 0 | 0 | 0 | 0 | 0 | 0 | SO01.11 | 0 | 0 | 0 | 21 | 0 | 0 | 7 |  |  |  | 0 | 0 | 0 | 784_ | SO01.11_78_ | SO01.11_ | 0 | 0 | 0 | 0.08097 | 0 | 0 | 0 | P | 784 | 21 | Malba akrylát bílá, bez penetrace, 1 x
202 | SO01.11 | 784165512R00 | Malba akrylát bílá, bez penetrace, 2 x |  | m2 | 352.044 |  | 0 | 0 | 0 | 0.00046 | 0.16194 | RTS II / 2025 | 0 |  | 0 | 0 | 0 | 0 | 0 | 0 | 0 | SO01.11 | 0 | 0 | 0 | 21 | 0 | 0 | 7 |  |  |  | 0 | 0 | 0 | 784_ | SO01.11_78_ | SO01.11_ | 0 | 0 | 0 | 0.16194 | 0 | 0 | 0 | P | 784 | 21 | Malba akrylát bílá, bez penetrace, 2 x
| SO01.11 | 94 | Lešení a stavební výtahy |  |  |  |  | 0 | 0 | 0 |  | 12.5316 | [10 empty] | SO01.11 | [7 empty] | 0 | 0 | 0
203 | SO01.11 | 941955002R00 | Lešení lehké pomocné, výška podlahy do 1,9 m(všechny ostatní konstrukce) |  | m2 | 237.15 |  | 0 | 0 | 0 | 0.00158 | 0.3747 | RTS II / 2025 | 0 |  | 0 | 0 | 0 | 0 | 0 | 0 | 0 | SO01.11 | 0 | 0 | 0 | 21 | 0 | 0 | 1 |  |  |  | 0 | 0 | 0 | 94_ | SO01.11_9_ | SO01.11_ | 0 | 0 | 0 | 0.3747 | 0 | 0 | 0 | P | 94 | 21 | Lešení lehké pomocné, výška podlahy do 1,9 m(všechny ostatní konstrukce)
204 | SO01.11 | 941941031R00 | Montáž lešení leh.řad.s podlahami,š.do 1 m, H 10 m |  | m2 | 580.837 |  | 0 | 0 | 0 | 0.01838 | 10.6758 | RTS II / 2025 | 0 |  | 0 | 0 | 0 | 0 | 0 | 0 | 0 | SO01.11 | 0 | 0 | 0 | 21 | 0 | 0 | 1 |  |  |  | 0 | 0 | 0 | 94_ | SO01.11_9_ | SO01.11_ | 0 | 0 | 0 | 10.6758 | 0 | 0 | 0 | P | 94 | 21 | Montáž lešení leh.řad.s podlahami,š.do 1 m, H 10 m
205 | SO01.11 | 941941191R00 | Příplatek za každý měsíc použití lešení k pol.1031 |  | m2 | 1742.511 |  | 0 | 0 | 0 | 0.00085 | 1.4811 | RTS II / 2025 | 0 |  | 0 | 0 | 0 | 0 | 0 | 0 | 0 | SO01.11 | 0 | 0 | 0 | 21 | 0 | 0 | 1 |  |  |  | 0 | 0 | 0 | 94_ | SO01.11_9_ | SO01.11_ | 0 | 0 | 0 | 1.4811 | 0 | 0 | 0 | P | 94 | 21 | Příplatek za každý měsíc použití lešení k pol.1031
206 | SO01.11 | 941941831R00 | Demontáž lešení leh.řad.s podlahami,š.1 m, H 10 m |  | m2 | 580.837 |  | 0 | 0 | 0 | 0 | 0 | RTS II / 2025 | 0 |  | 0 | 0 | 0 | 0 | 0 | 0 | 0 | SO01.11 | 0 | 0 | 0 | 21 | 0 | 0 | 1 |  |  |  | 0 | 0 | 0 | 94_ | SO01.11_9_ | SO01.11_ | 0 | 0 | 0 | 0 | 0 | 0 | 0 | P | 94 | 21 | Demontáž lešení leh.řad.s podlahami,š.1 m, H 10 m
207 | SO01.11 | 944944011R00 | Montáž ochranné sítě z umělých vláken |  | m2 | 580.837 |  | 0 | 0 | 0 | 0 | 0 | RTS II / 2025 | 0 |  | 0 | 0 | 0 | 0 | 0 | 0 | 0 | SO01.11 | 0 | 0 | 0 | 21 | 0 | 0 | 1 |  |  |  | 0 | 0 | 0 | 94_ | SO01.11_9_ | SO01.11_ | 0 | 0 | 0 | 0 | 0 | 0 | 0 | P | 94 | 21 | Montáž ochranné sítě z umělých vláken
208 | SO01.11 | 944944031R00 | Příplatek za každý měsíc použití sítí k pol. 4011 |  | m2 | 1742.511 |  | 0 | 0 | 0 | 0 | 0 | RTS II / 2025 | 0 |  | 0 | 0 | 0 | 0 | 0 | 0 | 0 | SO01.11 | 0 | 0 | 0 | 21 | 0 | 0 | 1 |  |  |  | 0 | 0 | 0 | 94_ | SO01.11_9_ | SO01.11_ | 0 | 0 | 0 | 0 | 0 | 0 | 0 | P | 94 | 21 | Příplatek za každý měsíc použití sítí k pol. 4011
209 | SO01.11 | 944944081R00 | Demontáž ochranné sítě z umělých vláken |  | m2 | 580.837 |  | 0 | 0 | 0 | 0 | 0 | RTS II / 2025 | 0 |  | 0 | 0 | 0 | 0 | 0 | 0 | 0 | SO01.11 | 0 | 0 | 0 | 21 | 0 | 0 | 1 |  |  |  | 0 | 0 | 0 | 94_ | SO01.11_9_ | SO01.11_ | 0 | 0 | 0 | 0 | 0 | 0 | 0 | P | 94 | 21 | Demontáž ochranné sítě z umělých vláken
210 | SO01.11 | 941941502R00 | Doprava lešení pronaj-dovoz a odvoz sady do 250m2 |  | km | 180 |  | 0 | 0 | 0 | 0 | 0 | RTS II / 2025 | 0 |  | 0 | 0 | 0 | 0 | 0 | 0 | 0 | SO01.11 | 0 | 0 | 0 | 21 | 0 | 0 | 1 |  |  |  | 0 | 0 | 0 | 94_ | SO01.11_9_ | SO01.11_ | 0 | 0 | 0 | 0 | 0 | 0 | 0 | P | 94 | 21 | Doprava lešení pronaj-dovoz a odvoz sady do 250m2
| SO01.11 | 95 | Různé dokončovací konstrukce a práce na pozemních stavbách |  |  |  |  | 0 | 0 | 0 |  | 0.14954 | [10 empty] | SO01.11 | [7 empty] | 0 | 0 | 0
211 | SO01.11 | 952901114R00 | Vyčištění budov o výšce podlaží nad 4 m |  | m2 | 308.39 |  | 0 | 0 | 0 | 4e-05 | 0.012336 | RTS II / 2025 | 0 |  | 0 | 0 | 0 | 0 | 0 | 0 | 0 | SO01.11 | 0 | 0 | 0 | 21 | 0 | 0 | 1 |  |  |  | 0 | 0 | 0 | 95_ | SO01.11_9_ | SO01.11_ | 0 | 0 | 0 | 0.012336 | 0 | 0 | 0 | P | 95 | 21 | Vyčištění budov o výšce podlaží nad 4 m
212 | SO01.11 | 952901111R00 | Vyčištění budov o výšce podlaží do 4 m |  | m2 | 34.61 |  | 0 | 0 | 0 | 4e-05 | 0.0013844 | RTS II / 2025 | 0 |  | 0 | 0 | 0 | 0 | 0 | 0 | 0 | SO01.11 | 0 | 0 | 0 | 21 | 0 | 0 | 1 |  |  |  | 0 | 0 | 0 | 95_ | SO01.11_9_ | SO01.11_ | 0 | 0 | 0 | 0.0013844 | 0 | 0 | 0 | P | 95 | 21 | Vyčištění budov o výšce podlaží do 4 m
213 | SO01.11 | 952901411R00 | Vyčištění ostatních objektů_ po výměně otvorů vč.zakryvání podlah a pod. |  | m2 | 513.85 |  | 0 | 0 | 0 | 0 | 0 | RTS II / 2025 | 0 |  | 0 | 0 | 0 | 0 | 0 | 0 | 0 | SO01.11 | 0 | 0 | 0 | 21 | 0 | 0 | 1 |  |  |  | 0 | 0 | 0 | 95_ | SO01.11_9_ | SO01.11_ | 0 | 0 | 0 | 0 | 0 | 0 | 0 | P | 95 | 21 | Vyčištění ostatních objektů_ po výměně otvorů vč.zakryvání podlah a pod.
214 | SO01.11 | 952901110R00 | Čištění mytím vnějších ploch oken a dveří _ vnitřní i venkovní plochy |  | m2 | 179.78 |  | 0 | 0 | 0 | 1e-05 | 0.0017978 | RTS II / 2025 | 0 |  | 0 | 0 | 0 | 0 | 0 | 0 | 0 | SO01.11 | 0 | 0 | 0 | 21 | 0 | 0 | 1 |  |  |  | 0 | 0 | 0 | 95_ | SO01.11_9_ | SO01.11_ | 0 | 0 | 0 | 0.0017978 | 0 | 0 | 0 | P | 95 | 21 | Čištění mytím vnějších ploch oken a dveří _ vnitřní i venkovní plochy
215 | SO01.11 | 953943112R00 | P14 _ Osazení kovových předmětů do zdiva,_poštovní schránka |  | kus | 1 |  | 0 | 0 | 0 | 0.01638 | 0.01638 | RTS II / 2025 | 0 |  | 0 | 0 | 0 | 0 | 0 | 0 | 0 | SO01.11 | 0 | 0 | 0 | 21 | 0 | 0 | 1 |  |  |  | 0 | 0 | 0 | 95_ | SO01.11_9_ | SO01.11_ | 0 | 0 | 0 | 0.01638 | 0 | 0 | 0 | P | 95 | 21 | P14 _ Osazení kovových předmětů do zdiva,_poštovní schránka
216 | SO01.11 | 55348112 | Schránka poštovní nerezová min. 350/260/85 viz.PD |  | kus | 1 |  | 0 | 0 | 0 | 0.00298 | 0.00298 | RTS II / 2025 | 0 |  | 0 | 0 | 0 | 0 | 0 | 0 | 0 | SO01.11 | 0 | 0 | 0 | 21 | 0 | 0 | 1 |  |  |  | 0 | 0 | 0 | 95_ | SO01.11_9_ | SO01.11_ | 0 | 0 | 0 | 0.00298 | 0 | 0 | 0 | M | 95 | 21 | Schránka poštovní nerezová min. 350/260/85 viz.PD
217 | SO01.11 | 953943112R00 | P16 _ Osazení předmětů do zdiva,_ informativní cedule a pod. viz.PD |  | kus | 6 |  | 0 | 0 | 0 | 0.01638 | 0.09828 | RTS II / 2025 | 0 |  | 0 | 0 | 0 | 0 | 0 | 0 | 0 | SO01.11 | 0 | 0 | 0 | 21 | 0 | 0 | 1 |  |  |  | 0 | 0 | 0 | 95_ | SO01.11_9_ | SO01.11_ | 0 | 0 | 0 | 0.09828 | 0 | 0 | 0 | P | 95 | 21 | P16 _ Osazení předmětů do zdiva,_ informativní cedule a pod. viz.PD
218 | SO01.11 | 953943112R00 | P26 _ Osazení předmětů do zdiva,_držák na vlajky a pod. viz.PD |  | kus | 1 |  | 0 | 0 | 0 | 0.01638 | 0.01638 | RTS II / 2025 | 0 |  | 0 | 0 | 0 | 0 | 0 | 0 | 0 | SO01.11 | 0 | 0 | 0 | 21 | 0 | 0 | 1 |  |  |  | 0 | 0 | 0 | 95_ | SO01.11_9_ | SO01.11_ | 0 | 0 | 0 | 0.01638 | 0 | 0 | 0 | P | 95 | 21 | P26 _ Osazení předmětů do zdiva,_držák na vlajky a pod. viz.PD
219 | SO01.11 | 141 R00 | Materiál pro držák na vlajky dvojitý z nerezu a pod.viz.PD |  | sada | 1 |  | 0 | 0 | 0 | 0 | 0 | RTS II / 2025 | 0 |  | 0 | 0 | 0 | 0 | 0 | 0 | 0 | SO01.11 | 0 | 0 | 0 | 21 | 0 | 0 | 2 |  |  |  | 0 | 0 | 0 | 95_ | SO01.11_9_ | SO01.11_ | 0 | 0 | 0 | 0 | 0 | 0 | 0 | P | 95 | 21 | Materiál pro držák na vlajky dvojitý z nerezu a pod.viz.PD
| SO01.11 | H99 | Ostatní přesuny hmot |  |  |  |  | 0 | 0 | 0 |  | 0 | [10 empty] | SO01.11 | [7 empty] | 0 | 0 | 0
220 | SO01.11 | 999281105R00 | Přesun hmot pro opravy a údržbu do výšky 6 m |  | t | 46.524 |  | 0 | 0 | 0 | 0 | 0 | RTS II / 2025 | 0 |  | 0 | 0 | 0 | 0 | 0 | 0 | 0 | SO01.11 | 0 | 0 | 0 | 21 | 0 | 0 | 5 |  |  |  | 0 | 0 | 0 | H99_ | SO01.11_9_ | SO01.11_ | 0 | 0 | 0 | 0 | 0 | 0 | 0 | P |  | 21 | Přesun hmot pro opravy a údržbu do výšky 6 m
| SO01.11 | M21 | Elektromontáže |  |  |  |  | 0 | 0 | 0 |  | 0.00021 | [10 empty] | SO01.11 | [7 empty] | 0 | 0 | 0
221 | SO01.11 | 210010003R00 | P7 _ Trubka ohebná pod omítku, vnější průměr 25 mm |  | m | 2 |  | 0 | 0 | 0 | 0 | 0 | RTS II / 2025 | 0 |  | 0 | 0 | 0 | 0 | 0 | 0 | 0 | SO01.11 | 0 | 0 | 0 | 21 | 0 | 0 | 2 |  |  |  | 0 | 0 | 0 | M21_ | SO01.11_9_ | SO01.11_ | 0 | 0 | 0 | 0 | 0 | 0 | 0 | P |  | 21 | P7 _ Trubka ohebná pod omítku, vnější průměr 25 mm
222 | SO01.11 | 3457115962 | Trubka elektroinstalační PVC, |  | m | 2.1 |  | 0 | 0 | 0 | 0.0001 | 0.00021 | RTS II / 2025 | 0 |  | 0 | 0 | 0 | 0 | 0 | 0 | 0 | SO01.11 | 0 | 0 | 0 | 21 | 0 | 0 | 1 |  |  |  | 0 | 0 | 0 | M21_ | SO01.11_9_ | SO01.11_ | 0 | 0 | 0 | 0.00021 | 0 | 0 | 0 | M |  | 21 | Trubka elektroinstalační PVC,
223 | SO01.11 | 900 R23 | Elektromontér v tarifní třídě 6_demontáž a zpětná montáž signálního kabelu vč.zatažení do hráničky |  | h | 3 |  | 0 | 0 | 0 | 0 | 0 | RTS II / 2025 | 0 |  | 0 | 0 | 0 | 0 | 0 | 0 | 0 | SO01.11 | 0 | 0 | 0 | 21 | 0 | 0 | 1 |  |  |  | 0 | 0 | 0 | M21_ | SO01.11_9_ | SO01.11_ | 0 | 0 | 0 | 0 | 0 | 0 | 0 | P |  | 21 | Elektromontér v tarifní třídě 6_demontáž a zpětná montáž signálního kabelu vč.zatažení do hráničky
224 | SO01.11 | 900 R23 | P18_ Elektromontér_montáž video zvonku, telefonu a el.ovládaní u 3vstupních dveří, včetně kabeláže cca,75m i zapravení a pod. viz.PD |  | h | 65 |  | 0 | 0 | 0 | 0 | 0 | RTS II / 2025 | 0 |  | 0 | 0 | 0 | 0 | 0 | 0 | 0 | SO01.11 | 0 | 0 | 0 | 21 | 0 | 0 | 1 |  |  |  | 0 | 0 | 0 | M21_ | SO01.11_9_ | SO01.11_ | 0 | 0 | 0 | 0 | 0 | 0 | 0 | P |  | 21 | P18_ Elektromontér_montáž video zvonku, telefonu a el.ovládaní u 3vstupních dveří, včetně kabeláže cca,75m i zapravení a pod. viz.PD
225 | SO01.11 | 141 R00 | Materiál pro montáž video zvonku, telefonu a el.ovládaní dveří, včetně kabeláže a pod. |  | sada | 1 |  | 0 | 0 | 0 | 0 | 0 | RTS II / 2025 | 0 |  | 0 | 0 | 0 | 0 | 0 | 0 | 0 | SO01.11 | 0 | 0 | 0 | 21 | 0 | 0 | 2 |  |  |  | 0 | 0 | 0 | M21_ | SO01.11_9_ | SO01.11_ | 0 | 0 | 0 | 0 | 0 | 0 | 0 | P |  | 21 | Materiál pro montáž video zvonku, telefonu a el.ovládaní dveří, včetně kabeláže a pod.
226 | SO01.11 | 900 R23 | P20_ Elektromontér_ úprva elektromont. skříně 2ks_ elektoinstalační větší skříň do zateplení tl.160mm bez dna vč.zapravení a pod. viz.PD |  | h | 4 |  | 0 | 0 | 0 | 0 | 0 | RTS II / 2025 | 0 |  | 0 | 0 | 0 | 0 | 0 | 0 | 0 | SO01.11 | 0 | 0 | 0 | 21 | 0 | 0 | 1 |  |  |  | 0 | 0 | 0 | M21_ | SO01.11_9_ | SO01.11_ | 0 | 0 | 0 | 0 | 0 | 0 | 0 | P |  | 21 | P20_ Elektromontér_ úprva elektromont. skříně 2ks_ elektoinstalační větší skříň do zateplení tl.160mm bez dna vč.zapravení a pod. viz.PD
227 | SO01.11 | 141 R00 | Materiál pro montáž skříně a pod.viz.PD |  | sada | 2 |  | 0 | 0 | 0 | 0 | 0 | RTS II / 2025 | 0 |  | 0 | 0 | 0 | 0 | 0 | 0 | 0 | SO01.11 | 0 | 0 | 0 | 21 | 0 | 0 | 2 |  |  |  | 0 | 0 | 0 | M21_ | SO01.11_9_ | SO01.11_ | 0 | 0 | 0 | 0 | 0 | 0 | 0 | P |  | 21 | Materiál pro montáž skříně a pod.viz.PD
228 | SO01.11 | 900 R23 | P21_ Elektromontér_úprva pojiskové skříně cca 450mm*650mm_ elektoinstalační větší skříň do zateplení tl.160mm bez dna vč.zapravení a pod. viz.PD |  | h | 4 |  | 0 | 0 | 0 | 0 | 0 | RTS II / 2025 | 0 |  | 0 | 0 | 0 | 0 | 0 | 0 | 0 | SO01.11 | 0 | 0 | 0 | 21 | 0 | 0 | 1 |  |  |  | 0 | 0 | 0 | M21_ | SO01.11_9_ | SO01.11_ | 0 | 0 | 0 | 0 | 0 | 0 | 0 | P |  | 21 | P21_ Elektromontér_úprva pojiskové skříně cca 450mm*650mm_ elektoinstalační větší skříň do zateplení tl.160mm bez dna vč.zapravení a pod. viz.PD
229 | SO01.11 | 141 R00 | Materiál pro montáž pojist.skříně a pod.viz.PD |  | sada | 1 |  | 0 | 0 | 0 | 0 | 0 | RTS II / 2025 | 0 |  | 0 | 0 | 0 | 0 | 0 | 0 | 0 | SO01.11 | 0 | 0 | 0 | 21 | 0 | 0 | 2 |  |  |  | 0 | 0 | 0 | M21_ | SO01.11_9_ | SO01.11_ | 0 | 0 | 0 | 0 | 0 | 0 | 0 | P |  | 21 | Materiál pro montáž pojist.skříně a pod.viz.PD
230 | SO01.11 | 900 R23 | P22_ Elektromontér_úprva krytu kabelů pojiskové skříně_ elektoinstalační větší kryt do zateplení tl.160mm bez dna vč.zapravení a pod. viz.PD |  | h | 3 |  | 0 | 0 | 0 | 0 | 0 | RTS II / 2025 | 0 |  | 0 | 0 | 0 | 0 | 0 | 0 | 0 | SO01.11 | 0 | 0 | 0 | 21 | 0 | 0 | 1 |  |  |  | 0 | 0 | 0 | M21_ | SO01.11_9_ | SO01.11_ | 0 | 0 | 0 | 0 | 0 | 0 | 0 | P |  | 21 | P22_ Elektromontér_úprva krytu kabelů pojiskové skříně_ elektoinstalační větší kryt do zateplení tl.160mm bez dna vč.zapravení a pod. viz.PD
231 | SO01.11 | 141 R00 | Materiál pro montáž krytu pojist.skříně a pod.viz.PD |  | sada | 1 |  | 0 | 0 | 0 | 0 | 0 | RTS II / 2025 | 0 |  | 0 | 0 | 0 | 0 | 0 | 0 | 0 | SO01.11 | 0 | 0 | 0 | 21 | 0 | 0 | 2 |  |  |  | 0 | 0 | 0 | M21_ | SO01.11_9_ | SO01.11_ | 0 | 0 | 0 | 0 | 0 | 0 | 0 | P |  | 21 | Materiál pro montáž krytu pojist.skříně a pod.viz.PD
232 | SO01.11 | 900 R23 | P25_ Elektromontér_demontáž a zpětná montáž satelitu _ do zateplení tl.160mm bez dna vč.zapravení a pod. viz.PD |  | h | 2 |  | 0 | 0 | 0 | 0 | 0 | RTS II / 2025 | 0 |  | 0 | 0 | 0 | 0 | 0 | 0 | 0 | SO01.11 | 0 | 0 | 0 | 21 | 0 | 0 | 1 |  |  |  | 0 | 0 | 0 | M21_ | SO01.11_9_ | SO01.11_ | 0 | 0 | 0 | 0 | 0 | 0 | 0 | P |  | 21 | P25_ Elektromontér_demontáž a zpětná montáž satelitu _ do zateplení tl.160mm bez dna vč.zapravení a pod. viz.PD
233 | SO01.11 | 141 R00 | Materiál pro montáž satelitu a pod.viz.PD |  | sada | 1 |  | 0 | 0 | 0 | 0 | 0 | RTS II / 2025 | 0 |  | 0 | 0 | 0 | 0 | 0 | 0 | 0 | SO01.11 | 0 | 0 | 0 | 21 | 0 | 0 | 2 |  |  |  | 0 | 0 | 0 | M21_ | SO01.11_9_ | SO01.11_ | 0 | 0 | 0 | 0 | 0 | 0 | 0 | P |  | 21 | Materiál pro montáž satelitu a pod.viz.PD
| SO01.11 | M210VD | Elektromonráže_silnoproud |  |  |  |  | 0 | 0 | 0 |  | 0.01 | [10 empty] | SO01.11 | [7 empty] | 0 | 0 | 0
234 | SO01.11 | 210201521R00 | P13_ Svítidlo LED technické stropní,nástěnné přisazené a doplňky |  | kus | 4 |  | 0 | 0 | 0 | 0 | 0 | RTS II / 2025 | 0 |  | 0 | 0 | 0 | 0 | 0 | 0 | 0 | SO01.11 | 0 | 0 | 0 | 21 | 0 | 0 | 2 |  |  |  | 0 | 0 | 0 | M210VD_ | SO01.11_9_ | SO01.11_ | 0 | 0 | 0 | 0 | 0 | 0 | 0 | P |  | 21 | P13_ Svítidlo LED technické stropní,nástěnné přisazené a doplňky
235 | SO01.11 | 3483283515 | P 13_Svítidlo venkovní -LED- s pohybovým čidlem , 4,5W/2700K IP44 viz.PD |  | kus | 4 |  | 0 | 0 | 0 | 0.0025 | 0.01 | RTS II / 2025 | 0 |  | 0 | 0 | 0 | 0 | 0 | 0 | 0 | SO01.11 | 0 | 0 | 0 | 21 | 0 | 0 | 1 |  |  |  | 0 | 0 | 0 | M210VD_ | SO01.11_9_ | SO01.11_ | 0 | 0 | 0 | 0.01 | 0 | 0 | 0 | M |  | 21 | P 13_Svítidlo venkovní -LED- s pohybovým čidlem , 4,5W/2700K IP44 viz.PD
236 | SO01.11 | 900 R23 | Elektromontér v tarifní třídě 6_demontáž osvětlovadla s prodloužením kabeláže přes ETICS |  | h | 6 |  | 0 | 0 | 0 | 0 | 0 | RTS II / 2025 | 0 |  | 0 | 0 | 0 | 0 | 0 | 0 | 0 | SO01.11 | 0 | 0 | 0 | 21 | 0 | 0 | 1 |  |  |  | 0 | 0 | 0 | M210VD_ | SO01.11_9_ | SO01.11_ | 0 | 0 | 0 | 0 | 0 | 0 | 0 | P |  | 21 | Elektromontér v tarifní třídě 6_demontáž osvětlovadla s prodloužením kabeláže přes ETICS
| SO01.11 | M211VD | Elektromontáže_hromosvod |  |  |  |  | 0 | 0 | 0 |  | 0.22897 | [10 empty] | SO01.11 | [7 empty] | 0 | 0 | 0
237 | SO01.11 | 210220021RT1 | Vedení uzemňovací v zemi FeZn do 120 mm2 ,včetně pásku FeZn 30 x 4 mm viz.PD |  | m | 127.348 |  | 0 | 0 | 0 | 0.00099 | 0.12607 | RTS II / 2025 | 0 |  | 0 | 0 | 0 | 0 | 0 | 0 | 0 | SO01.11 | 0 | 0 | 0 | 21 | 0 | 0 | 2 |  |  |  | 0 | 0 | 0 | M211VD_ | SO01.11_9_ | SO01.11_ | 0 | 0 | 0 | 0.12607 | 0 | 0 | 0 | P |  | 21 | Vedení uzemňovací v zemi FeZn do 120 mm2 ,včetně pásku FeZn 30 x 4 mm viz.PD
238 | SO01.11 | 650111146RT2 | Uložení uzem. drátu v zemi FeZn do 10 mm,včetně dodávky drátu FeZn 10 mm viz.PD |  | m | 32.5 |  | 0 | 0 | 0 | 0.00105 | 0.034125 | RTS II / 2025 | 0 |  | 0 | 0 | 0 | 0 | 0 | 0 | 0 | SO01.11 | 0 | 0 | 0 | 21 | 0 | 0 | 2 |  |  |  | 0 | 0 | 0 | M211VD_ | SO01.11_9_ | SO01.11_ | 0 | 0 | 0 | 0.034125 | 0 | 0 | 0 | P |  | 21 | Uložení uzem. drátu v zemi FeZn do 10 mm,včetně dodávky drátu FeZn 10 mm viz.PD
239 | SO01.11 | 210220010R00 | Nátěr zemnicího pásku do 120 mm2 |  | m | 13 |  | 0 | 0 | 0 | 0 | 0 | RTS II / 2025 | 0 |  | 0 | 0 | 0 | 0 | 0 | 0 | 0 | SO01.11 | 0 | 0 | 0 | 21 | 0 | 0 | 2 |  |  |  | 0 | 0 | 0 | M211VD_ | SO01.11_9_ | SO01.11_ | 0 | 0 | 0 | 0 | 0 | 0 | 0 | P |  | 21 | Nátěr zemnicího pásku do 120 mm2
240 | SO01.11 | 23152101 | Kaučuk |  | kg | 3.9 |  | 0 | 0 | 0 | 0.001 | 0.0039 | RTS II / 2025 | 0 |  | 0 | 0 | 0 | 0 | 0 | 0 | 0 | SO01.11 | 0 | 0 | 0 | 21 | 0 | 0 | 1 |  |  |  | 0 | 0 | 0 | M211VD_ | SO01.11_9_ | SO01.11_ | 0 | 0 | 0 | 0.0039 | 0 | 0 | 0 | M |  | 21 | Kaučuk
241 | SO01.11 | 210220101RU2 | Vodiče svodové FeZn D do 10,Al 10,Cu 8 +podpěry,včetně dodávky drátu AlMgSi 8 mm i na falcovanou krytinu viz.PD |  | m | 65 |  | 0 | 0 | 0 | 0.00014 | 0.0091 | RTS II / 2025 | 0 |  | 0 | 0 | 0 | 0 | 0 | 0 | 0 | SO01.11 | 0 | 0 | 0 | 21 | 0 | 0 | 2 |  |  |  | 0 | 0 | 0 | M211VD_ | SO01.11_9_ | SO01.11_ | 0 | 0 | 0 | 0.0091 | 0 | 0 | 0 | P |  | 21 | Vodiče svodové FeZn D do 10,Al 10,Cu 8 +podpěry,včetně dodávky drátu AlMgSi 8 mm i na falcovanou krytinu viz.PD
242 | SO01.11 | 210220301RT2 | Svorka hromosvodová do 2 šroubů /SS, SZ, SO/včetně dodávky svorky SS |  | kus | 13 |  | 0 | 0 | 0 | 0.00011 | 0.00143 | RTS II / 2025 | 0 |  | 0 | 0 | 0 | 0 | 0 | 0 | 0 | SO01.11 | 0 | 0 | 0 | 21 | 0 | 0 | 2 |  |  |  | 0 | 0 | 0 | M211VD_ | SO01.11_9_ | SO01.11_ | 0 | 0 | 0 | 0.00143 | 0 | 0 | 0 | P |  | 21 | Svorka hromosvodová do 2 šroubů /SS, SZ, SO/včetně dodávky svorky SS
243 | SO01.11 | 210220301RT3 | Svorka hromosvodová do 2 šroubů /SS, SZ, SO/včetně dodávky svorky SZ |  | kus | 13 |  | 0 | 0 | 0 | 0.0002 | 0.0026 | RTS II / 2025 | 0 |  | 0 | 0 | 0 | 0 | 0 | 0 | 0 | SO01.11 | 0 | 0 | 0 | 21 | 0 | 0 | 2 |  |  |  | 0 | 0 | 0 | M211VD_ | SO01.11_9_ | SO01.11_ | 0 | 0 | 0 | 0.0026 | 0 | 0 | 0 | P |  | 21 | Svorka hromosvodová do 2 šroubů /SS, SZ, SO/včetně dodávky svorky SZ
244 | SO01.11 | 210220302RT1 | Svorka hromosvodová nad 2 šrouby /ST, SJ, SR, atd/-svorka spojovací páska-páska FeZn viz.PD |  | kus | 13 |  | 0 | 0 | 0 | 0.00021 | 0.00273 | RTS II / 2025 | 0 |  | 0 | 0 | 0 | 0 | 0 | 0 | 0 | SO01.11 | 0 | 0 | 0 | 21 | 0 | 0 | 2 |  |  |  | 0 | 0 | 0 | M211VD_ | SO01.11_9_ | SO01.11_ | 0 | 0 | 0 | 0.00273 | 0 | 0 | 0 | P |  | 21 | Svorka hromosvodová nad 2 šrouby /ST, SJ, SR, atd/-svorka spojovací páska-páska FeZn viz.PD
245 | SO01.11 | 210220302RT6 | Svorka hromosvodová nad 2 šrouby /ST, SJ, SR, atd/, Svorka okapová viz.PD |  | kus | 13 |  | 0 | 0 | 0 | 0.00013 | 0.00169 | RTS II / 2025 | 0 |  | 0 | 0 | 0 | 0 | 0 | 0 | 0 | SO01.11 | 0 | 0 | 0 | 21 | 0 | 0 | 2 |  |  |  | 0 | 0 | 0 | M211VD_ | SO01.11_9_ | SO01.11_ | 0 | 0 | 0 | 0.00169 | 0 | 0 | 0 | P |  | 21 | Svorka hromosvodová nad 2 šrouby /ST, SJ, SR, atd/, Svorka okapová viz.PD
246 | SO01.11 | 210220372RT1 | Úhelník ochranný nebo trubka s držáky do zdiva,včetně ochran.trubky OT 1,7m + 2 držáky do zdi |  | kus | 13 |  | 0 | 0 | 0 | 0.00364 | 0.04732 | RTS II / 2025 | 0 |  | 0 | 0 | 0 | 0 | 0 | 0 | 0 | SO01.11 | 0 | 0 | 0 | 21 | 0 | 0 | 2 |  |  |  | 0 | 0 | 0 | M211VD_ | SO01.11_9_ | SO01.11_ | 0 | 0 | 0 | 0.04732 | 0 | 0 | 0 | P |  | 21 | Úhelník ochranný nebo trubka s držáky do zdiva,včetně ochran.trubky OT 1,7m + 2 držáky do zdi
247 | SO01.11 | 210220401RT1 | Označení svodu štítky, smaltované, umělá hmota,včetně dodávky štítku |  | kus | 13 |  | 0 | 0 | 0 | 0 | 0 | RTS II / 2025 | 0 |  | 0 | 0 | 0 | 0 | 0 | 0 | 0 | SO01.11 | 0 | 0 | 0 | 21 | 0 | 0 | 2 |  |  |  | 0 | 0 | 0 | M211VD_ | SO01.11_9_ | SO01.11_ | 0 | 0 | 0 | 0 | 0 | 0 | 0 | P |  | 21 | Označení svodu štítky, smaltované, umělá hmota,včetně dodávky štítku
248 | SO01.11 | 210220431R00 | Tvarování montážního dílu jímače, ochr.trubky,úhel |  | kus | 13 |  | 0 | 0 | 0 | 0 | 0 | RTS II / 2025 | 0 |  | 0 | 0 | 0 | 0 | 0 | 0 | 0 | SO01.11 | 0 | 0 | 0 | 21 | 0 | 0 | 2 |  |  |  | 0 | 0 | 0 | M211VD_ | SO01.11_9_ | SO01.11_ | 0 | 0 | 0 | 0 | 0 | 0 | 0 | P |  | 21 | Tvarování montážního dílu jímače, ochr.trubky,úhel
249 | SO01.11 | 210192553R00 | P23 _ Úprava _Ekvipotenciální přípojnice, připojení 1x FeZn 30x4, 6x vodič do 16 mm2 viz.PD |  | kus | 1 |  | 0 | 0 | 0 | 0 | 0 | RTS II / 2025 | 0 |  | 0 | 0 | 0 | 0 | 0 | 0 | 0 | SO01.11 | 0 | 0 | 0 | 21 | 0 | 0 | 2 |  |  |  | 0 | 0 | 0 | M211VD_ | SO01.11_9_ | SO01.11_ | 0 | 0 | 0 | 0 | 0 | 0 | 0 | P |  | 21 | P23 _ Úprava _Ekvipotenciální přípojnice, připojení 1x FeZn 30x4, 6x vodič do 16 mm2 viz.PD
250 | SO01.11 | 220890202R00 | Výchozí revize hromosvodů, 6x tisk revizní zprávy |  | h | 20 |  | 0 | 0 | 0 | 0 | 0 | RTS II / 2025 | 0 |  | 0 | 0 | 0 | 0 | 0 | 0 | 0 | SO01.11 | 0 | 0 | 0 | 21 | 0 | 0 | 2 |  |  |  | 0 | 0 | 0 | M211VD_ | SO01.11_9_ | SO01.11_ | 0 | 0 | 0 | 0 | 0 | 0 | 0 | P |  | 21 | Výchozí revize hromosvodů, 6x tisk revizní zprávy
251 | SO01.11 | 220890202R00 | Výchozí revize - Spoluprace s reviz.technikem |  | h | 8 |  | 0 | 0 | 0 | 0 | 0 | RTS II / 2025 | 0 |  | 0 | 0 | 0 | 0 | 0 | 0 | 0 | SO01.11 | 0 | 0 | 0 | 21 | 0 | 0 | 2 |  |  |  | 0 | 0 | 0 | M211VD_ | SO01.11_9_ | SO01.11_ | 0 | 0 | 0 | 0 | 0 | 0 | 0 | P |  | 21 | Výchozí revize - Spoluprace s reviz.technikem
252 | SO01.11 | 909 R00 | Zabezpeceni pracoviste i pravidelný hrubý úklid |  | h | 6 |  | 0 | 0 | 0 | 0 | 0 | RTS II / 2025 | 0 |  | 0 | 0 | 0 | 0 | 0 | 0 | 0 | SO01.11 | 0 | 0 | 0 | 21 | 0 | 0 | 1 |  |  |  | 0 | 0 | 0 | M211VD_ | SO01.11_9_ | SO01.11_ | 0 | 0 | 0 | 0 | 0 | 0 | 0 | P |  | 21 | Zabezpeceni pracoviste i pravidelný hrubý úklid
253 | SO01.11 | 220890084R00 | KOORDINACE POSTUPU PRACI _ S ostatnimi profesemi |  | h | 6 |  | 0 | 0 | 0 | 0 | 0 | RTS II / 2025 | 0 |  | 0 | 0 | 0 | 0 | 0 | 0 | 0 | SO01.11 | 0 | 0 | 0 | 21 | 0 | 0 | 2 |  |  |  | 0 | 0 | 0 | M211VD_ | SO01.11_9_ | SO01.11_ | 0 | 0 | 0 | 0 | 0 | 0 | 0 | P |  | 21 | KOORDINACE POSTUPU PRACI _ S ostatnimi profesemi
254 | SO01.11 | 220890084R00 | Foto-dokumentace skutečného provedení |  | h | 3 |  | 0 | 0 | 0 | 0 | 0 | RTS II / 2025 | 0 |  | 0 | 0 | 0 | 0 | 0 | 0 | 0 | SO01.11 | 0 | 0 | 0 | 21 | 0 | 0 | 2 |  |  |  | 0 | 0 | 0 | M211VD_ | SO01.11_9_ | SO01.11_ | 0 | 0 | 0 | 0 | 0 | 0 | 0 | P |  | 21 | Foto-dokumentace skutečného provedení
255 | SO01.11 | 900 R23 | Přizpůsobení vedení na stavbě a ostatní nezměřené pracovní výkony |  | h | 6 |  | 0 | 0 | 0 | 0 | 0 | RTS II / 2025 | 0 |  | 0 | 0 | 0 | 0 | 0 | 0 | 0 | SO01.11 | 0 | 0 | 0 | 21 | 0 | 0 | 1 |  |  |  | 0 | 0 | 0 | M211VD_ | SO01.11_9_ | SO01.11_ | 0 | 0 | 0 | 0 | 0 | 0 | 0 | P |  | 21 | Přizpůsobení vedení na stavbě a ostatní nezměřené pracovní výkony
256 | SO01.11 | 311735570 | Set montážní a ostatní pomocný materiál |  | sada | 1 |  | 0 | 0 | 0 | 0 | 0 | RTS II / 2025 | 0 |  | 0 | 0 | 0 | 0 | 0 | 0 | 0 | SO01.11 | 0 | 0 | 0 | 21 | 0 | 0 | 1 |  |  |  | 0 | 0 | 0 | M211VD_ | SO01.11_9_ | SO01.11_ | 0 | 0 | 0 | 0 | 0 | 0 | 0 | M |  | 21 | Set montážní a ostatní pomocný materiál
| SO01.12 |  | Dešť kanalizace a vsak |  |  |  |  | 0 | 0 | 0 |  | 246.4118
| SO01.12 | 13 | Hloubené vykopávky |  |  |  |  | 0 | 0 | 0 |  | 0 | [10 empty] | SO01.12 | [7 empty] | 0 | 0 | 0
257 | SO01.12 | 132201211R00 | Hloubení rýh š.do 200 cm hor.3 do 100 m3,STROJNĚ |  | m3 | 117.056 |  | 0 | 0 | 0 | 0 | 0 | RTS II / 2025 | 0 |  | 0 | 0 | 0 | 0 | 0 | 0 | 0 | SO01.12 | 0 | 0 | 0 | 21 | 0 | 0 | 1 |  |  |  | 0 | 0 | 0 | 13_ | SO01.12_1_ | SO01.12_ | 0 | 0 | 0 | 0 | 0 | 0 | 0 | P | 13 | 21 | Hloubení rýh š.do 200 cm hor.3 do 100 m3,STROJNĚ
258 | SO01.12 | 132201210R00 | Hloubení rýh š.do 200 cm hor.3 do 50 m3,STROJNĚ - kanalizace |  | m3 | 32.54 |  | 0 | 0 | 0 | 0 | 0 | RTS II / 2025 | 0 |  | 0 | 0 | 0 | 0 | 0 | 0 | 0 | SO01.12 | 0 | 0 | 0 | 21 | 0 | 0 | 1 |  |  |  | 0 | 0 | 0 | 13_ | SO01.12_1_ | SO01.12_ | 0 | 0 | 0 | 0 | 0 | 0 | 0 | P | 13 | 21 | Hloubení rýh š.do 200 cm hor.3 do 50 m3,STROJNĚ - kanalizace
259 | SO01.12 | 132201219R00 | Přípl.za lepivost,hloubení rýh 200cm,hor.3,STROJNĚ |  | m3 | 149.596 |  | 0 | 0 | 0 | 0 | 0 | RTS II / 2025 | 0 |  | 0 | 0 | 0 | 0 | 0 | 0 | 0 | SO01.12 | 0 | 0 | 0 | 21 | 0 | 0 | 1 |  |  |  | 0 | 0 | 0 | 13_ | SO01.12_1_ | SO01.12_ | 0 | 0 | 0 | 0 | 0 | 0 | 0 | P | 13 | 21 | Přípl.za lepivost,hloubení rýh 200cm,hor.3,STROJNĚ
260 | SO01.12 | 130001101R00 | Příplatek za ztížené hloubení v blízkosti vedení |  | m3 | 8.1 |  | 0 | 0 | 0 | 0 | 0 | RTS II / 2025 | 0 |  | 0 | 0 | 0 | 0 | 0 | 0 | 0 | SO01.12 | 0 | 0 | 0 | 21 | 0 | 0 | 1 |  |  |  | 0 | 0 | 0 | 13_ | SO01.12_1_ | SO01.12_ | 0 | 0 | 0 | 0 | 0 | 0 | 0 | P | 13 | 21 | Příplatek za ztížené hloubení v blízkosti vedení
261 | SO01.12 | 131201111R00 | Hloubení nezapaž. jam hor.3 do 100 m3, STROJNĚ_vsak vč.šachet |  | m3 | 108.964 |  | 0 | 0 | 0 | 0 | 0 | RTS II / 2025 | 0 |  | 0 | 0 | 0 | 0 | 0 | 0 | 0 | SO01.12 | 0 | 0 | 0 | 21 | 0 | 0 | 1 |  |  |  | 0 | 0 | 0 | 13_ | SO01.12_1_ | SO01.12_ | 0 | 0 | 0 | 0 | 0 | 0 | 0 | P | 13 | 21 | Hloubení nezapaž. jam hor.3 do 100 m3, STROJNĚ_vsak vč.šachet
262 | SO01.12 | 131201119R00 | Příplatek za lepivost - hloubení nezap.jam v hor.3 |  | m3 | 108.864 |  | 0 | 0 | 0 | 0 | 0 | RTS II / 2025 | 0 |  | 0 | 0 | 0 | 0 | 0 | 0 | 0 | SO01.12 | 0 | 0 | 0 | 21 | 0 | 0 | 1 |  |  |  | 0 | 0 | 0 | 13_ | SO01.12_1_ | SO01.12_ | 0 | 0 | 0 | 0 | 0 | 0 | 0 | P | 13 | 21 | Příplatek za lepivost - hloubení nezap.jam v hor.3
263 | SO01.12 | 139601102R00 | Ruční výkop jam, rýh a šachet v hornině tř. 3_drenáž a okapový chodník |  | m3 | 79.104 |  | 0 | 0 | 0 | 0 | 0 | RTS II / 2025 | 0 |  | 0 | 0 | 0 | 0 | 0 | 0 | 0 | SO01.12 | 0 | 0 | 0 | 21 | 0 | 0 | 1 |  |  |  | 0 | 0 | 0 | 13_ | SO01.12_1_ | SO01.12_ | 0 | 0 | 0 | 0 | 0 | 0 | 0 | P | 13 | 21 | Ruční výkop jam, rýh a šachet v hornině tř. 3_drenáž a okapový chodník
| SO01.12 | 15 | Roubení |  |  |  |  | 0 | 0 | 0 |  | 0.12489 | [10 empty] | SO01.12 | [7 empty] | 0 | 0 | 0
264 | SO01.12 | 151101101R00 | Pažení a rozepření stěn rýh - příložné - hl.do 2 m |  | m2 | 127.44 |  | 0 | 0 | 0 | 0.00098 | 0.12489 | RTS II / 2025 | 0 |  | 0 | 0 | 0 | 0 | 0 | 0 | 0 | SO01.12 | 0 | 0 | 0 | 21 | 0 | 0 | 1 |  |  |  | 0 | 0 | 0 | 15_ | SO01.12_1_ | SO01.12_ | 0 | 0 | 0 | 0.12489 | 0 | 0 | 0 | P | 15 | 21 | Pažení a rozepření stěn rýh - příložné - hl.do 2 m
265 | SO01.12 | 151101111R00 | Odstranění pažení stěn rýh - příložné - hl. do 2 m |  | m2 | 127.44 |  | 0 | 0 | 0 | 0 | 0 | RTS II / 2025 | 0 |  | 0 | 0 | 0 | 0 | 0 | 0 | 0 | SO01.12 | 0 | 0 | 0 | 21 | 0 | 0 | 1 |  |  |  | 0 | 0 | 0 | 15_ | SO01.12_1_ | SO01.12_ | 0 | 0 | 0 | 0 | 0 | 0 | 0 | P | 15 | 21 | Odstranění pažení stěn rýh - příložné - hl. do 2 m
| SO01.12 | 16 | Přemístění výkopku |  |  |  |  | 0 | 0 | 0 |  | 0 | [10 empty] | SO01.12 | [7 empty] | 0 | 0 | 0
266 | SO01.12 | 161101101R00 | Svislé přemístění výkopku z hor.1-4 do 2,5 m |  | m3 | 95.1 |  | 0 | 0 | 0 | 0 | 0 | RTS II / 2025 | 0 |  | 0 | 0 | 0 | 0 | 0 | 0 | 0 | SO01.12 | 0 | 0 | 0 | 21 | 0 | 0 | 1 |  |  |  | 0 | 0 | 0 | 16_ | SO01.12_1_ | SO01.12_ | 0 | 0 | 0 | 0 | 0 | 0 | 0 | P | 16 | 21 | Svislé přemístění výkopku z hor.1-4 do 2,5 m
267 | SO01.12 | 162201101R00 | Vodorovné přemístění výkopku z hor.1-4 do 20 m _pro zpětný zásyp |  | m3 | 156.561 |  | 0 | 0 | 0 | 0 | 0 | RTS II / 2025 | 0 |  | 0 | 0 | 0 | 0 | 0 | 0 | 0 | SO01.12 | 0 | 0 | 0 | 21 | 0 | 0 | 1 |  |  |  | 0 | 0 | 0 | 16_ | SO01.12_1_ | SO01.12_ | 0 | 0 | 0 | 0 | 0 | 0 | 0 | P | 16 | 21 | Vodorovné přemístění výkopku z hor.1-4 do 20 m _pro zpětný zásyp
268 | SO01.12 | 162201101R00 | Vodorovné přemístění výkopku z hor.1-4 do 20 m_zpět |  | m3 | 156.561 |  | 0 | 0 | 0 | 0 | 0 | RTS II / 2025 | 0 |  | 0 | 0 | 0 | 0 | 0 | 0 | 0 | SO01.12 | 0 | 0 | 0 | 21 | 0 | 0 | 1 |  |  |  | 0 | 0 | 0 | 16_ | SO01.12_1_ | SO01.12_ | 0 | 0 | 0 | 0 | 0 | 0 | 0 | P | 16 | 21 | Vodorovné přemístění výkopku z hor.1-4 do 20 m_zpět
269 | SO01.12 | 167101101R00 | Nakládání výkopku z hor. 1 ÷ 4 v množství do 100 m3 |  | m3 | 156.561 |  | 0 | 0 | 0 | 0 | 0 | RTS II / 2025 | 0 |  | 0 | 0 | 0 | 0 | 0 | 0 | 0 | SO01.12 | 0 | 0 | 0 | 21 | 0 | 0 | 1 |  |  |  | 0 | 0 | 0 | 16_ | SO01.12_1_ | SO01.12_ | 0 | 0 | 0 | 0 | 0 | 0 | 0 | P | 16 | 21 | Nakládání výkopku z hor. 1 ÷ 4 v množství do 100 m3
270 | SO01.12 | 162301102R00 | Vodorovné přemístění výkopku z hor.1-4 do 1000 m |  | m3 | 181.003 |  | 0 | 0 | 0 | 0 | 0 | RTS II / 2025 | 0 |  | 0 | 0 | 0 | 0 | 0 | 0 | 0 | SO01.12 | 0 | 0 | 0 | 21 | 0 | 0 | 1 |  |  |  | 0 | 0 | 0 | 16_ | SO01.12_1_ | SO01.12_ | 0 | 0 | 0 | 0 | 0 | 0 | 0 | P | 16 | 21 | Vodorovné přemístění výkopku z hor.1-4 do 1000 m
271 | SO01.12 | 162701109R00 | Příplatek k vod. přemístění hor.1-4 za další 1 km |  | m3 | 2172.036 |  | 0 | 0 | 0 | 0 | 0 | RTS II / 2025 | 0 |  | 0 | 0 | 0 | 0 | 0 | 0 | 0 | SO01.12 | 0 | 0 | 0 | 21 | 0 | 0 | 1 |  |  |  | 0 | 0 | 0 | 16_ | SO01.12_1_ | SO01.12_ | 0 | 0 | 0 | 0 | 0 | 0 | 0 | P | 16 | 21 | Příplatek k vod. přemístění hor.1-4 za další 1 km
272 | SO01.12 | 199000002R00 | Poplatek za skládku horniny 1- 4, č. dle katal. odpadů 17 05 04_bez ornice k recyklaci |  | m3 | 181.003 |  | 0 | 0 | 0 | 0 | 0 | RTS II / 2025 | 0 |  | 0 | 0 | 0 | 0 | 0 | 0 | 0 | SO01.12 | 0 | 0 | 0 | 21 | 0 | 0 | 1 |  |  |  | 0 | 0 | 0 | 16_ | SO01.12_1_ | SO01.12_ | 0 | 0 | 0 | 0 | 0 | 0 | 0 | P | 16 | 21 | Poplatek za skládku horniny 1- 4, č. dle katal. odpadů 17 05 04_bez ornice k recyklaci
| SO01.12 | 17 | Konstrukce ze zemin |  |  |  |  | 0 | 0 | 0 |  | 89.9045 | [10 empty] | SO01.12 | [7 empty] | 0 | 0 | 0
273 | SO01.12 | 171201201R00 | Uložení sypaniny na skl.-sypanina na výšku přes 2m_meziskládka |  | m3 | 156.561 |  | 0 | 0 | 0 | 0 | 0 | RTS II / 2025 | 0 |  | 0 | 0 | 0 | 0 | 0 | 0 | 0 | SO01.12 | 0 | 0 | 0 | 21 | 0 | 0 | 1 |  |  |  | 0 | 0 | 0 | 17_ | SO01.12_1_ | SO01.12_ | 0 | 0 | 0 | 0 | 0 | 0 | 0 | P | 17 | 21 | Uložení sypaniny na skl.-sypanina na výšku přes 2m_meziskládka
274 | SO01.12 | 175101101RT2 | D+M Obsyp potrubí bez prohození sypaniny,s dodáním štěrkopísku frakce 0 - 22 mm |  | m3 | 52.885 |  | 0 | 0 | 0 | 1.7 | 89.9045 | RTS II / 2025 | 0 |  | 0 | 0 | 0 | 0 | 0 | 0 | 0 | SO01.12 | 0 | 0 | 0 | 21 | 0 | 0 | 1 |  |  |  | 0 | 0 | 0 | 17_ | SO01.12_1_ | SO01.12_ | 0 | 0 | 0 | 89.9045 | 0 | 0 | 0 | P | 17 | 21 | D+M Obsyp potrubí bez prohození sypaniny,s dodáním štěrkopísku frakce 0 - 22 mm
275 | SO01.12 | 174101101R00 | Zásyp jam, rýh, šachet se zhutněním _ kanalizace |  | m3 | 83.834 |  | 0 | 0 | 0 | 0 | 0 | RTS II / 2025 | 0 |  | 0 | 0 | 0 | 0 | 0 | 0 | 0 | SO01.12 | 0 | 0 | 0 | 21 | 0 | 0 | 1 |  |  |  | 0 | 0 | 0 | 17_ | SO01.12_1_ | SO01.12_ | 0 | 0 | 0 | 0 | 0 | 0 | 0 | P | 17 | 21 | Zásyp jam, rýh, šachet se zhutněním _ kanalizace
276 | SO01.12 | 174101101R00 | Zásyp jam, rýh, šachet se zhutněním _ vsak a šachty |  | m3 | 72.727 |  | 0 | 0 | 0 | 0 | 0 | RTS II / 2025 | 0 |  | 0 | 0 | 0 | 0 | 0 | 0 | 0 | SO01.12 | 0 | 0 | 0 | 21 | 0 | 0 | 1 |  |  |  | 0 | 0 | 0 | 17_ | SO01.12_1_ | SO01.12_ | 0 | 0 | 0 | 0 | 0 | 0 | 0 | P | 17 | 21 | Zásyp jam, rýh, šachet se zhutněním _ vsak a šachty
| SO01.12 | 21 | Úprava podloží a základové spáry |  |  |  |  | 0 | 0 | 0 |  | 120.0191 | [10 empty] | SO01.12 | [7 empty] | 0 | 0 | 0
277 | SO01.12 | 211561111R00 | Výplň odvodňovacích žeber kam. hrubě drcen. 16 mm |  | m3 | 56.716 |  | 0 | 0 | 0 | 1.665 | 94.4321 | RTS II / 2025 | 0 |  | 0 | 0 | 0 | 0 | 0 | 0 | 0 | SO01.12 | 0 | 0 | 0 | 21 | 0 | 0 | 1 |  |  |  | 0 | 0 | 0 | 21_ | SO01.12_2_ | SO01.12_ | 0 | 0 | 0 | 94.4321 | 0 | 0 | 0 | P | 21 | 21 | Výplň odvodňovacích žeber kam. hrubě drcen. 16 mm
278 | SO01.12 | 211971110R00 | Opláštění žeber z geotextilie o sklonu do 1 : 2,5 |  | m2 | 343.006 |  | 0 | 0 | 0 | 0.00017 | 0.058311 | RTS II / 2025 | 0 |  | 0 | 0 | 0 | 0 | 0 | 0 | 0 | SO01.12 | 0 | 0 | 0 | 21 | 0 | 0 | 1 |  |  |  | 0 | 0 | 0 | 21_ | SO01.12_2_ | SO01.12_ | 0 | 0 | 0 | 0.058311 | 0 | 0 | 0 | P | 21 | 21 | Opláštění žeber z geotextilie o sklonu do 1 : 2,5
279 | SO01.12 | 69370150 | Geotextilie netkaná PP 300 g/m2 |  | m2 | 411.607 |  | 0 | 0 | 0 | 0.003 | 1.2348 | RTS II / 2025 | 0 |  | 0 | 0 | 0 | 0 | 0 | 0 | 0 | SO01.12 | 0 | 0 | 0 | 21 | 0 | 0 | 1 |  |  |  | 0 | 0 | 0 | 21_ | SO01.12_2_ | SO01.12_ | 0 | 0 | 0 | 1.2348 | 0 | 0 | 0 | M | 21 | 21 | Geotextilie netkaná PP 300 g/m2
280 | SO01.12 | 211571102R00 | Filtrační vrstvy ze štěrkopísku tříděného 0 - 8 mm |  | m3 | 9.365 |  | 0 | 0 | 0 | 1.5949 | 14.9358 | RTS II / 2025 | 0 |  | 0 | 0 | 0 | 0 | 0 | 0 | 0 | SO01.12 | 0 | 0 | 0 | 21 | 0 | 0 | 1 |  |  |  | 0 | 0 | 0 | 21_ | SO01.12_2_ | SO01.12_ | 0 | 0 | 0 | 14.9358 | 0 | 0 | 0 | P | 21 | 21 | Filtrační vrstvy ze štěrkopísku tříděného 0 - 8 mm
281 | SO01.12 | 213150020RAC | Jen Montáž bez dodávky a zemních prací_ Vsakovací nádrž pro plochu do 800m2, viz.PD |  | sada | 1 |  | 0 | 0 | 0 | 0 | 0 | RTS II / 2025 | 0 |  | 0 | 0 | 0 | 0 | 0 | 0 | 0 | SO01.12 | 0 | 0 | 0 | 21 | 0 | 0 | 1 |  |  |  | 0 | 0 | 0 | 21_ | SO01.12_2_ | SO01.12_ | 0 | 0 | 0 | 0 | 0 | 0 | 0 | P | 21 | 21 | Jen Montáž bez dodávky a zemních prací_ Vsakovací nádrž pro plochu do 800m2, viz.PD
282 | SO01.12 | 286979395 | Vsakovací blok horní , rozměr 2400 x 1200 x 520 mm,pevnost v tlaku 400kPa,akumulační a drenážní systém tvořený bloky voštinového typu viz.PD |  | kus | 6 |  | 0 | 0 | 0 | 0.024 | 0.144 | RTS II / 2025 | 0 |  | 0 | 0 | 0 | 0 | 0 | 0 | 0 | SO01.12 | 0 | 0 | 0 | 21 | 0 | 0 | 1 |  |  |  | 0 | 0 | 0 | 21_ | SO01.12_2_ | SO01.12_ | 0 | 0 | 0 | 0.144 | 0 | 0 | 0 | M | 21 | 21 | Vsakovací blok horní , rozměr 2400 x 1200 x 520 mm,pevnost v tlaku 400kPa,akumulační a drenážní systém tvořený bloky voštinového typu viz.PD
283 | SO01.12 | 286979397 | Vsakovací blok dolní zákládací , rozměr 2400 x 1200 x 520 mm,pevnost v tlaku 400kPa,akumulační a drenážní systém tvořený bloky voštinového typu viz.PD |  | kus | 6 |  | 0 | 0 | 0 | 0.0124 | 0.0744 | RTS II / 2025 | 0 |  | 0 | 0 | 0 | 0 | 0 | 0 | 0 | SO01.12 | 0 | 0 | 0 | 21 | 0 | 0 | 1 |  |  |  | 0 | 0 | 0 | 21_ | SO01.12_2_ | SO01.12_ | 0 | 0 | 0 | 0.0744 | 0 | 0 | 0 | M | 21 | 21 | Vsakovací blok dolní zákládací , rozměr 2400 x 1200 x 520 mm,pevnost v tlaku 400kPa,akumulační a drenážní systém tvořený bloky voštinového typu viz.PD
284 | SO01.12 | 583425601 | Kamenivo drcené 8/16 prané , JHM |  | t | 8.896 |  | 0 | 0 | 0 | 1 | 8.896 | RTS II / 2025 | 0 |  | 0 | 0 | 0 | 0 | 0 | 0 | 0 | SO01.12 | 0 | 0 | 0 | 21 | 0 | 0 | 1 |  |  |  | 0 | 0 | 0 | 21_ | SO01.12_2_ | SO01.12_ | 0 | 0 | 0 | 8.896 | 0 | 0 | 0 | M | 21 | 21 | Kamenivo drcené 8/16 prané , JHM
285 | SO01.12 | 69370150 | Geotextilie netkaná PP 300 g/m2 |  | m2 | 81.216 |  | 0 | 0 | 0 | 0.003 | 0.24365 | RTS II / 2025 | 0 |  | 0 | 0 | 0 | 0 | 0 | 0 | 0 | SO01.12 | 0 | 0 | 0 | 21 | 0 | 0 | 1 |  |  |  | 0 | 0 | 0 | 21_ | SO01.12_2_ | SO01.12_ | 0 | 0 | 0 | 0.24365 | 0 | 0 | 0 | M | 21 | 21 | Geotextilie netkaná PP 300 g/m2
| SO01.12 | 32 | Zdi přehradní a opěrné |  |  |  |  | 0 | 0 | 0 |  | 1.3629 | [10 empty] | SO01.12 | [7 empty] | 0 | 0 | 0
286 | SO01.12 | 321213114R00 | Zdivo z lom.kam.výplň., na MC 25 _ vyústní objekt pro přepad ze vsaku |  | m3 | 0.504 |  | 0 | 0 | 0 | 2.7041 | 1.3629 | RTS II / 2025 | 0 |  | 0 | 0 | 0 | 0 | 0 | 0 | 0 | SO01.12 | 0 | 0 | 0 | 21 | 0 | 0 | 1 |  |  |  | 0 | 0 | 0 | 32_ | SO01.12_3_ | SO01.12_ | 0 | 0 | 0 | 1.3629 | 0 | 0 | 0 | P | 32 | 21 | Zdivo z lom.kam.výplň., na MC 25 _ vyústní objekt pro přepad ze vsaku
| SO01.12 | 45 | Podkladní a vedlejší konstrukce (kromě vozovek a železničního svršku) |  |  |  |  | 0 | 0 | 0 |  | 24.4926 | [10 empty] | SO01.12 | [7 empty] | 0 | 0 | 0
287 | SO01.12 | 451572111RK1 | Lože pod potrubí z kameniva těženého 0 - 4 mm |  | m3 | 11.896 |  | 0 | 0 | 0 | 1.8908 | 22.4926 | RTS II / 2025 | 0 |  | 0 | 0 | 0 | 0 | 0 | 0 | 0 | SO01.12 | 0 | 0 | 0 | 21 | 0 | 0 | 1 |  |  |  | 0 | 0 | 0 | 45_ | SO01.12_4_ | SO01.12_ | 0 | 0 | 0 | 22.4926 | 0 | 0 | 0 | P | 45 | 21 | Lože pod potrubí z kameniva těženého 0 - 4 mm
288 | SO01.12 | 452312151R00 | Lože pod potrubí z betonu C 20/25 |  | m3 | 0.8 |  | 0 | 0 | 0 | 2.5 | 2 | RTS II / 2025 | 0 |  | 0 | 0 | 0 | 0 | 0 | 0 | 0 | SO01.12 | 0 | 0 | 0 | 21 | 0 | 0 | 1 |  |  |  | 0 | 0 | 0 | 45_ | SO01.12_4_ | SO01.12_ | 0 | 0 | 0 | 2 | 0 | 0 | 0 | P | 45 | 21 | Lože pod potrubí z betonu C 20/25
| SO01.12 | 597VD | Odvodňovací prvky na komunikacích |  |  |  |  | 0 | 0 | 0 |  | 0.5866 | [10 empty] | SO01.12 | [7 empty] | 0 | 0 | 0
289 | SO01.12 | 721242110RT2 | Lapač střešních splavenin PP kloub,zápachová klapka, koš na listí, DN 110/125 z přístřešku |  | kus | 7 |  | 0 | 0 | 0 | 0.0838 | 0.5866 | RTS II / 2025 | 0 |  | 0 | 0 | 0 | 0 | 0 | 0 | 0 | SO01.12 | 0 | 0 | 0 | 21 | 0 | 0 | 1 |  |  |  | 0 | 0 | 0 | 597VD_ | SO01.12_5_ | SO01.12_ | 0 | 0 | 0 | 0.5866 | 0 | 0 | 0 | P |  | 21 | Lapač střešních splavenin PP kloub,zápachová klapka, koš na listí, DN 110/125 z přístřešku
290 | SO01.12 | 900 RT1 | Propojení stávajících svodů s novým lapačem |  | h | 3 |  | 0 | 0 | 0 | 0 | 0 | RTS II / 2025 | 0 |  | 0 | 0 | 0 | 0 | 0 | 0 | 0 | SO01.12 | 0 | 0 | 0 | 21 | 0 | 0 | 1 |  |  |  | 0 | 0 | 0 | 597VD_ | SO01.12_5_ | SO01.12_ | 0 | 0 | 0 | 0 | 0 | 0 | 0 | P |  | 21 | Propojení stávajících svodů s novým lapačem
| SO01.12 | 776 | Podlahy povlakové |  |  |  |  | 0 | 0 | 0 |  | 0.0768 | [10 empty] | SO01.12 | [7 empty] | 0 | 0 | 0
291 | SO01.12 | 776975103R00 | Odvodněný box 1000 x 500 mm s ocelovým škrabákem |  | kus | 3 |  | 0 | 0 | 0 | 0.0256 | 0.0768 | RTS II / 2025 | 0 |  | 0 | 0 | 0 | 0 | 0 | 0 | 0 | SO01.12 | 0 | 0 | 0 | 21 | 0 | 0 | 7 |  |  |  | 0 | 0 | 0 | 776_ | SO01.12_77_ | SO01.12_ | 0 | 0 | 0 | 0.0768 | 0 | 0 | 0 | P | 776 | 21 | Odvodněný box 1000 x 500 mm s ocelovým škrabákem
| SO01.12 | 87 | Potrubí z trub plastických, skleněných a čedičových |  |  |  |  | 0 | 0 | 0 |  | 0.67891 | [10 empty] | SO01.12 | [7 empty] | 0 | 0 | 0
292 | SO01.12 | 871219111R00 | Kladení dren. potrubí bezvýkop.,flex.PVC, bez obs. |  | m | 132.948 |  | 0 | 0 | 0 | 0 | 0 | RTS II / 2025 | 0 |  | 0 | 0 | 0 | 0 | 0 | 0 | 0 | SO01.12 | 0 | 0 | 0 | 21 | 0 | 0 | 1 |  |  |  | 0 | 0 | 0 | 87_ | SO01.12_8_ | SO01.12_ | 0 | 0 | 0 | 0 | 0 | 0 | 0 | P | 87 | 21 | Kladení dren. potrubí bezvýkop.,flex.PVC, bez obs.
293 | SO01.12 | 28611054 | Trubka drenážní - PVC DN 100, perforovaná |  | m | 144.913 |  | 0 | 0 | 0 | 0.00036 | 0.052169 | RTS II / 2025 | 0 |  | 0 | 0 | 0 | 0 | 0 | 0 | 0 | SO01.12 | 0 | 0 | 0 | 21 | 0 | 0 | 1 |  |  |  | 0 | 0 | 0 | 87_ | SO01.12_8_ | SO01.12_ | 0 | 0 | 0 | 0.052169 | 0 | 0 | 0 | M | 87 | 21 | Trubka drenážní - PVC DN 100, perforovaná
294 | SO01.12 | 871371111R00 | Montáž trubek z tvrdého PVC ve výkopu d 315 mm |  | m | 14 |  | 0 | 0 | 0 | 0.00016 | 0.00224 | RTS II / 2025 | 0 |  | 0 | 0 | 0 | 0 | 0 | 0 | 0 | SO01.12 | 0 | 0 | 0 | 21 | 0 | 0 | 1 |  |  |  | 0 | 0 | 0 | 87_ | SO01.12_8_ | SO01.12_ | 0 | 0 | 0 | 0.00224 | 0 | 0 | 0 | P | 87 | 21 | Montáž trubek z tvrdého PVC ve výkopu d 315 mm
295 | SO01.12 | 286139925 | Trubka drenážní, PE-HD DN 300, SN 8, perforovaná |  | m | 15.26 |  | 0 | 0 | 0 | 0.00532 | 0.081183 | RTS II / 2025 | 0 |  | 0 | 0 | 0 | 0 | 0 | 0 | 0 | SO01.12 | 0 | 0 | 0 | 21 | 0 | 0 | 1 |  |  |  | 0 | 0 | 0 | 87_ | SO01.12_8_ | SO01.12_ | 0 | 0 | 0 | 0.081183 | 0 | 0 | 0 | M | 87 | 21 | Trubka drenážní, PE-HD DN 300, SN 8, perforovaná
296 | SO01.12 | 871251111R00 | Montáž trubek z tvrdého PVC ve výkopu d 110 mm |  | m | 14 |  | 0 | 0 | 0 | 2e-05 | 0.00028 | RTS II / 2025 | 0 |  | 0 | 0 | 0 | 0 | 0 | 0 | 0 | SO01.12 | 0 | 0 | 0 | 21 | 0 | 0 | 1 |  |  |  | 0 | 0 | 0 | 87_ | SO01.12_8_ | SO01.12_ | 0 | 0 | 0 | 0.00028 | 0 | 0 | 0 | P | 87 | 21 | Montáž trubek z tvrdého PVC ve výkopu d 110 mm
297 | SO01.12 | 286139911 | Trubka drenážní PE-HD DN 100, SN 8, perforovaná |  | m | 15.26 |  | 0 | 0 | 0 | 0.00065 | 0.009919 | RTS II / 2025 | 0 |  | 0 | 0 | 0 | 0 | 0 | 0 | 0 | SO01.12 | 0 | 0 | 0 | 21 | 0 | 0 | 1 |  |  |  | 0 | 0 | 0 | 87_ | SO01.12_8_ | SO01.12_ | 0 | 0 | 0 | 0.009919 | 0 | 0 | 0 | M | 87 | 21 | Trubka drenážní PE-HD DN 100, SN 8, perforovaná
298 | SO01.12 | 871311111R00 | Montáž trubek z tvrdého PVC ve výkopu d 160 mm |  | m | 125.7 |  | 0 | 0 | 0 | 0.0001 | 0.01257 | RTS II / 2025 | 0 |  | 0 | 0 | 0 | 0 | 0 | 0 | 0 | SO01.12 | 0 | 0 | 0 | 21 | 0 | 0 | 1 |  |  |  | 0 | 0 | 0 | 87_ | SO01.12_8_ | SO01.12_ | 0 | 0 | 0 | 0.01257 | 0 | 0 | 0 | P | 87 | 21 | Montáž trubek z tvrdého PVC ve výkopu d 160 mm
299 | SO01.12 | 286145016 | Trubka kanalizační PP, 160 x 5,5 mm, SN 10,Třívrstvá kompaktní struktura stěny |  | m | 117.393 |  | 0 | 0 | 0 | 0.00332 | 0.38974 | RTS II / 2025 | 0 |  | 0 | 0 | 0 | 0 | 0 | 0 | 0 | SO01.12 | 0 | 0 | 0 | 21 | 0 | 0 | 1 |  |  |  | 0 | 0 | 0 | 87_ | SO01.12_8_ | SO01.12_ | 0 | 0 | 0 | 0.38974 | 0 | 0 | 0 | M | 87 | 21 | Trubka kanalizační PP, 160 x 5,5 mm, SN 10,Třívrstvá kompaktní struktura stěny
300 | SO01.12 | 286145014 | Trubka kanalizační PP, 125 x 4,2 mm, SN 10,Třívrstvá kompaktní struktura stěny |  | m | 19.62 |  | 0 | 0 | 0 | 0.00202 | 0.039632 | RTS II / 2025 | 0 |  | 0 | 0 | 0 | 0 | 0 | 0 | 0 | SO01.12 | 0 | 0 | 0 | 21 | 0 | 0 | 1 |  |  |  | 0 | 0 | 0 | 87_ | SO01.12_8_ | SO01.12_ | 0 | 0 | 0 | 0.039632 | 0 | 0 | 0 | M | 87 | 21 | Trubka kanalizační PP, 125 x 4,2 mm, SN 10,Třívrstvá kompaktní struktura stěny
301 | SO01.12 | 871251111R00 | Montáž trubek z tvrdého PVC ve výkopu d 110 mm |  | m | 17.5 |  | 0 | 0 | 0 | 2e-05 | 0.00035 | RTS II / 2025 | 0 |  | 0 | 0 | 0 | 0 | 0 | 0 | 0 | SO01.12 | 0 | 0 | 0 | 21 | 0 | 0 | 1 |  |  |  | 0 | 0 | 0 | 87_ | SO01.12_8_ | SO01.12_ | 0 | 0 | 0 | 0.00035 | 0 | 0 | 0 | P | 87 | 21 | Montáž trubek z tvrdého PVC ve výkopu d 110 mm
302 | SO01.12 | 286145012 | Trubka kanalizační PP, 110 x 3,7 mm, SN 10Třívrstvá kompaktní struktura stěny |  | m | 19.075 |  | 0 | 0 | 0 | 0.00156 | 0.029757 | RTS II / 2025 | 0 |  | 0 | 0 | 0 | 0 | 0 | 0 | 0 | SO01.12 | 0 | 0 | 0 | 21 | 0 | 0 | 1 |  |  |  | 0 | 0 | 0 | 87_ | SO01.12_8_ | SO01.12_ | 0 | 0 | 0 | 0.029757 | 0 | 0 | 0 | M | 87 | 21 | Trubka kanalizační PP, 110 x 3,7 mm, SN 10Třívrstvá kompaktní struktura stěny
303 | SO01.12 | 877353121R00 | Montáž tvarovek odboč. plast. gum. kroužek DN 200 |  | kus | 23 |  | 0 | 0 | 0 | 3e-05 | 0.00069 | RTS II / 2025 | 0 |  | 0 | 0 | 0 | 0 | 0 | 0 | 0 | SO01.12 | 0 | 0 | 0 | 21 | 0 | 0 | 1 |  |  |  | 0 | 0 | 0 | 87_ | SO01.12_8_ | SO01.12_ | 0 | 0 | 0 | 0.00069 | 0 | 0 | 0 | P | 87 | 21 | Montáž tvarovek odboč. plast. gum. kroužek DN 200
304 | SO01.12 | 28654561 | Odbočka kanalizační 45° PP DN 125/100,pro SN 8 i SN 12 |  | kus | 3 |  | 0 | 0 | 0 | 0.001 | 0.003 | RTS II / 2025 | 0 |  | 0 | 0 | 0 | 0 | 0 | 0 | 0 | SO01.12 | 0 | 0 | 0 | 21 | 0 | 0 | 1 |  |  |  | 0 | 0 | 0 | 87_ | SO01.12_8_ | SO01.12_ | 0 | 0 | 0 | 0.003 | 0 | 0 | 0 | M | 87 | 21 | Odbočka kanalizační 45° PP DN 125/100,pro SN 8 i SN 12
305 | SO01.12 | 28654563 | Odbočka kanalizační 45° PP, DN 150/100,pro SN 8 i SN 12 |  | kus | 10 |  | 0 | 0 | 0 | 0.0012 | 0.012 | RTS II / 2025 | 0 |  | 0 | 0 | 0 | 0 | 0 | 0 | 0 | SO01.12 | 0 | 0 | 0 | 21 | 0 | 0 | 1 |  |  |  | 0 | 0 | 0 | 87_ | SO01.12_8_ | SO01.12_ | 0 | 0 | 0 | 0.012 | 0 | 0 | 0 | M | 87 | 21 | Odbočka kanalizační 45° PP, DN 150/100,pro SN 8 i SN 12
306 | SO01.12 | 28654564 | Odbočka kanalizační 45° PP DN 150/125, pro SN 8 i SN 12 |  | kus | 7 |  | 0 | 0 | 0 | 0.0013 | 0.0091 | RTS II / 2025 | 0 |  | 0 | 0 | 0 | 0 | 0 | 0 | 0 | SO01.12 | 0 | 0 | 0 | 21 | 0 | 0 | 1 |  |  |  | 0 | 0 | 0 | 87_ | SO01.12_8_ | SO01.12_ | 0 | 0 | 0 | 0.0091 | 0 | 0 | 0 | M | 87 | 21 | Odbočka kanalizační 45° PP DN 150/125, pro SN 8 i SN 12
307 | SO01.12 | 286572041 | Odbočka drenážní PE-HD 90° DN 100 |  | kus | 3 |  | 0 | 0 | 0 | 0.00025 | 0.00075 | RTS II / 2025 | 0 |  | 0 | 0 | 0 | 0 | 0 | 0 | 0 | SO01.12 | 0 | 0 | 0 | 21 | 0 | 0 | 1 |  |  |  | 0 | 0 | 0 | 87_ | SO01.12_8_ | SO01.12_ | 0 | 0 | 0 | 0.00075 | 0 | 0 | 0 | M | 87 | 21 | Odbočka drenážní PE-HD 90° DN 100
308 | SO01.12 | 877313123R00 | Montáž tvarovek jednoos. plast. gum.kroužek DN 150 |  | kus | 71 |  | 0 | 0 | 0 | 1e-05 | 0.00071 | RTS II / 2025 | 0 |  | 0 | 0 | 0 | 0 | 0 | 0 | 0 | SO01.12 | 0 | 0 | 0 | 21 | 0 | 0 | 1 |  |  |  | 0 | 0 | 0 | 87_ | SO01.12_8_ | SO01.12_ | 0 | 0 | 0 | 0.00071 | 0 | 0 | 0 | P | 87 | 21 | Montáž tvarovek jednoos. plast. gum.kroužek DN 150
309 | SO01.12 | 28654631 | Redukce kanalizační PP DN 150/125,excentrická pro SN 8 i SN 12 |  | kus | 1 |  | 0 | 0 | 0 | 0.0006 | 0.0006 | RTS II / 2025 | 0 |  | 0 | 0 | 0 | 0 | 0 | 0 | 0 | SO01.12 | 0 | 0 | 0 | 21 | 0 | 0 | 1 |  |  |  | 0 | 0 | 0 | 87_ | SO01.12_8_ | SO01.12_ | 0 | 0 | 0 | 0.0006 | 0 | 0 | 0 | M | 87 | 21 | Redukce kanalizační PP DN 150/125,excentrická pro SN 8 i SN 12
310 | SO01.12 | 28654592 | Koleno kanalizační PP DN 100/45°,pro SN 8 i SN 12 |  | kus | 13 |  | 0 | 0 | 0 | 0.0004 | 0.0052 | RTS II / 2025 | 0 |  | 0 | 0 | 0 | 0 | 0 | 0 | 0 | SO01.12 | 0 | 0 | 0 | 21 | 0 | 0 | 1 |  |  |  | 0 | 0 | 0 | 87_ | SO01.12_8_ | SO01.12_ | 0 | 0 | 0 | 0.0052 | 0 | 0 | 0 | M | 87 | 21 | Koleno kanalizační PP DN 100/45°,pro SN 8 i SN 12
311 | SO01.12 | 28654596 | Koleno kanalizační PP DN 125/45°,pro SN 8 i SN 12 |  | kus | 16 |  | 0 | 0 | 0 | 0.0006 | 0.0096 | RTS II / 2025 | 0 |  | 0 | 0 | 0 | 0 | 0 | 0 | 0 | SO01.12 | 0 | 0 | 0 | 21 | 0 | 0 | 1 |  |  |  | 0 | 0 | 0 | 87_ | SO01.12_8_ | SO01.12_ | 0 | 0 | 0 | 0.0096 | 0 | 0 | 0 | M | 87 | 21 | Koleno kanalizační PP DN 125/45°,pro SN 8 i SN 12
312 | SO01.12 | 28654600 | Koleno kanalizační PP DN 150/45°,pro SN 8 i SN 12 |  | kus | 1 |  | 0 | 0 | 0 | 0.0008 | 0.0008 | RTS II / 2025 | 0 |  | 0 | 0 | 0 | 0 | 0 | 0 | 0 | SO01.12 | 0 | 0 | 0 | 21 | 0 | 0 | 1 |  |  |  | 0 | 0 | 0 | 87_ | SO01.12_8_ | SO01.12_ | 0 | 0 | 0 | 0.0008 | 0 | 0 | 0 | M | 87 | 21 | Koleno kanalizační PP DN 150/45°,pro SN 8 i SN 12
313 | SO01.12 | 286572021 | Přechod drenážní na KG-ME, PE-HD DN 100 |  | kus | 10 |  | 0 | 0 | 0 | 0.00019 | 0.0019 | RTS II / 2025 | 0 |  | 0 | 0 | 0 | 0 | 0 | 0 | 0 | SO01.12 | 0 | 0 | 0 | 21 | 0 | 0 | 1 |  |  |  | 0 | 0 | 0 | 87_ | SO01.12_8_ | SO01.12_ | 0 | 0 | 0 | 0.0019 | 0 | 0 | 0 | M | 87 | 21 | Přechod drenážní na KG-ME, PE-HD DN 100
314 | SO01.12 | 286572031 | Koleno drenážní PE-HD do 45° DN 100 |  | kus | 30 |  | 0 | 0 | 0 | 0.00027 | 0.0081 | RTS II / 2025 | 0 |  | 0 | 0 | 0 | 0 | 0 | 0 | 0 | SO01.12 | 0 | 0 | 0 | 21 | 0 | 0 | 1 |  |  |  | 0 | 0 | 0 | 87_ | SO01.12_8_ | SO01.12_ | 0 | 0 | 0 | 0.0081 | 0 | 0 | 0 | M | 87 | 21 | Koleno drenážní PE-HD do 45° DN 100
315 | SO01.12 | 877313126R00 | Montáž víčka nebo zátky plast. gum. kroužek DN 150 |  | kus | 2 |  | 0 | 0 | 0 | 1e-05 | 2e-05 | RTS II / 2025 | 0 |  | 0 | 0 | 0 | 0 | 0 | 0 | 0 | SO01.12 | 0 | 0 | 0 | 21 | 0 | 0 | 1 |  |  |  | 0 | 0 | 0 | 87_ | SO01.12_8_ | SO01.12_ | 0 | 0 | 0 | 2e-05 | 0 | 0 | 0 | P | 87 | 21 | Montáž víčka nebo zátky plast. gum. kroužek DN 150
316 | SO01.12 | 28611326.A | Zátka PVC d 100 mm pro drenážní trubky |  | kus | 2 |  | 0 | 0 | 0 | 0 | 0 | RTS II / 2025 | 0 |  | 0 | 0 | 0 | 0 | 0 | 0 | 0 | SO01.12 | 0 | 0 | 0 | 21 | 0 | 0 | 1 |  |  |  | 0 | 0 | 0 | 87_ | SO01.12_8_ | SO01.12_ | 0 | 0 | 0 | 0 | 0 | 0 | 0 | M | 87 | 21 | Zátka PVC d 100 mm pro drenážní trubky
317 | SO01.12 | 460490012R00 | Fólie výstražná z PVC, šířka 33 cm |  | m | 143.2 |  | 0 | 0 | 0 | 6e-05 | 0.008592 | RTS II / 2025 | 0 |  | 0 | 0 | 0 | 0 | 0 | 0 | 0 | SO01.12 | 0 | 0 | 0 | 21 | 0 | 0 | 2 |  |  |  | 0 | 0 | 0 | 87_ | SO01.12_8_ | SO01.12_ | 0 | 0 | 0 | 0.008592 | 0 | 0 | 0 | P | 87 | 21 | Fólie výstražná z PVC, šířka 33 cm
| SO01.12 | 89 | Ostatní konstrukce a práce na trubním vedení |  |  |  |  | 0 | 0 | 0 |  | 9.1655 | [10 empty] | SO01.12 | [7 empty] | 0 | 0 | 0
318 | SO01.12 | 892571111R00 | Zkouška těsnosti kanalizace DN do 200, vodou |  | m | 143.2 |  | 0 | 0 | 0 | 0 | 0 | RTS II / 2025 | 0 |  | 0 | 0 | 0 | 0 | 0 | 0 | 0 | SO01.12 | 0 | 0 | 0 | 21 | 0 | 0 | 1 |  |  |  | 0 | 0 | 0 | 89_ | SO01.12_8_ | SO01.12_ | 0 | 0 | 0 | 0 | 0 | 0 | 0 | P | 89 | 21 | Zkouška těsnosti kanalizace DN do 200, vodou
319 | SO01.12 | 892573111R00 | Zabezpečení konců kanal. potrubí DN do 200, vodou |  | úsek | 1 |  | 0 | 0 | 0 | 0.00013 | 0.00013 | RTS II / 2025 | 0 |  | 0 | 0 | 0 | 0 | 0 | 0 | 0 | SO01.12 | 0 | 0 | 0 | 21 | 0 | 0 | 1 |  |  |  | 0 | 0 | 0 | 89_ | SO01.12_8_ | SO01.12_ | 0 | 0 | 0 | 0.00013 | 0 | 0 | 0 | P | 89 | 21 | Zabezpečení konců kanal. potrubí DN do 200, vodou
320 | SO01.12 | 894412311RBA | NŠB Šachta z bet. dílců, DN 1000, st.120 mm,dno přítok 2x DN150+odtok DN300+otvor pro DN100,hloubka dna do 2,7m m poklop litina 12,5 t_pro vsak viz.PD |  | kus | 1 |  | 0 | 0 | 0 | 4.4043 | 4.4043 | RTS II / 2025 | 0 |  | 0 | 0 | 0 | 0 | 0 | 0 | 0 | SO01.12 | 0 | 0 | 0 | 21 | 0 | 0 | 1 |  |  |  | 0 | 0 | 0 | 89_ | SO01.12_8_ | SO01.12_ | 0 | 0 | 0 | 4.4043 | 0 | 0 | 0 | P | 89 | 21 | NŠB Šachta z bet. dílců, DN 1000, st.120 mm,dno přítok 2x DN150+odtok DN300+otvor pro DN100,hloubka dna do 2,7m m poklop litina 12,5 t_pro vsak viz.PD
321 | SO01.12 | 894412311RBA | OŠB_Šachta z bet. dílců, DN 1000, stěna 120 mm,dno přítok DN300+otvor pro DN100+přep.DN150,hloubka dna do 2,7m m poklop litina 12,5 t_pro vsak viz.PD |  | kus | 1 |  | 0 | 0 | 0 | 4.4043 | 4.4043 | RTS II / 2025 | 0 |  | 0 | 0 | 0 | 0 | 0 | 0 | 0 | SO01.12 | 0 | 0 | 0 | 21 | 0 | 0 | 1 |  |  |  | 0 | 0 | 0 | 89_ | SO01.12_8_ | SO01.12_ | 0 | 0 | 0 | 4.4043 | 0 | 0 | 0 | P | 89 | 21 | OŠB_Šachta z bet. dílců, DN 1000, stěna 120 mm,dno přítok DN300+otvor pro DN100+přep.DN150,hloubka dna do 2,7m m poklop litina 12,5 t_pro vsak viz.PD
322 | SO01.12 | 894431313RBA | RŠ1.1 _ Šachta plastová, D 425 mm, délka šachtové roury do 1,5 m, dno D 160 mm, poklop litina viz.PD |  | kus | 1 |  | 0 | 0 | 0 | 0.06013 | 0.06013 | RTS II / 2025 | 0 |  | 0 | 0 | 0 | 0 | 0 | 0 | 0 | SO01.12 | 0 | 0 | 0 | 21 | 0 | 0 | 1 |  |  |  | 0 | 0 | 0 | 89_ | SO01.12_8_ | SO01.12_ | 0 | 0 | 0 | 0.06013 | 0 | 0 | 0 | P | 89 | 21 | RŠ1.1 _ Šachta plastová, D 425 mm, délka šachtové roury do 1,5 m, dno D 160 mm, poklop litina viz.PD
323 | SO01.12 | 894431311RBA | RŠ1.2_Šachta plastová, D 425 mm, délka šachtové roury do 1,50 m,dno D 160 mm, poklop litina viz.PD |  | kus | 1 |  | 0 | 0 | 0 | 0.05913 | 0.05913 | RTS II / 2025 | 0 |  | 0 | 0 | 0 | 0 | 0 | 0 | 0 | SO01.12 | 0 | 0 | 0 | 21 | 0 | 0 | 1 |  |  |  | 0 | 0 | 0 | 89_ | SO01.12_8_ | SO01.12_ | 0 | 0 | 0 | 0.05913 | 0 | 0 | 0 | P | 89 | 21 | RŠ1.2_Šachta plastová, D 425 mm, délka šachtové roury do 1,50 m,dno D 160 mm, poklop litina viz.PD
324 | SO01.12 | 894431311RBA | RŠ 1.3_Šachta plastová, D 425 mm, délka šachtové roury do 1,50 m,dno D 160 mm, poklop litina viz.PD |  | kus | 1 |  | 0 | 0 | 0 | 0.05913 | 0.05913 | RTS II / 2025 | 0 |  | 0 | 0 | 0 | 0 | 0 | 0 | 0 | SO01.12 | 0 | 0 | 0 | 21 | 0 | 0 | 1 |  |  |  | 0 | 0 | 0 | 89_ | SO01.12_8_ | SO01.12_ | 0 | 0 | 0 | 0.05913 | 0 | 0 | 0 | P | 89 | 21 | RŠ 1.3_Šachta plastová, D 425 mm, délka šachtové roury do 1,50 m,dno D 160 mm, poklop litina viz.PD
325 | SO01.12 | 894431313RBA | RŠ2.1 _ Šachta plastová, D 425 mm, délka šachtové roury do 1,5 m, dno D 160 mm, poklop litina viz.PD |  | kus | 1 |  | 0 | 0 | 0 | 0.06013 | 0.06013 | RTS II / 2025 | 0 |  | 0 | 0 | 0 | 0 | 0 | 0 | 0 | SO01.12 | 0 | 0 | 0 | 21 | 0 | 0 | 1 |  |  |  | 0 | 0 | 0 | 89_ | SO01.12_8_ | SO01.12_ | 0 | 0 | 0 | 0.06013 | 0 | 0 | 0 | P | 89 | 21 | RŠ2.1 _ Šachta plastová, D 425 mm, délka šachtové roury do 1,5 m, dno D 160 mm, poklop litina viz.PD
326 | SO01.12 | 894431311RBA | RŠ 2.2_Šachta plastová, D 425 mm, délka šachtové roury do 1,50 m,dno D 160 mm, poklop litina viz.PD |  | kus | 1 |  | 0 | 0 | 0 | 0.05913 | 0.05913 | RTS II / 2025 | 0 |  | 0 | 0 | 0 | 0 | 0 | 0 | 0 | SO01.12 | 0 | 0 | 0 | 21 | 0 | 0 | 1 |  |  |  | 0 | 0 | 0 | 89_ | SO01.12_8_ | SO01.12_ | 0 | 0 | 0 | 0.05913 | 0 | 0 | 0 | P | 89 | 21 | RŠ 2.2_Šachta plastová, D 425 mm, délka šachtové roury do 1,50 m,dno D 160 mm, poklop litina viz.PD
327 | SO01.12 | 894431311RBA | RŠ 2.3_Šachta plastová, D 425 mm, délka šachtové roury do 1,50 m,dno D 160 mm, poklop litina viz.PD |  | kus | 1 |  | 0 | 0 | 0 | 0.05913 | 0.05913 | RTS II / 2025 | 0 |  | 0 | 0 | 0 | 0 | 0 | 0 | 0 | SO01.12 | 0 | 0 | 0 | 21 | 0 | 0 | 1 |  |  |  | 0 | 0 | 0 | 89_ | SO01.12_8_ | SO01.12_ | 0 | 0 | 0 | 0.05913 | 0 | 0 | 0 | P | 89 | 21 | RŠ 2.3_Šachta plastová, D 425 mm, délka šachtové roury do 1,50 m,dno D 160 mm, poklop litina viz.PD
| SO01.12 | H27 | Vedení trubní dálková a přípojná |  |  |  |  | 0 | 0 | 0 |  | 0 | [10 empty] | SO01.12 | [7 empty] | 0 | 0 | 0
328 | SO01.12 | 998276101R00 | Přesun hmot, trubní vedení plastová, otevř. výkop |  | t | 246.412 |  | 0 | 0 | 0 | 0 | 0 | RTS II / 2025 | 0 |  | 0 | 0 | 0 | 0 | 0 | 0 | 0 | SO01.12 | 0 | 0 | 0 | 21 | 0 | 0 | 5 |  |  |  | 0 | 0 | 0 | H27_ | SO01.12_9_ | SO01.12_ | 0 | 0 | 0 | 0 | 0 | 0 | 0 | P |  | 21 | Přesun hmot, trubní vedení plastová, otevř. výkop
| VORN |  | Vedlejší a rozpočtové náklady |  |  |  |  | 0 | 0 | 0 |  | 0
| VORN | 011VD | Průskumy,projektování,revize,zkoušky,geodet,koordinace,doprava a pod. |  |  |  |  | 0 | 0 | 0 |  | 0 | [10 empty] | VORN | [7 empty] | 0 | 0 | 0
329 | VORN | 220890084R00 | Výrobní dokumentace_všech profesí neuvedené v položkách |  | h | 10 |  | 0 | 0 | 0 | 0 | 0 | RTS II / 2025 | 0 |  | 0 | 0 | 0 | 0 | 0 | 0 | 0 | VORN | 0 | 0 | 0 | 21 | 0 | 0 | 2 |  |  |  | 0 | 0 | 0 | 011VD_ | VORN_0_ | VORN_ | 0 | 0 | 0 | 0 | 0 | 0 | 0 | P |  | 21 | Výrobní dokumentace_všech profesí neuvedené v položkách
330 | VORN | 220890084R00 | Předání a převzetí staveniště,Náklady spojené s účastí zhotovitele na předání a převzetí staveniště a předání stavby |  | h | 12 |  | 0 | 0 | 0 | 0 | 0 | RTS II / 2025 | 0 |  | 0 | 0 | 0 | 0 | 0 | 0 | 0 | VORN | 0 | 0 | 0 | 21 | 0 | 0 | 2 |  |  |  | 0 | 0 | 0 | 011VD_ | VORN_0_ | VORN_ | 0 | 0 | 0 | 0 | 0 | 0 | 0 | P |  | 21 | Předání a převzetí staveniště,Náklady spojené s účastí zhotovitele na předání a převzetí staveniště a předání stavby
331 | VORN | 220890084R00 | Dokumentace skutečného provedení stavby (3 paré) a v el.mediu_všech profesí neuvedené v položkách |  | h | 15 |  | 0 | 0 | 0 | 0 | 0 | RTS II / 2025 | 0 |  | 0 | 0 | 0 | 0 | 0 | 0 | 0 | VORN | 0 | 0 | 0 | 21 | 0 | 0 | 2 |  |  |  | 0 | 0 | 0 | 011VD_ | VORN_0_ | VORN_ | 0 | 0 | 0 | 0 | 0 | 0 | 0 | P |  | 21 | Dokumentace skutečného provedení stavby (3 paré) a v el.mediu_všech profesí neuvedené v položkách
332 | VORN | 220890084R00 | Foto-dokumentace skutečného provedení |  | h | 2 |  | 0 | 0 | 0 | 0 | 0 | RTS II / 2025 | 0 |  | 0 | 0 | 0 | 0 | 0 | 0 | 0 | VORN | 0 | 0 | 0 | 21 | 0 | 0 | 2 |  |  |  | 0 | 0 | 0 | 011VD_ | VORN_0_ | VORN_ | 0 | 0 | 0 | 0 | 0 | 0 | 0 | P |  | 21 | Foto-dokumentace skutečného provedení
333 | VORN | 220890084R00 | Zkoušky a revize v ZRN neuvedené v položkách |  | h | 6 |  | 0 | 0 | 0 | 0 | 0 | RTS II / 2025 | 0 |  | 0 | 0 | 0 | 0 | 0 | 0 | 0 | VORN | 0 | 0 | 0 | 21 | 0 | 0 | 2 |  |  |  | 0 | 0 | 0 | 011VD_ | VORN_0_ | VORN_ | 0 | 0 | 0 | 0 | 0 | 0 | 0 | P |  | 21 | Zkoušky a revize v ZRN neuvedené v položkách
334 | VORN | 220890084R00 | Účast technika na stavbě-inženýrská činnost dodavatele – práce spojené s realizací kolaudace (vyjádření, revize, zkoušky atd.) |  | h | 10 |  | 0 | 0 | 0 | 0 | 0 | RTS II / 2025 | 0 |  | 0 | 0 | 0 | 0 | 0 | 0 | 0 | VORN | 0 | 0 | 0 | 21 | 0 | 0 | 2 |  |  |  | 0 | 0 | 0 | 011VD_ | VORN_0_ | VORN_ | 0 | 0 | 0 | 0 | 0 | 0 | 0 | P |  | 21 | Účast technika na stavbě-inženýrská činnost dodavatele – práce spojené s realizací kolaudace (vyjádření, revize, zkoušky atd.)
335 | VORN | 220890084R00 | Vytýčení resp. zjištění inženýrských sítí |  | h | 4 |  | 0 | 0 | 0 | 0 | 0 | RTS II / 2025 | 0 |  | 0 | 0 | 0 | 0 | 0 | 0 | 0 | VORN | 0 | 0 | 0 | 21 | 0 | 0 | 2 |  |  |  | 0 | 0 | 0 | 011VD_ | VORN_0_ | VORN_ | 0 | 0 | 0 | 0 | 0 | 0 | 0 | P |  | 21 | Vytýčení resp. zjištění inženýrských sítí
336 | VORN | 110 R00 | Mimostaveništní doprava -všechny druhy mimostav. přeprav,doprav čehokoliv (vč. DIO -zpracování a projednání, řízení dopravy apod.) |  | % | 0 |  | 0 | 0 | 0 | 0 | 0 | RTS II / 2025 | 0 |  | 0 | 0 | 0 | 0 | 0 | 0 | 0 | VORN | 0 | 0 | 0 | 21 | 0 | 0 | 2 |  |  |  | 0 | 0 | 0 | 011VD_ | VORN_0_ | VORN_ | 0 | 0 | 0 | 0 | 0 | 0 | 0 | P |  | 21 | Mimostaveništní doprava -všechny druhy mimostav. přeprav,doprav čehokoliv (vč. DIO -zpracování a projednání, řízení dopravy apod.)
337 | VORN | 201 R00 | Koordinační a kompletační činnost generálního dodavatele,včetně vzorkování mat.,koordinace s bankou a pod. |  | % | 0 |  | 0 | 0 | 0 | 0 | 0 | RTS II / 2025 | 0 |  | 0 | 0 | 0 | 0 | 0 | 0 | 0 | VORN | 0 | 0 | 0 | 21 | 0 | 0 | 2 |  |  |  | 0 | 0 | 0 | 011VD_ | VORN_0_ | VORN_ | 0 | 0 | 0 | 0 | 0 | 0 | 0 | P |  | 21 | Koordinační a kompletační činnost generálního dodavatele,včetně vzorkování mat.,koordinace s bankou a pod.
338 | VORN | 110 R00A | Zařízení staveniště -ostatní kompletní náklady na kompletní ZS (včetně oplocení,buněk,WC a pod)neuvedené v položkách objektu ZS, včetně odstranění |  | sada | 1 |  | 0 | 0 | 0 | 0 | 0 | RTS II / 2025 | 0 |  | 0 | 0 | 0 | 0 | 0 | 0 | 0 | VORN | 0 | 0 | 0 | 21 | 0 | 0 | 2 |  |  |  | 0 | 0 | 0 | 011VD_ | VORN_0_ | VORN_ | 0 | 0 | 0 | 0 | 0 | 0 | 0 | P |  | 21 | Zařízení staveniště -ostatní kompletní náklady na kompletní ZS (včetně oplocení,buněk,WC a pod)neuvedené v položkách objektu ZS, včetně odstranění
[8 empty] | Celkem: |  | 0

## Výkaz výměr
Výkaz výměr
Název stavby: |  | STAVEBNÍ ÚPRAVY MŠ MRAMOTICE |  | Objednatel: | Obec Mramotice
Druh stavby: |  | STAVEBNÍ ÚPRAVY SO01 OBJEKT MŠ |  | Projektant: | Ing. Roman Zvěřina, J.Bastl
Lokalita: |  | MŠ MRAMOTICE |  | Zhotovitel:
Zpracoval: |  | Bohuslav Hemala |  | Zpracováno dne: | 27.02.2026
Č | Objekt | Kód | Zkrácený popis |  | MJ | Množství | Potřebné množství
| N | 011VD | Průskumy,projektování,revize,zkoušky,geodet,koordinace,doprava a pod.
| N | 13 | Hloubené vykopávky
| N | 15 | Roubení
| N | 16 | Přemístění výkopku
| N | 17 | Konstrukce ze zemin
| N | 21 | Úprava podloží a základové spáry
| N | 32 | Zdi přehradní a opěrné
| N | 38 | Různé kompletní konstrukce nedělitelné do stav. dílů
| N | 45 | Podkladní a vedlejší konstrukce (kromě vozovek a železničního svršku)
| N | 597VD | Odvodňovací prvky na komunikacích
| N | 60 | Omítky ze suchých směsí
| N | 61 | Úprava povrchů vnitřní
| N | 62 | Úprava povrchů vnější
| N | 63 | Podlahy a podlahové konstrukce
| N | 711 | Izolace proti vodě
| N | 713 | Izolace tepelné
| N | 723 | Vnitřní plynovod
| N | 728 | Vzduchotechnika
| N | 762 | Konstrukce tesařské
| N | 764 | Konstrukce klempířské
| N | 765 | Krytina tvrdá
| N | 766 | Konstrukce truhlářské
| N | 767 | Konstrukce doplňkové stavební (zámečnické)
| N | 771 | Podlahy z dlaždic
| N | 776 | Podlahy povlakové
| N | 783 | Nátěry
| N | 784 | Malby
| N | 787 | Zasklívání
| N | 87 | Potrubí z trub plastických, skleněných a čedičových
| N | 89 | Ostatní konstrukce a práce na trubním vedení
| N | 90 | Hodinové zúčtovací sazby (HZS)
| N | 94 | Lešení a stavební výtahy
| N | 95 | Různé dokončovací konstrukce a práce na pozemních stavbách
| N | 96 | Bourání konstrukcí
| N | 97 | Prorážení otvorů a ostatní bourací práce
| N | H27 | Vedení trubní dálková a přípojná
| N | H99 | Ostatní přesuny hmot
| N | M21 | Elektromontáže
| N | M210VD | Elektromonráže_silnoproud
| N | M211VD | Elektromontáže_hromosvod
| N | S | Přesuny sutí
1 | SO01.10 | 764421870R00 | Demontáž oplechování říms,zdí rš od 400 do 500 mm |  | m | 49.6 | 0
|  |  | 10+19,3+20,3 |  |  | 49.6
2 | SO01.10 | 764352810R00 | Demontáž žlabů půlkruhových rovných, rš 330 mm, šikmá střecha sklon do 30°_skleník |  | m | 6.3 | 0
|  |  | 6,3 |  |  | 6.3
3 | SO01.10 | 764359810R00 | Demontáž kotlíku kónického, šikmá střecha sklon do 30°_skleník |  | kus | 1 | 0
|  |  | 1 |  |  | 1
4 | SO01.10 | 764391820R00 | Demontáž závětrné lišty, rš 250 a 330 mm, šikmá střecha sklon do 30°_skleník |  | m | 3.2 | 0
|  |  | 3,2 |  |  | 3.2
5 | SO01.10 | 764454801R00 | Demontáž odpadních kruhových trub, průměr 75 a 100 mm_skleník |  | m | 3 | 0
|  |  | 3 |  |  | 3
6 | SO01.10 | 764352810R00 | Demontáž žlabů půlkruhových rovných, rš 330 mm, šikmá střecha sklon do 30° |  | m | 12.8 | 0
|  |  | 12,8 |  |  | 12.8
7 | SO01.10 | 764359810R00 | Demontáž kotlíku kónického, šikmá střecha sklon do 30° |  | kus | 11 | 0
|  |  | 10+1 |  |  | 11
8 | SO01.10 | 764454801R00 | Demontáž odpadních kruhových trub, průměr 75 a 100 mm |  | m | 33.5 | 0
|  |  | 33,5 |  |  | 33.5
9 | SO01.10 | 764454802R00 | Demontáž odpadních kruhových trub, průměr 120 mm |  | m | 3.5 | 0
|  |  | 3,5 |  |  | 3.5
10 | SO01.10 | 766900020RAB | Demontáž obložení podhledů_včetně roštů |  | m2 | 9.27 | 0
|  |  | (6,5+3,8)*2*0,45 | dvůr |  | 9.27
11 | SO01.10 | 767112812R00 | Demontáž stěn pro zasklení svařovaných_skleník |  | m2 | 27.05 | 0
|  |  | 27,05 |  |  | 27.05
12 | SO01.10 | 783801812R00 | Odstranění nátěrů z omítek stěn, oškrabáním |  | m2 | 28.89 | 0
|  |  | 28,89 |  |  | 28.89
13 | SO01.10 | 787100801R00 | Vysklívání stěn - sklo ploché _skleník |  | m2 | 27.05 | 0
|  |  | (6,3-1)*1,3+6,3*3,2 |  |  | 27.05
14 | SO01.10 | 909 R00 | Demontáž prvků průniků střech_drobné úprvy i krytiny a pod._ u vikýře |  | h | 8 | 0
|  |  | 8 |  |  | 8
15 | SO01.10 | 900 R01 | Demontáž hromosvodů vč.konzol na fasádě viz.PD |  | h | 21 | 0
|  |  | 14*1,5 |  |  | 21
16 | SO01.10 | 968061125R00 | Vyvěšení dřevěných a plastových dveřních křídel pl. do 2 m2 |  | kus | 8 | 0
|  |  | 8 |  |  | 8
17 | SO01.10 | 970231100R00 | Řezání cihelné římsy_před odbouráním viz.PD |  | m | 107.48 | 0
|  |  | 107,48 |  |  | 107.48
18 | SO01.10 | 966031314R00 | Bourání říms cihel, tl. nad 30 cm, vyložení do 30 cm |  | m | 107.048 | 0
|  |  | (6,5*2+3,8*2)/2 | dvůr |  | 10.3
|  |  | 32,375+20,887+7,413+15,662+16,811+1,2+2,1+0,3 | budova dokola |  | 96.748
19 | SO01.10 | 968083012R00 | Vybourání plastových nebo dřevěnmých prosklených dveří pl.nad 2 m2 |  | m2 | 17.428 | 0
|  |  | 1,28*2,66 |  |  | 3.405
|  |  | 1,15*2,71 |  |  | 3.116
|  |  | 1,1*2,04 |  |  | 2.244
|  |  | 0,97*2,065+1*2,25+1,16*2,25+0,9*2 |  |  | 8.663
20 | SO01.10 | 968061112R00 | Vyvěšení dřevěných a plastových okenních křídel pl. do 1,5 m2 |  | kus | 179 | 0
|  |  | 4*2*10+4*3*2+4*4*2+3*2*2+2*2+2*2+4*2*2 |  |  | 172
|  |  | +2+1+2+1+1 |  |  | 7
21 | SO01.10 | 968083001R00 | Vybourání plastových oken do 1 m2 |  | m2 | 3.821 | 0
|  |  | (0,78*0,75) | 7-12 |  | 0.585
|  |  | (0,62*0,62)+(0,9*1,2) | 13-17 |  | 1.464
|  |  | (0,63*1,32)+(0,47*1)*2 | 18-21 |  | 1.772
22 | SO01.10 | 968083002R00 | Vybourání plastových oken do 2 m2 |  | m2 | 25.18 | 0
|  |  | (1*1,83)*3+(1*1,67)*2 | 1-6 okna plast |  | 8.83
|  |  | (1,26*1,45)*2+(1,86*1,42)*2+(1,25*1,42)+(1,16*0,86)+(1,7*1,45) | 7-12 |  | 14.174
|  |  | (1,7*1,28) | 18-21 |  | 2.176
23 | SO01.10 | 968083003R00 | Vybourání plastových oken do 4 m2 |  | m2 | 43.857 | 0
|  |  | (1*1,83)*3+(1,25*2,21)*4+(1*2,21)*3+(1,15*2,25)*4+(1*1,67)*2 | 1-6 okna plast |  | 36.86
|  |  | (1,26*1,45)*2+(1,86*1,42)*2+(1,25*1,42)+(1,16*0,86)+(1,7*1,45)+(0,78*0,75) | 7-12 |  | 14.759
|  |  | (0,62*0,62)+(0,9*1,2)+(2,57*1,46)+(2,27*1,45)+(2,35*1,47) | 13-17 |  | 11.963
|  |  | (1,8*1,48)*2+(1,7*1,28)+(0,63*1,32)+(0,47*1)*2 | 18-21 |  | 9.276
|  |  | -3,821-25,18 |  |  | -29.001
24 | SO01.10 | 967031132R00 | Přisekání rovných ostění cihelných na MVC |  | m2 | 171.838 | 0
|  |  | 135,574+36,264 |  |  | 171.838
25 | SO01.10 | 968095002R00 | Bourání parapetů dřevěných š. do 60 cm |  | m | 44.05 | 0
|  |  | 44,05 |  |  | 44.05
26 | SO01.10 | 968096001R00 | Bourání parapetů plastových š. do 20 cm_venkovní |  | m | 44.05 | 0
|  |  | 44,05 |  |  | 44.05
27 | SO01.10 | 965042231RT2 | Bourání mazanin betonových tl. nad 10 cm, pl. 4 m2_schody vč.základku |  | m3 | 1.998 | 0
|  |  | 1,8*0,6*2*0,8+1,2*5*0,3*0,15 |  |  | 1.998
28 | SO01.10 | 967031741R00 | Přisekání plošné omítky a zdiva cihelného na MC tl. cca 5 cm_sokl a pod. |  | m2 | 198.451 | 0
|  |  | 178,033+20,418 |  |  | 198.451
29 | SO01.10 | 962032231R00 | Bourání zdiva z cihel pálených na MVC_skleník |  | m3 | 9.533 | 0
|  |  | (3+6,3)*0,3*(2,5+3)/2 |  |  | 7.673
|  |  | 0,3*0,3*3+(6,3-1)*1*0,3 |  |  | 1.86
30 | SO01.10 | 961044111R00 | Bourání základů z betonu prostého_skleník |  | m3 | 6.24 | 0
|  |  | (6,3*2+3)*0,5*0,8 |  |  | 6.24
31 | SO01.10 | 978015221R00 | Otlučení omítek vnějších MVC v složit.1-4 do 10 % |  | m2 | 301.548 | 0
|  |  | 301,548 |  |  | 301.548
32 | SO01.10 | 978015291R00 | Otlučení omítek vnějších MVC v složit.1-4 do 100 % |  | m2 | 9.377 | 0
|  |  | 9,377 |  |  | 9.377
33 | SO01.10 | 978015411R00 | Odstranění štuk. vrstvy z vnějších stěn slož. 1-4 |  | m2 | 28.89 | 0
|  |  | 28,89 |  |  | 28.89
34 | SO01.10 | 979082111R00 | Vnitrostaveništní doprava suti do 10 m |  | t | 82.828 | 0
|  |  | 82,8275 |  |  | 82.828
35 | SO01.10 | 979082121R00 | Příplatek k vnitrost. dopravě suti za dalších 5 m |  | t | 248.484 | 0
|  |  | 82,828*3 |  |  | 248.484
36 | SO01.10 | 979094211R00 | Nakládání nebo překládání vybourané suti |  | t | 82.828 | 0
|  |  | 82,828 |  |  | 82.828
37 | SO01.10 | 979081111R00 | Odvoz suti a vybour. hmot na skládku do 1 km |  | t | 82.828 | 0
|  |  | 82,828 |  |  | 82.828
38 | SO01.10 | 979081121R00 | Příplatek k odvozu za každý další 1 km |  | t | 993.936 | 0
|  |  | 82,828*12 |  |  | 993.936
39 | SO01.10 | 979990161R00 | Poplatek za uložení - dřevo, skupina odpadu 170201 |  | t | 0.84 | 0
|  |  | 0,6638+0,1759 |  |  | 0.84
40 | SO01.10 | 979990181R00 | Poplatek za uložení suti - PVC |  | t | 0.523 | 0
|  |  | 0,5233 |  |  | 0.523
41 | SO01.10 | 979990163R00 | Poplatek za uložení suti - plast/dřevo + sklo, skupina odpadu 170904 |  | t | 4.129 | 0
|  |  | 0,2+0,7355+0,4475+0,0466+0,9045+1,7946 |  |  | 4.129
42 | SO01.10 | 979990168R00 | Poplatek za uložení suti - sklo, skupina odpadu 1702020 |  | t | 0.271 | 0
|  |  | 0,2705 |  |  | 0.271
43 | SO01.10 | 979999997R00 | Poplatek za recyklaci směsi suti betonu, cihel, tašek a keram.výrobků, kusovost do 1600 cm2 (170107) |  | t | 75.871 | 0
|  |  | 82,828-0,84-0,523-4,129-0,271-0,3016-0,8927 |  |  | 75.871
44 | SO01.11 | 380941115R00 | P9 - Výztuž helikální 1x d 12 mm, drážka, cihelné zdivo,včetně dodávek materiálů a pod.viz.PD |  | m | 36.5 | 0
|  |  | 2*4*2+2*2+1,5*3 | nad okny |  | 24.5
|  |  | 8*1+4*1 | stěna |  | 12
45 | SO01.11 | 601011191R00 | Podkladní nátěr na stropech/ostění/střešních podhledech pod tenkovrstvé omítky |  | m2 | 125.454 | 0
|  |  | 17,602*2 | i na desku a pod. |  | 35.204
|  |  | 45,125*2 |  |  | 90.25
46 | SO01.11 | 601011188RT6 | Omítka na stropech/podhledech silikonová , barevná,zatíraná, zrnitost 1,5 mm viz.PD |  | m2 | 62.727 | 0
|  |  | 125,454/2 |  |  | 62.727
47 | SO01.11 | 602011191R00 | Podkladní nátěr na stěnách pod tenkovrstvé omítky barevné |  | m2 | 715.728 | 0
|  |  | 321,078*2+36,786*2 | i stáv.omítku |  | 715.728
48 | SO01.11 | 602011188RT6 | Omítka na stěnách silikonová barevná , ručně,zatíraná, zrnitost 1,5 mm viz.PD |  | m2 | 357.864 | 0
|  |  | 357,864 |  |  | 357.864
49 | SO01.11 | 602011195R00 | Podkladní nátěr na stěnách pod mozaikové omítky barevné |  | m2 | 146.766 | 0
|  |  | 73,383*2 |  |  | 146.766
50 | SO01.11 | 602011189R00 | Omítka na stěnách mozaiková tl.2mm , ručně viz.PD |  | m2 | 73.383 | 0
|  |  | 73,383 |  |  | 73.383
51 | SO01.11 | 602011231RT3 | Omítka na stěnách jednovrstvá vápenocementová, tloušťka vrstvy 5 mm, strojně_nová |  | m2 | 181.138 | 0
|  |  | 181,138 |  |  | 181.138
52 | SO01.11 | 602011241RT3 | Štuk na stěnách vnitřní strojně,tloušťka vrstvy 4 mm |  | m2 | 181.138 | 0
|  |  | 135,574+9,3+36,264 |  |  | 181.138
53 | SO01.11 | 602011193R00 | Kontaktní nátěr pod omítky-přechodový můstky |  | m2 | 362.276 | 0
|  |  | 181,138*2 |  |  | 362.276
54 | SO01.11 | 612409991R00 | Začištění omítek kolem oken,dveří apod., nebo lišt |  | m | 241.76 | 0
|  |  | 241,76 |  |  | 241.76
55 | SO01.11 | 610991111R00 | Zakrývání výplní vnitřních otvorů |  | m2 | 89.89 | 0
|  |  | 89,89 |  |  | 89.89
56 | SO01.11 | 612425921R00 | Omítka vápenná vnitřního ostění - hladká |  | m2 | 36.264 | 0
|  |  | 36,264 |  |  | 36.264
57 | SO01.11 | 611481211RT6 | Montáž výztužné sítě (perlinky) do stěrky - ostění vnitřní,včetně výztužné sítě a stěrkového tmelu |  | m2 | 36.264 | 0
|  |  | ((1+1,83)*2*3+(1,25+2,21)*2*4+(1+2,21)*2*3+(1,15+2,25)*2*4+(1+1,67)*2*2)*0,15 | 1-6 okna plast |  | 15.27
|  |  | (((1,26+1,45)*2*2+(1,86+1,42)*2*2+(1,25+1,42)*2)+((1,16+0,86)*2+(1,7+1,45)*2+(0,78+0,75)*2))*0,15 | 7-12 |  | 6.405
|  |  | ((0,62+0,62)*2+(0,9+1,2)*2+((2,5+1,46)*2+(2,27+1,45)*2+(2,3+1,47)*2))*0,15 | 13-17 |  | 4.437
|  |  | ((1,8+1,48)*2*2+((1,7+1,28)*2+(0,63+1,32)*2+(0,4+1)*2*2))*0,15 | 18-21 |  | 4.287
|  |  | (((1,15+2,71*2)+(1,15+2,66*2)+(1,2+2,13*2)+(1+2*2)))*0,15 | 1-4Dveře AL |  | 3.525
|  |  | ((1+2,1*2)+(1+2,1*2)+(1+2,1*2))*0,15 | 5-7 |  | 2.34
58 | SO01.11 | 622315153RV1 | Zateplovací systém , ostění, EPS F, tl. 30 mm,zakončený stěrkou s výztužnou tkaninou_vnitřníostění ostění okena dveří |  | m2 | 135.574 | 0
|  |  | (1+1,83)*2*3*(0,55)+((1,25+2,21)*2*4+(1+2,21)*2*3+(1,15+2,25)*2*4)*0,72+(1+1,67)*2*2*0,55 | 1-6 okna plast |  | 68.594
|  |  | ((1,26+1,45)*2*2+(1,86+1,42)*2*2+(1,25+1,42)*2)*0,55+((1,16+0,86)*2+(1,7+1,45)*2+(0,78+0,75)*2)*0,35 | 7-12 |  | 20.805
|  |  | (0,62+0,62)*2*0,35+(0,9+1,2)*2*0,2+((2,5+1,46)*2+(2,27+1,45)*2+(2,3+1,47)*2)*0,55 | 13-17 |  | 14.303
|  |  | (1,8+1,48)*2*2*0,35+((1,7+1,28)*2+(0,63+1,32)*2+(0,4+1)*2*2)*0,5 | 18-21 |  | 12.322
|  |  | ((1,15+2,71*2)+(1,15+2,66*2)+(1,2+2,13*2)+(1+2*2))*0,5 | 1-4Dveře AL |  | 11.75
|  |  | ((1+2,1*2)+(1+2,1*2)+(1+2,1*2))*0,5 | 5-7 |  | 7.8
59 | SO01.11 | 622315335RV1 | Zateplovací systém vnitřek, EPS F s grafitem, tl. 160 mm,zakončený stěrkou s výztužnou tkaninou,Součinitel tep.vodivosti izolantu 0,032 W/m K viz.PD |  | m2 | 9.3 | 0
|  |  | 3*3,1 |  |  | 9.3
60 | SO01.11 | 620991121R00 | Zakrývání výplní vnějších otvorů z lešení |  | m2 | 89.89 | 0
|  |  | (1*1,83)*3+(1,25*2,21)*4+(1*2,21)*3+(1,15*2,25)*4+(1*1,67)*2 | 1-6 okna plast |  | 36.86
|  |  | (1,26*1,45)*2+(1,86*1,42)*2+(1,25*1,42)+(1,16*0,86)+(1,7*1,45)+(0,78*0,75) | 7-12 |  | 14.759
|  |  | (0,62*0,62)+(0,9*1,2)+(2,57*1,46)+(2,27*1,45)+(2,35*1,47) | 13-17 |  | 11.963
|  |  | (1,8*1,48)*2+(1,7*1,28)+(0,63*1,32)+(0,47*1)*2 | 18-21 |  | 9.276
|  |  | (1,15*2,71)+(1,15*2,66)+(1,2*2,13)+(1*2) | 1-4Dveře AL |  | 10.732
|  |  | (1*2,1)+(1*2,1)+(1*2,1) | 5-7 |  | 6.3
61 | SO01.11 | 622315335RV1 | Zateplovací systém fasáda, EPS F s grafitem, tl. 160 mm,zakončený stěrkou s výztužnou tkaninou,Součinitel tep.vodivosti izolantu 0,032 W/m K viz.PD |  | m2 | 321.078 | 0
|  |  | 10,425*3,5+10,7*3,4+11,25*3,2 | severovýchodní |  | 108.868
|  |  | (16,811+1,172+0,16)*3,15+4*(1+0,5)/2 | jihovýchodní |  | 60.15
|  |  | 11,697*3,5+3,756*3,3+5,433*3,1 | severozápadní |  | 70.177
|  |  | 8,038*3,5+(4,4+4,5)/2*1,2+7,413*3,10+15,662*2,6 | jihozápadní |  | 97.174
|  |  | (6,5+3,8)*2*3,1 | dvůr |  | 63.86
|  |  | -(84,608-0,62*0,62-0,9*1,2-0,78*0,75-1*2)+(1,16*2+1,2)*0,4 | otvory v zatepelní |  | -79.151
62 | SO01.11 | 622315525RV1 | Zateplovací systém , sokl, XPS, tl. 160 mm,zakončený stěrkou s výztužnou tkaninou,Součinitel tepelné vodivosti izolantu 0,035 W/m K viz.PD |  | m2 | 73.383 | 0
|  |  | 10,425*0,55+10,7*0,65+11,25*0,75 | severovýchodní |  | 21.126
|  |  | (16,811+1,172+0,16)*(0,8+0,4)/2 | jihovýchodní |  | 10.886
|  |  | 11,697*0,55+3,756*0,5+5,433*0,55 | severozápadní |  | 11.3
|  |  | 8,038*0,65+7,413*0,45+15,662*0,65 | jihozápadní |  | 18.741
|  |  | (6,8+3,5)*2*0,55 | dvůr |  | 11.33
63 | SO01.11 | 622315515R00 | Izolace suterénu systém , XPS 160 mm, bez PÚ,Součinitel tepelné vodivosti izolantu 0,035 W/m K |  | m2 | 104.65 | 0
|  |  | 10,425*0,85+10,7*0,85+11,25*0,85 | severovýchodní |  | 27.519
|  |  | (16,811+1,172+0,16)*0,85 | jihovýchodní |  | 15.422
|  |  | 11,697*0,85+3,756*0,85+5,433*0,85 | severozápadní |  | 17.753
|  |  | 8,038*0,85+7,413*0,85+15,662*0,85 | jihozápadní |  | 26.446
|  |  | (6,8+3,5)*2*0,85 | dvůr |  | 17.51
64 | SO01.11 | 622315153RV1 | Zateplovací systém , ostění, EPS F, tl. 30 mm,zakončený stěrkou s výztužnou tkaninou,Součinitel tepelné vodivosti izolantu 0,039 W/m K_střešní přesahy |  | m2 | 17.602 | 0
|  |  | 17,602 |  |  | 17.602
65 | SO01.11 | 622421111RT2 | Omítka vnější stěn, MVC, hrubá nezatřená_ stěna po odbourání skleníku |  | m2 | 9.377 | 0
|  |  | 3,025*3,1 |  |  | 9.377
66 | SO01.11 | 620452101R00 | Vnější omítka s přísadou na zvýšení vodotěsn.rovná_soklová část zateplená |  | m2 | 178.033 | 0
|  |  | 73,383+104,65 | zateplení |  | 178.033
67 | SO01.11 | 620452101R00 | Vnější omítka s přísadou na zvýšení vodotěsn.rovná_soklová část nezateplená |  | m2 | 20.418 | 0
|  |  | (1+5,553+3,035+6,746)*1,25 |  |  | 20.418
68 | SO01.11 | 11161753 | Příplatek lepení EPS na bitumenová hydroiz. lepicí hmota 30l viz.PD |  | l | 396.902 | 0
|  |  | (178,033*0,5+20,418*0,5)*4 |  |  | 396.902
69 | SO01.11 | 622481211RT2 | Montáž výztužné sítě (perlinky) do stěrky-stěny,včetně výztužné sítě a stěrkového_sklad |  | m2 | 36.786 | 0
|  |  | (1+5,553+3,035+6,746)*2,5 | přístavek |  | 40.835
|  |  | -(0,62*0,62+0,78*0,75+0,9*1,2+1*2) |  |  | -4.049
70 | SO01.11 | 622481211RT2 | Montáž výztužné sítě (perlinky) do stěrky-stěny,včetně výztužné sítě a stěrkového tmelu-rohy kolem oken 45stupňů 300*500mm |  | m2 | 25.2 | 0
|  |  | (12+11+3+5+7+4)*4*0,5*0,3 |  |  | 25.2
71 | SO01.11 | 621481211R00 | Montáž výztužné sítě (perlinky) do stěrky-podhledy_ostění |  | m2 | 45.125 | 0
|  |  | ((1+1,83)*2*3+(1,25+2,21)*2*4+(1+2,21)*2*3+(1,15+2,25)*2*4+(1+1,67)*2*2)*0,17 | 1-6 okna plast |  | 17.306
|  |  | ((1,26+1,45)*2*2+(1,86+1,42)*2*2+(1,25+1,42)*2+(1,16+0,86)*2+(1,7+1,45)*2+(0,78+0,75)*2)*0,17 | 7-12 |  | 7.259
|  |  | ((0,62+0,62)*2+(0,9+1,2)*2+(2,5+1,46)*2+(2,27+1,45)*2+(2,3+1,47)*2)*0,17 | 13-17 |  | 5.029
|  |  | ((1,8+1,48)*2*2+(1,7+1,28)*2+(0,63+1,32)*2+(0,4+1)*2*2)*0,17 | 18-21 |  | 4.859
|  |  | ((1,15+2,71*2)+(1,15+2,66*2)+(1,2+2,13*2)+(1+2*2))*0,17 | 1-4Dveře AL |  | 3.995
|  |  | ((1+2,1*2)+(1+2,1*2)+(1+2,1*2))*0,17 | 5-7 |  | 2.652
|  |  | 3,5*0,17 | ukončení na rohu |  | 0.595
|  |  | (3,35+4,8+1,2)*0,2+1,3*1,2 | sklad římsa a podhled |  | 3.43
72 | SO01.11 | 620991004R00 | Začišťovací okenní lišta pro omítku tl. 15 mm |  | m | 241.76 | 0
|  |  | ((1+1,83)*2*3+(1,25+2,21)*2*4+(1+2,21)*2*3+(1,15+2,25)*2*4+(1+1,67)*2*2) | 1-6 okna plast |  | 101.8
|  |  | ((1,26+1,45)*2*2+(1,25+1,42)*2+(1,16+0,86)*2+(1,86+1,42)*2*2+(1,7+1,45)*2+(0,78+0,75)*2) | 7-12 |  | 42.7
|  |  | ((0,62+0,62)*2+(0,9+1,2)*2+(2,5+1,46)*2+(2,27+1,45)*2+(2,3+1,47)*2) | 13-17 |  | 29.58
|  |  | ((1,8+1,48)*2*2+(1,7+1,28)*2+(0,63+1,32)*2+(0,4+1)*2*2) | 18-21 |  | 28.58
|  |  | ((1,15+2,71*2)+(1,15+2,66*2)+(1,2+2,13*2)+(1+2*2)) | 1-4Dveře AL |  | 23.5
|  |  | ((1+2,1*2)+(1+2,1*2)+(1+2,1*2)) | 5-7 |  | 15.6
73 | SO01.11 | 622481291R00 | Montáž výztužné lišty rohové a dilatační |  | m | 169.81 | 0
|  |  | 143,98+1,42*2*2 |  |  | 149.66
|  |  | (3,35+4,8+1,2)+3,6*3 | sklad římsa a rohy |  | 20.15
74 | SO01.11 | 2835028224 | Lišta omítková rohová PVC tkanina 100 x 100 mm,všech rohů, hran a ostění oken nebo dveří v kontaktním zateplovacím systému – ETICS viz.PD |  | m | 166.96 | 0
|  |  | ((1,83)*2*3+(2,21)*2*4+(2,21)*2*3+(2,25)*2*4+(1,67)*2*2) | 1-6 okna plast |  | 66.6
|  |  | ((1,45)*2*2+1,42*2*2+(1,42)*2+(0,86)*2+(1,45)*2+(0,75)*2) | 7-12 |  | 20.44
|  |  | ((0,62)*2+(1,2)*2+(1,46)*2+(1,45)*2+(1,47)*2) | 13-17 |  | 12.4
|  |  | ((1,48)*2*2+(1,28)*2+(1,32)*2+(1)*2*2) | 18-21 |  | 15.12
|  |  | ((2,71*2)+(2,66*2)+(2,13*2)+(2*2)) | 1-4Dveře AL |  | 19
|  |  | ((2,1*2)+(2,1*2)+(2,1*2)) | 5-7 |  | 12.6
|  |  | 3,5 | ukončení na rohu |  | 3.5
|  |  | (3,35+4,8+1,2) | sklad římsa |  | 9.35
|  |  | ;ztratné 5%; 7,9505 |  |  | 7.95
75 | SO01.11 | 622481292R00 | Montáž výztužné lišty okenní a podparapetní |  | m | 101.588 | 0
|  |  | 52,7+44,05 |  |  | 96.75
|  |  | ;ztratné 5%; 4,8375 |  |  | 4.838
76 | SO01.11 | 28350125 | Profil připojovací parapetní ETICS, l = 2000 mm_ podparapetní, s tkaninou viz.PD |  | m | 46.253 | 0
|  |  | 52,7 |  |  | 52.7
|  |  | -5,65-3 | dveře |  | -8.65
|  |  | ;ztratné 5%; 2,2025 |  |  | 2.203
77 | SO01.11 | 283502001 | Lišta omítková nadpražní protipožární, tkanina 150 x 100 mm |  | m | 55.335 | 0
|  |  | ((1,15*2)+(1,15)+(1,2)+(1)) | 1-4Dveře AL |  | 5.65
|  |  | ((1)+(1)+(1)) | 5-7 |  | 3
|  |  | ((1)*3+(1,25)*4+(1)*3+(1,15)*4+(1)*2) | 1-6 okna plast |  | 17.6
|  |  | ((1,26)*2+1,86*2+(1,25)+(1,16)+(1,7)+(0,78)) | 7-12 |  | 11.13
|  |  | ((0,62)+(0,9)+(2,5)+(2,27)+(2,3)) | 13-17 |  | 8.59
|  |  | ((1,8)*2+(1,7)+(0,63)+(0,4)*2) | 18-21 |  | 6.73
|  |  | ;ztratné 5%; 2,635 |  |  | 2.635
78 | SO01.11 | 622421111RT2 | Omítka vnější stěn, MVC, hrubá nezatřená_ stěna po odbourání cihelných říms |  | m2 | 46.939 | 0
|  |  | (6,5*2+3,8*2)*0,4 | dvůr |  | 8.24
|  |  | (32,375+20,887+7,413+15,662+16,811+1,2+2,1+0,3)*0,4 | budova dokola |  | 38.699
79 | SO01.11 | 622461111R00 | Oprava vnějších omítek škrábaných do 10 % |  | m2 | 301.548 | 0
|  |  | 321,078+36,786-9,377-46,939 |  |  | 301.548
80 | SO01.11 | 622471318RS8 | Nátěr nebo nástřik stěn vnějších, složitost 3 - 4hmota silikátová barevná skupina IIvč.penetrace _ nadstřešní okrasy viz.PD |  | m2 | 28.89 | 0
|  |  | (9,5+0,6*2)*1,8*1,5 |  |  | 28.89
81 | SO01.11 | 623471116R00 | Úprava vnějších pilířů aktivovaným štukem s přís._ nadstřešní část u vstupu |  | m2 | 28.89 | 0
|  |  | 28,89 |  |  | 28.89
82 | SO01.11 | 622300176RT2 | Osazení montážní desky PVC do zateplení,včetně dodávky desky rozměr dle_dle ETICS |  | kus | 132 | 0
|  |  | 4 | VZT |  | 4
|  |  | 36 | klempířina |  | 36
|  |  | 4+4*3+2 | cedule,držáky,schránka a pod. |  | 18
|  |  | 2 | satelit |  | 2
|  |  | 4+3 | světlo,zvonek |  | 7
|  |  | 13*5 | hromosvody |  | 65
83 | SO01.11 | 631310136RAB | Mazanina z betonu C 16/20, tloušťka 200 mm,izolace proti vodě - 2 x ALP + SKLOBIT 40 mineral_oprva po osazení vst dveří |  | m2 | 2.35 | 0
|  |  | (1,3+1,2*2+1)*0,5 |  |  | 2.35
84 | SO01.11 | 711212015RT1 | Stěrka hydroizolační bitumenová vyztužená tkaninou, tl.2x 4 mm, penetrace_opravy izolace stěn vnitřek_včetně propoje se stávající izolací |  | m2 | 99.225 | 0
|  |  | (178,033*0,5+20,418*0,5) |  |  | 99.225
85 | SO01.11 | 711823129RT5 | Montáž ukončovací lišty k nopové fólii,včetně dodávky lišty T20 |  | m | 138.451 | 0
|  |  | 10,425+10,7+11,25 | severovýchodní |  | 32.375
|  |  | (16,811+1,172+0,16) | jihovýchodní |  | 18.143
|  |  | 11,697+3,756+5,433 | severozápadní |  | 20.886
|  |  | 8,038+7,413+15,662 | jihozápadní |  | 31.113
|  |  | (6,8+3,5)*2 | dvůr |  | 20.6
|  |  | 1+4,553+3,035+6,746 | sklad |  | 15.334
86 | SO01.11 | 711823121RT6 | Montáž nopové fólie svisle,včetně dodávky fólie T20 |  | m2 | 138.451 | 0
|  |  | 10,425+10,7+11,25 | severovýchodní |  | 32.375
|  |  | (16,811+1,172+0,16) | jihovýchodní |  | 18.143
|  |  | 11,697+3,756+5,433 | severozápadní |  | 20.886
|  |  | 8,038+7,413+15,662 | jihozápadní |  | 31.113
|  |  | (6,8+3,5)*2 | dvůr |  | 20.6
|  |  | 1+4,553+3,035+6,746 | sklad |  | 15.334
87 | SO01.11 | 998711101R00 | Přesun hmot pro izolace proti vodě, výšky do 6 m |  | t | 0.668 | 0
|  |  | 0,6685 |  |  | 0.668
88 | SO01.11 | 713131131R00 | Montáž tepelné izolace stěn lepením_pod dveře |  | m2 | 0.75 | 0
|  |  | 1,35*0,2 |  |  | 0.27
|  |  | 1,2*0,2*2 |  |  | 0.48
89 | SO01.11 | 283769934 | Profil podkladní izol.pod dveřní a stěnové prvky 60x200x1200 mm , Tepelná vodivost: 0,08 W/mK viz.PD |  | kus | 4 | 0
|  |  | 4 |  |  | 4
90 | SO01.11 | 998713101R00 | Přesun hmot pro izolace tepelné, v objektech výšky do 6 m |  | t | 0.034 | 0
|  |  | 0,0339 |  |  | 0.034
91 | SO01.11 | 900 RT2 | P15 _ Práce na úpravě (repasé)plynoměrné skříně 600x900 HUP,broušení ,nátěry polepy viz.PD |  | h | 8 | 0
|  |  | 8 |  |  | 8
92 | SO01.11 | 141 R00 | Přirážka za pomocný materiál při repase HUP |  | sada | 1 | 0
|  |  | 1 |  |  | 1
93 | SO01.11 | 728314113R00 | Montáž protidešťové žaluzie čtyřhranné do 0,45 m2 |  | kus | 1 | 0
|  |  | 1 |  |  | 1
94 | SO01.11 | 4295330137 | P1 _ Žaluzie protidešťová 600 x 600 mm s mřížkou proti hmyzu demontovatelná vč.rámečku z oceli Pz viz.PD |  | kus | 1 | 0
|  |  | 1 |  |  | 1
95 | SO01.11 | 728111117R00 | P1 - Montáž potrubí plechového čtyřhranného do 0,40 m2_potrubí pro odvětrání |  | m | 0.75 | 0
|  |  | 0,75 |  |  | 0.75
96 | SO01.11 | 429820224 | Potrubí vzduchotechnické hranaté z pozinkovaného plechu do obvodu 2630 mm |  | m | 0.787 | 0
|  |  | 0,75 |  |  | 0.75
|  |  | ;ztratné 5%; 0,0375 |  |  | 0.037
97 | SO01.11 | 728314111RT3 | P8 _ Montáž protidešťové žaluzie čtyřhranné do 0,15 m2,vč. dodávky žaluzie 250 x 250 mm, s Pz rámem a se sítí proti ptactvu nebo hmyzu viz.PD |  | kus | 1 | 0
|  |  | 1 |  |  | 1
98 | SO01.11 | 728111113R00 | Montáž potrubí plechového čtyřhranného do 0,07 m2 |  | m | 0.75 | 0
|  |  | 0,75 |  |  | 0.75
99 | SO01.11 | 429820214 | Potrubí vzduchotechnické hranaté z pozinkovaného plechu do obvodu 1000 mm |  | m | 0.787 | 0
|  |  | 0,75 |  |  | 0.75
|  |  | ;ztratné 5%; 0,0375 |  |  | 0.037
100 | SO01.11 | 728314121R00 | Montáž protidešťové žaluzie kruhové do d 300 mm |  | kus | 1 | 0
|  |  | 1 |  |  | 1
101 | SO01.11 | 728314111RT5 | P12 _ Montáž protidešťové žaluzie čtyřhranné do 0,15 m2,vč. dodávky žaluzie360x360 mm,s Pz rámem a se sítí proti ptactvu nebo hmyzu viz.PD |  | kus | 1 | 0
|  |  | 1 |  |  | 1
102 | SO01.11 | 728111114R00 | Montáž potrubí plechového čtyřhranného do 0,13 m2 |  | m | 1 | 0
|  |  | 1 |  |  | 1
103 | SO01.11 | 429820218 | Potrubí vzduchotechnické hranaté z pozinkovaného plechu do obvodu 1500 mm |  | m | 0.525 | 0
|  |  | 0,5 |  |  | 0.5
|  |  | ;ztratné 5%; 0,025 |  |  | 0.025
104 | SO01.11 | 728415121R00 | P10 a P11_ Montáž mřížky větrací nebo ventilační do d 100 mm |  | kus | 2 | 0
|  |  | 1+1 |  |  | 2
105 | SO01.11 | 429727830 | Mřížka kruhová nerez průměr 100 mm |  | kus | 2 | 0
|  |  | 2 |  |  | 2
106 | SO01.11 | 953761161R00 | Odvětrání troubami z PVC nebo Pz , 100 mm _ prodloužení přes ETICS viz.PD |  | m | 0.6 | 0
|  |  | 0,3*2 |  |  | 0.6
107 | SO01.11 | 900 RT3 | P27 _ Demontáž a zpětná montáž VZT jednotky z kuchyně s prodloužením potrubí a kabeláže a pod.viz.PD |  | h | 6 | 0
|  |  | 6 |  |  | 6
108 | SO01.11 | 141 R00 | Materiál pro montáž VZT a pod.viz.PD |  | sada | 1 | 0
|  |  | 1 |  |  | 1
109 | SO01.11 | 998728101R00 | Přesun hmot pro vzduchotechniku, v objektech výšky do 6 m |  | t | 0.044 | 0
|  |  | 0,0441 |  |  | 0.044
110 | SO01.11 | 762100020RAB | Krov dřevěný, laťování, bednění celoplošné_prodloužení krovu vikýře a boků vč.příložek a svorníků pr.12mm viz.PD |  | m2 | 10.1 | 0
|  |  | 8,3*1+0,3*3*2 |  |  | 10.1
111 | SO01.11 | 762341630R00 | M_Bednění okapových říms a střešních přesahů z desek tvrdých |  | m2 | 17.602 | 0
|  |  | (6,5*2+3,8*2)*0,15 | dvůr |  | 3.09
|  |  | (32,375+20,887+7,413+15,662+16,811+1,2+2,1+0,3)*0,15 | budova dokola |  | 14.512
112 | SO01.11 | 60726017.A | Deska dřevoštěpková 3 N - 4PD tl. 25 mm, konstrukční deska pro použití ve vlhkém prostředí N |  | m2 | 19.01 | 0
|  |  | 17,602 |  |  | 17.602
|  |  | ;ztratné 8%; 1,40816 |  |  | 1.408
113 | SO01.11 | 766427112R00 | Podkladový rošt pro obložení podhledů prkno min.40x60mm_nosníků,říms,přesahy štítů a pod. |  | m | 234.696 | 0
|  |  | (6,5*2+3,8*2)*2 | dvůr |  | 41.2
|  |  | (32,375+20,887+7,413+15,662+16,811+1,2+2,1+0,3)*2 | budova dokola |  | 193.496
114 | SO01.11 | 762911121R00 | Impregnace řeziva tlakovakuová ,fungicidní a insekticidní přípravek na dřevo i zdivo,ochranu proti dřevokaznému hmyzu, dřevokazným houbám a plísním |  | m3 | 20.763 | 0
|  |  | 234,696*0,04*0,06 |  |  | 0.563
|  |  | 10,1*2 |  |  | 20.2
115 | SO01.11 | 762395000R00 | Spojovací a ochranné prostředky pro střechy |  | m3 | 1.306 | 0
|  |  | 10,1*0,03 |  |  | 0.303
|  |  | 17,602*0,025 |  |  | 0.44
|  |  | 234,696*0,04*0,06 |  |  | 0.563
116 | SO01.11 | 998762102R00 | Přesun hmot pro tesařské konstrukce, výšky do 12 m |  | t | 1.242 | 0
|  |  | 1,2422 |  |  | 1.242
117 | SO01.11 | 764819213R00 | Odpadní trouby kruhové z lak.Pz plechu, D 120 mm,Dodávka a montáž kruhových odpadních trub včetně kolen a objímek viz.PD |  | m | 3.5 | 0
|  |  | 3,5 |  |  | 3.5
118 | SO01.11 | 764815812R00 | Kotlík žlabový oválný z lak. Pz plechu, 330/120 mmviz.PD |  | kus | 1 | 0
|  |  | 1 |  |  | 1
119 | SO01.11 | 764819212R00 | Odpadní trouby kruhové z lakovaného Pz plechu, průměr 100 mm viz.PD |  | m | 33.5 | 0
|  |  | 6*4,5+1*4,5+1*2 |  |  | 33.5
120 | SO01.11 | 764815810R00 | Kotlík žlabový oválný z lakovaného Pz plechu, 330/100 mm |  | kus | 9 | 0
|  |  | 7+2 |  |  | 9
121 | SO01.11 | 764919512R00 | Zpětná _ Montáž žlabů podokapních půlkruhových z lakovaného Pz plechu, rš 330 mm |  | m | 107.848 | 0
|  |  | 6,5*2+3,8*2 | dvůr |  | 20.6
|  |  | 32,375+20,887+7,413+15,662+16,811+1,2+2,1+0,3 | budova dokola |  | 96.748
|  |  | -9,5 |  |  | -9.5
122 | SO01.11 | 764352810R00 | Pro zpětnou montáž_Demontáž žlabů půlkruhových rovných, rš 330 mm, šikmá střecha sklon do 30° |  | m | 107.848 | 0
|  |  | 117,348-9,5 |  |  | 107.848
123 | SO01.11 | 764812660RT3 | Oplechování říms z lakovaného Pz plechu,do rš 400 mm |  | m | 9.5 | 0
|  |  | 9,5 | pod plast.ornamenty_portálu |  | 9.5
124 | SO01.11 | 764816122RT3 | Oplechování parapetů z lakovaného Pz plechu, rš do 225 mm viz.PD |  | m | 44.05 | 0
|  |  | ((1)*3+(1,25)*4+(1)*3+(1,15)*4+(1)*2) | 1-6 okna plast |  | 17.6
|  |  | ((1,26)*2+1,86*2+(1,25)+(1,16)+(1,7)+(0,78)) | 7-12 |  | 11.13
|  |  | ((0,62)+(0,9)+(2,5)+(2,27)+(2,3)) | 13-17 |  | 8.59
|  |  | ((1,8)*2+(1,7)+(0,63)+(0,4)*2) | 18-21 |  | 6.73
125 | SO01.11 | 764817150RT2 | Oplechování zdí (atik) z lakovaného Pz plechu, rš 500 mm |  | m | 20.3 | 0
|  |  | 7+3,5+4,9+4,9 | 1,32 |  | 20.3
126 | SO01.11 | 764815212R00 | Žlaby podokapní půlkruhové z lakovaného Pz plechu, rš 330 mm |  | m | 12.8 | 0
|  |  | 4,6 | 1,32 |  | 4.6
|  |  | 8,2 | vikýř |  | 8.2
127 | SO01.11 | 764817150RT2 | Oplechování zdí z lakovaného Pz plechu, rš 500 mm |  | m | 19.3 | 0
|  |  | 8,3+2,5*2+3*2 | vikýř a jehoho oplechování i boků |  | 19.3
128 | SO01.11 | 998764101R00 | Přesun hmot pro klempířské konstrukce, v objektech výšky do 6 m |  | t | 0.849 | 0
|  |  | 0,8491 |  |  | 0.849
129 | SO01.11 | 765900010RAB | Demontáž pálené krytiny,drážková pro úpravu vikýře a prodl.etic na boč. štítech- pro zpětnou montáž viz.PD |  | m2 | 14.3 | 0
|  |  | 8,3+3*1*2 |  |  | 14.3
130 | SO01.11 | 765950010RAB | Přeložení pálené krytiny_úprava stáv.krytiny po prodl.oplechování o etics |  | m2 | 14.3 | 0
|  |  | 14,3 |  |  | 14.3
131 | SO01.11 | 765313142R00 | Nároží z hřebenáčů č.2 na větrací pás olovo/cín_úprva nároží u vikýře |  | m | 2 | 0
|  |  | 2 |  |  | 2
132 | SO01.11 | 765319211RK3 | Mont.krytiny drážk.střech jedn.na sucho do 12ks/m2_doplnění taškami _bude dle stávající krytiny viz.PD |  | m2 | 3.99 | 0
|  |  | 8,3*0,3+3*0,25*2 |  |  | 3.99
133 | SO01.11 | 765314593R00 | Pás ochranný větrací okapní 500/10 cm plast, |  | m | 8.3 | 0
|  |  | 8,3 |  |  | 8.3
134 | SO01.11 | 765314597R00 | Mřížka ochranná větrací 100 cm univerzální, |  | m | 8.3 | 0
|  |  | 8,3 |  |  | 8.3
135 | SO01.11 | 998765102R00 | Přesun hmot pro krytiny tvrdé, v objektech výšky do 12 m |  | t | 1.049 | 0
|  |  | 1,0487 |  |  | 1.049
136 | SO01.11 | 766601213RT2 | Těsnění okenní spáry, ostění, PT folie + PP folie |  | m | 202.66 | 0
|  |  | 202,66 |  |  | 202.66
137 | SO01.11 | 766711001R00 | Montáž oken s vypěněním |  | m | 202.66 | 0
|  |  | (1+1,83)*2*3+(1,25+2,21)*2*4+(1+2,21)*2*3+(1,15+2,25)*2*4+(1+1,67)*2*2 | 1-6 okna plast |  | 101.8
|  |  | (1,26+1,45)*2*2+(1,86+1,42)*2*2+(1,25+1,42)*2+(1,16+0,86)*2+(1,7+1,45)*2+(0,78+0,75)*2 | 7-12 |  | 42.7
|  |  | (1,8+1,48)*2*2+(1,7+1,28)*2+(0,63+1,32)*2+(0,4+1)*2*2 | 18-21 |  | 28.58
|  |  | (0,62+0,62)*2+(0,9+1,2)*2+(2,5+1,46)*2+(2,27+1,45)*2+(2,3+1,47)*2 | 13-17 |  | 29.58
138 | SO01.11 | 766670029RA0 | O1_3ks_Okna plast.trojjkř.1000x1830_V+OS+O_čiré-trojsklo+bez.folie_Uw=0,9W/m2K,bar.fol.dřeva_Mikroventilace_CELOOBVODOVÉ,OVLÁD. viz.PD |  | m2 | 5.49 | 0
|  |  | 1*1,83*3 |  |  | 5.49
139 | SO01.11 | 766670029RA0 | O2_4ks_Okna plast.trojjkř.1250x2210_V+OS+O_čiré-trojsklo+bez.folie_Uw=0,9W/m2K,bar.fol.dřeva_Mikroventilace_CELOOBVODOVÉ,OVLÁD. viz.PD |  | m2 | 11.05 | 0
|  |  | 1,25*2,21*4 |  |  | 11.05
140 | SO01.11 | 766670029RA0 | O3_3ks_Okna plast.trojjkř.1000x2210_V+OS+O_čiré-trojsklo+bez.folie_Uw=0,9W/m2K,bar.fol.dřeva_Mikroventilace_CELOOBVODOVÉ,OVLÁD. viz.PD |  | m2 | 6.63 | 0
|  |  | 1*2,21*3 |  |  | 6.63
141 | SO01.11 | 766670029RA0 | O4_4ks_Okna plast.trojjkř.1150x2250_V+OS+O_čiré-trojsklo+bez.folie_Uw=0,9W/m2K,bar.fol.dřeva_Mikroventilace_CELOOBVODOVÉ,OVLÁD. viz.PD |  | m2 | 10.35 | 0
|  |  | 1,15*2,25*4 |  |  | 10.35
142 | SO01.11 | 766670029RA0 | O6_2ks_Okna plast.trojjkř.1000x1670_V+OS+O_čiré-trojsklo+bez.folie_Uw=0,9W/m2K,bar.fol.dřeva_Mikroventilace_CELOOBVODOVÉ,OVLÁD. viz.PD |  | m2 | 3.34 | 0
|  |  | 1*1,67*2 |  |  | 3.34
143 | SO01.11 | 766670029RA0 | O7_2ks_Okna plast.dvojjkř.1260x1450_OS+O_čiré-trojsklo+bez.folie_Uw=0,9W/m2K,bar.fol.dřeva_Mikroventilace_CELOOBVODOVÉ,OVLÁD. viz.PD |  | m2 | 3.654 | 0
|  |  | 1,26*1,450*2 |  |  | 3.654
144 | SO01.11 | 766670029RA0 | O8_2ks_Okna plast.trojjkř.1860x1420_OS+O+OS_čiré-trojsklo+bez.folie_Uw=0,9W/m2K,bar.fol.dřeva_Mikroventilace_CELOOBVODOVÉ,OVLÁD. viz.PD |  | m2 | 5.282 | 0
|  |  | 1,86*1,42*2 |  |  | 5.282
145 | SO01.11 | 766670029RA0 | O9_1ks_Okna plast.dvojjkř.1250x1420_OS+O_čiré-trojsklo+bez.folie_Uw=0,9W/m2K,bar.fol.dřeva_Mikroventilace_CELOOBVODOVÉ,OVLÁD. viz.PD |  | m2 | 1.775 | 0
|  |  | 1,25*1,420 |  |  | 1.775
146 | SO01.11 | 766670029RA0 | O10_1ks_Okna plast.dvojjkř.1160x860_OS+O_čiré-trojsklo+bez.folie_Uw=0,9W/m2K,bar.fol.dřeva_Mikroventilace_CELOOBVODOVÉ,OVLÁD. viz.PD |  | m2 | 0.998 | 0
|  |  | 1,16*0,86 |  |  | 0.998
147 | SO01.11 | 766670029RA0 | O11_1ks_Okna plast.dvojjkř.1700x1450_OS+O_čiré-trojsklo+bez.folie_Uw=0,9W/m2K,bar.fol.dřeva_Mikroventilace_CELOOBVODOVÉ,OVLÁD. viz.PD |  | m2 | 2.465 | 0
|  |  | 1,7*1,45 |  |  | 2.465
148 | SO01.11 | 766670029RA0 | O12_1ks_Okna plast.jednojkř.780x750_OS_čiré-trojsklo+bez.folie_Uw=0,9W/m2K,bar.fol.dřeva_Mikroventilace_CELOOBVODOVÉ,OVLÁD. viz.PD |  | m2 | 0.585 | 0
|  |  | 0,78*0,75 |  |  | 0.585
149 | SO01.11 | 766670029RA0 | O13_1ks_Okna plast.jednojkř.620x620_OS_čiré-trojsklo+bez.folie_Uw=0,9W/m2K,bar.fol.dřeva_Mikroventilace_CELOOBVODOVÉ,OVLÁD. viz.PD |  | m2 | 0.384 | 0
|  |  | 0,62*0,62 |  |  | 0.384
150 | SO01.11 | 766670029RA0 | O14_1ks_Okna plast.jednojkř.900x1200_OS_čiré-trojsklo+bez.folie_Uw=0,9W/m2K,bar.fol.dřeva_Mikroventilace_CELOOBVODOVÉ,OVLÁD. viz.PD |  | m2 | 0.384 | 0
|  |  | 0,9*1,2 |  |  | 1.08
151 | SO01.11 | 766670029RA0 | O15_1ks_Okna plast.trojjkř.2570x1460_OS+O+OS_čiré-trojsklo+bez.folie_Uw=0,9W/m2K,bar.fol.dřeva_Mikroventilace_CELOOBVODOVÉ,OVLÁD. viz.PD |  | m2 | 3.752 | 0
|  |  | 2,57*1,46 |  |  | 3.752
152 | SO01.11 | 766670029RA0 | O16_1ks_Okna plast.trojjkř.2270x1450_OS+O+OS_čiré-trojsklo+bez.folie_Uw=0,9W/m2K,bar.fol.dřeva_Mikroventilace_CELOOBVODOVÉ,OVLÁD. viz.PD |  | m2 | 3.292 | 0
|  |  | 2,27*1,45 |  |  | 3.292
153 | SO01.11 | 766670029RA0 | O17_1ks_Okna plast.trojjkř.2350x1470_OS+O+OS_čiré-trojsklo+bez.folie_Uw=0,9W/m2K,bar.fol.dřeva_Mikroventilace_CELOOBVODOVÉ,OVLÁD. viz.PD |  | m2 | 3.454 | 0
|  |  | 2,35*1,47 |  |  | 3.454
154 | SO01.11 | 766670029RA0 | O18_2ks_Okna plast.trojjkř.1800x1480_OS+O+OS_čiré-trojsklo+bez.folie_Uw=0,9W/m2K,bar.fol.dřeva_Mikroventilace_CELOOBVODOVÉ,OVLÁD. viz.PD |  | m2 | 5.328 | 0
|  |  | 1,8*1,48*2 |  |  | 5.328
155 | SO01.11 | 766670029RA0 | O19_1ks_Okna plast.trojjkř.1700x1280_OS+O+OS_čiré-trojsklo+bez.folie_Uw=0,9W/m2K,bar.fol.dřeva_Mikroventilace_CELOOBVODOVÉ,OVLÁD. viz.PD |  | m2 | 2.176 | 0
|  |  | 1,7*1,28 |  |  | 2.176
156 | SO01.11 | 766670029RA0 | O20_1ks_Okna plast.jednojkř.630x1320_OS_čiré-trojsklo+bez.folie_Uw=0,9W/m2K,bar.fol.dřeva_Mikroventilace_CELOOBVODOVÉ,OVLÁD. viz.PD |  | m2 | 0.832 | 0
|  |  | 0,63*1,32 |  |  | 0.832
157 | SO01.11 | 766670029RA0 | O21_2ks_Okna plast.jednojkř.470x1000_O_čiré-trojsklo+bez.folie_Uw=0,9W/m2K,bar.fol.dřeva_Mikroventilace_CELOOBVODOVÉ,OVLÁD. viz.PD |  | m2 | 0.94 | 0
|  |  | 0,47*1*2 |  |  | 0.94
158 | SO01.11 | 767635100R00 | Montáž zamykání kliky okeních křídel,_ uzamykatelná klika otvírání(jeden klíč pro všechny okna_křídla) viz.PD |  | kus | 111 | 0
|  |  | 3*(3+4+3+4+2+2+1+1+12+1) |  |  | 99
|  |  | 2*(1+1+1) |  |  | 6
|  |  | 1*(1+1+1+1+2) |  |  | 6
159 | SO01.11 | 54914576 | Zamek kliky okna_jednotlivé křídla viz.PD |  | kus | 111 | 0
|  |  | 111 |  |  | 111
160 | SO01.11 | 648991113RT5 | Osazení parapet.desek plast. a lamin. š.nad 20cm,včetně dodávky plastové parapetní desky š. do 400 mm |  | m | 8.76 | 0
|  |  | (0,78) | 7-12 |  | 0.78
|  |  | (0,62)+(0,9)+1,16+1,7 | 13-17 |  | 4.38
|  |  | (1,8)*2 | 18-21 |  | 3.6
161 | SO01.11 | 648991113RT6 | Osazení parapet.desek plast. a lamin. š.nad 20cm,včetně dodávky plastové parapetní desky š. 500 mm viz.PD |  | m | 3.13 | 0
|  |  | ((1,7)+(0,63)+(0,4)*2) | 18-21 |  | 3.13
162 | SO01.11 | 648991113RT6 | Osazení parapet.desek plast. a lamin. š.nad 50cm,včetně dodávky plastové parapetní desky š. 550 mm viz.PD |  | m | 19.56 | 0
|  |  | (1)*3+(1)*2 | 1-6 okna plast |  | 5
|  |  | ((1,26)*2+(1,86)*2+(1,25)) | 7-12 |  | 7.49
|  |  | ((2,5)+(2,27)+(2,3)) | 13-17 |  | 7.07
163 | SO01.11 | 648991113RT6 | Osazení parapet.desek plast. a lamin. š.nad 50cm,včetně dodávky plastové parapetní desky š. do750 mm viz.PD |  | m | 12.6 | 0
|  |  | ((1,25)*4+(1)*3+(1,15)*4) | 1-6 okna plast |  | 12.6
164 | SO01.11 | 786622211RT2 | Siťka proti hmyzu do oken vč.rámečku v barvě okna,,včetně dodávky síťky viz.PD |  | m2 | 72.858 | 0
|  |  | (1*1,83)*3+(1,25*2,21)*4+(1*2,21)*3+(1,15*2,25)*4+(1*1,67)*2 | 1-6 okna plast |  | 36.86
|  |  | (1,26*1,45)*2+(1,86*1,42)*2+(1,25*1,42)+(1,16*0,86)+(1,7*1,45)+(0,78*0,75) | 7-12 |  | 14.759
|  |  | (0,62*0,62)+(0,9*1,2)+(2,57*1,46)+(2,27*1,45)+(2,35*1,47) | 13-17 |  | 11.963
|  |  | (1,8*1,48)*2+(1,7*1,28)+(0,63*1,32)+(0,47*1)*2 | 18-21 |  | 9.276
165 | SO01.11 | 998766101R00 | Přesun hmot pro truhlářské konstr., výšky do 6 m |  | t | 2.169 | 0
|  |  | 2,1686 |  |  | 2.169
166 | SO01.11 | 767110219RAA | D1_1ks_Montáž AL dveře_1150x2710_čiré-trojsklo+bez.folie_bez.refl.prvkyUw=1,2W/m2K,bar.fol.dřeva_CELOOBVODOVÉ,OVLÁD._paniková klika_el.otvírání viz.PD |  | m2 | 3.116 | 0
|  |  | 1,15*2,71 |  |  | 3.116
167 | SO01.11 | 55389111 | Dodávka_Al dveře dle popisu položka montáže viz.PD |  | m2 | 3.116 | 0
|  |  | 1,15*2,71 |  |  | 3.116
168 | SO01.11 | 767110219RAA | D2_1ks_Montáž AL dveře_1150x2660_čiré-trojsklo,bez.folie,bez.refl.prvky_Uw=1,2W/m2K,bar.fol.dřeva_CELOOBVOD.,OVLÁD._paniková klika_el.otvírání viz.PD |  | m2 | 3.059 | 0
|  |  | 1,15*2,66 |  |  | 3.059
169 | SO01.11 | 55389111 | Dodávka_Al dveře dle popisu položka montáže viz.PD |  | m2 | 3.059 | 0
|  |  | 1,15*2,66 |  |  | 3.059
170 | SO01.11 | 767110219RAA | D3_1ks_Montáž AL dveře_1200x2130_1/3 čiré-trojsklo+bez.folie,bez.refl.pr_Uw=1,2W/m2K,bar.fol.dřeva_CELOOBVOD.,OVLÁD._paniková klika_el.otvírání viz.PD |  | m2 | 2.556 | 0
|  |  | 1,2*2,130 |  |  | 2.556
171 | SO01.11 | 55389111 | Dodávka_Al dveře dle popisu položka montáže viz.PD |  | m2 | 2.556 | 0
|  |  | 1,2*2,13 |  |  | 2.556
172 | SO01.11 | 767110219RAA | D4_1ks_Montáž AL dveře_1000x2000_1/3 čiré-trojsklo+bez.folie_Uw=1,2W/m2K,bar.fol.dřeva_CELOOBVODOVÉ,OVLÁD.viz.PD |  | m2 | 2 | 0
|  |  | 1*2 |  |  | 2
173 | SO01.11 | 55389112 | Dodávka_Al dveře dle popisu položka montáže viz.PD |  | m2 | 2 | 0
|  |  | 1*2 |  |  | 2
174 | SO01.11 | 767110219RAA | D5_1ks_Montáž AL dveře_1000x2100_1/3 čiré-trojsklo+bez.folie_Uw=1,2W/m2K,bar.fol.dřeva_CELOOBVODOVÉ,OVLÁD.viz.PD |  | m2 | 2.1 | 0
|  |  | 1*2,1 |  |  | 2.1
175 | SO01.11 | 55389112 | Dodávka_Al dveře dle popisu položka montáže viz.PD |  | m2 | 2.1 | 0
|  |  | 1*2,1 |  |  | 2.1
176 | SO01.11 | 767110219RAA | D6_1ks_Montáž AL dveře_1000x2100_1/3 čiré-trojsklo+bez.folie_Uw=1,2W/m2K,bar.fol.dřeva_CELOOBVODOVÉ,OVLÁD.viz.PD |  | m2 | 2.1 | 0
|  |  | 1*2,1 |  |  | 2.1
177 | SO01.11 | 55389112 | Dodávka_Al dveře dle popisu položka montáže viz.PD |  | m2 | 2.1 | 0
|  |  | 1*2,1 |  |  | 2.1
178 | SO01.11 | 767110219RAA | D7_1ks_Montáž AL dveře_1000x2100_1/3 čiré-trojsklo+bez.folie_Uw=1,2W/m2K,bar.fol.dřeva_CELOOBVODOVÉ,OVLÁD.viz.PD |  | m2 | 2.1 | 0
|  |  | 1*2,1 |  |  | 2.1
179 | SO01.11 | 55389112 | Dodávka_Al dveře dle popisu položka montáže viz.PD |  | m2 | 2.1 | 0
|  |  | 1*2,1 |  |  | 2.1
180 | SO01.11 | 766601213RT2 | Těsnění okenní spáry, ostění, PT folie + PP folie |  | m | 39.1 | 0
|  |  | (1,15+2,71*2)+(1,15+2,66*2)+(1,2+2,13*2)+(1+2*2) | 1-4Dveře AL |  | 23.5
|  |  | (1+2,1*2)+(1+2,1*2)+(1+2,1*2) | 5-7 |  | 15.6
181 | SO01.11 | 766670021R00 | Montáž kliky a štítku |  | kus | 7 | 0
|  |  | 7 | venkovní |  | 7
182 | SO01.11 | 54914700 | Bezpečnostní kování do vstupních dveří_vložka cylindrycká klika/klika_ generální klíč vč.plánu viz.PD |  | kus | 7 | 0
|  |  | 7 |  |  | 7
183 | SO01.11 | 767649195R00 | Montáž doplňků dveří, el. zámek |  | kus | 4 | 0
|  |  | 4 |  |  | 4
184 | SO01.11 | 38229030 | Zámek elektrický pravý,levý zámek_ (ovládaní v části slab.elektroinstalace )viz. PD |  | kus | 4 | 0
|  |  | 4 |  |  | 4
185 | SO01.11 | 767110219RAA | O5_1ks_Montáž AL perforovaná mříž 700x700_FIX_,bar.tmavě červená_viz.PD |  | m2 | 0.49 | 0
|  |  | 0,7*0,7 |  |  | 0.49
186 | SO01.11 | 55389112 | Dodávka_Al dveře dle popisu položka montáže viz.PD |  | m2 | 0.49 | 0
|  |  | 0,7*0,7 |  |  | 0.49
187 | SO01.11 | 767426201R00 | P29 _ Montáž slunolamů horizontálních 3ks stříšky |  | m2 | 4.05 | 0
|  |  | 1,5*0,9*3 |  |  | 4.05
188 | SO01.11 | 553427031 | Konstrukce nosná pro kalené sklo 1500 x 900 mm viz.PD |  | m2 | 4.658 | 0
|  |  | 1,5*0,9*3 |  |  | 4.05
|  |  | ;ztratné 15%; 0,6075 |  |  | 0.608
189 | SO01.11 | 55399991 | Výrobky ocelové _nerezové _ kotvy,táhla,svorníky, šrouby a pod. pro montáž stříšky nadedveřní s kaleným sklem. |  | kg | 49.5 | 0
|  |  | 15*3 |  |  | 45
|  |  | ;ztratné 10%; 4,5 |  |  | 4.5
190 | SO01.11 | 787792311R00 | Zasklení stříšek, lišty, bezpečnostní tl. do 8 mm |  | m2 | 4.05 | 0
|  |  | 1,5*0,9*3 |  |  | 4.05
191 | SO01.11 | 63413001 | Sklo smaltované kalené tl. 6 mm |  | m2 | 1.553 | 0
|  |  | 1,5*0,9 |  |  | 1.35
|  |  | ;ztratné 15%; 0,2025 |  |  | 0.203
192 | SO01.11 | 767649191R00 | Montáž doplňků dveří, samozavírače hydraulického |  | kus | 3 | 0
|  |  | 3 |  |  | 3
193 | SO01.11 | 54917025 | Zavírač dveří hydraulický |  | kus | 3 | 0
|  |  | 3 |  |  | 3
194 | SO01.11 | 998767101R00 | Přesun hmot pro zámečnické konstrukce, v objektech výšky do 6 m |  | t | 0.456 | 0
|  |  | 0,4557 |  |  | 0.456
195 | SO01.11 | 771950010RA0 | Odstranění stávající dlažby, zřízení nové_v části nové čistící zóny a výměny dveří vč.soklíků,lišt. a pod. |  | m2 | 14.365 | 0
|  |  | 2,344*1,5+2,344*0,1*2 | 1,01 |  | 3.985
|  |  | 1,5*1,41+0,7*1,15+1,5*0,1*2+0,55*0,1*2 | 1,14 |  | 3.33
|  |  | 2,6*1,7+0,7*1+0,7*1,2+2,6*0,1*2+1,05*0,1*2 | 1,21 |  | 6.69
|  |  | 1,2*0,3 | 1,32 pro výměnu dveří |  | 0.36
196 | SO01.11 | 998771101R00 | Přesun hmot pro podlahy z dlaždic, v objektech výšky do 6 m |  | t | 2.21 | 0
|  |  | 2,2098 |  |  | 2.21
197 | SO01.11 | 776976101R00 | Rám pro zapuštění z Al profilů L |  | m | 16.8 | 0
|  |  | (1,3+1)*2 | 1,01 |  | 4.6
|  |  | (1,4+1,5)*2 | 1,14 |  | 5.8
|  |  | (1,7+1,5)*2 | 1,21 |  | 6.4
198 | SO01.11 | 776973123R00 | Rohož čistící tl. 23 mm, pryžová s otevřeným dnem viz.PD |  | m2 | 6.6 | 0
|  |  | (1,3*1) |  |  | 1.3
|  |  | (1,4*1,5) |  |  | 2.1
|  |  | (1,7+1,5) |  |  | 3.2
199 | SO01.11 | 998776101R00 | Přesun hmot pro podlahy povlakové, v objektech výšky do 6 m |  | t | 0.108 | 0
|  |  | 0,108 |  |  | 0.108
200 | SO01.11 | 784161401R00 | Penetrace podkladu nátěrem akrylát 1 x |  | m2 | 352.044 | 0
|  |  | (6,5*2+3,8*2)*3 | dvůr jen dotčené stěny po výměně otvorů |  | 61.8
|  |  | (32,375+20,887+7,413+15,662+16,811+1,2+2,1+0,3)*3 | budova dokola jen dotčené stěny po výměně otvorů |  | 290.244
201 | SO01.11 | 784165511R00 | Malba akrylát bílá, bez penetrace, 1 x |  | m2 | 352.044 | 0
|  |  | 352,044 |  |  | 352.044
202 | SO01.11 | 784165512R00 | Malba akrylát bílá, bez penetrace, 2 x |  | m2 | 352.044 | 0
|  |  | 352,044 |  |  | 352.044
203 | SO01.11 | 941955002R00 | Lešení lehké pomocné, výška podlahy do 1,9 m(všechny ostatní konstrukce) |  | m2 | 237.15 | 0
|  |  | (52,7*1,5)*3 | vnitřní otvory výměna |  | 237.15
204 | SO01.11 | 941941031R00 | Montáž lešení leh.řad.s podlahami,š.do 1 m, H 10 m |  | m2 | 580.837 | 0
|  |  | 357,864+73,383+89,89 | plochy i s otvory |  | 521.137
|  |  | 4,5*8*1,2 | rozšíření rohů |  | 43.2
|  |  | 11*1,5 | portál |  | 16.5
205 | SO01.11 | 941941191R00 | Příplatek za každý měsíc použití lešení k pol.1031 |  | m2 | 1742.511 | 0
|  |  | 580,837*3 |  |  | 1742.511
206 | SO01.11 | 941941831R00 | Demontáž lešení leh.řad.s podlahami,š.1 m, H 10 m |  | m2 | 580.837 | 0
|  |  | 580,837 |  |  | 580.837
207 | SO01.11 | 944944011R00 | Montáž ochranné sítě z umělých vláken |  | m2 | 580.837 | 0
|  |  | 580,837 |  |  | 580.837
208 | SO01.11 | 944944031R00 | Příplatek za každý měsíc použití sítí k pol. 4011 |  | m2 | 1742.511 | 0
|  |  | 580,837*3 |  |  | 1742.511
209 | SO01.11 | 944944081R00 | Demontáž ochranné sítě z umělých vláken |  | m2 | 580.837 | 0
|  |  | 580,837 |  |  | 580.837
210 | SO01.11 | 941941502R00 | Doprava lešení pronaj-dovoz a odvoz sady do 250m2 |  | km | 180 | 0
|  |  | 3*30*2 |  |  | 180
211 | SO01.11 | 952901114R00 | Vyčištění budov o výšce podlaží nad 4 m |  | m2 | 308.39 | 0
|  |  | 308,39 |  |  | 308.39
212 | SO01.11 | 952901111R00 | Vyčištění budov o výšce podlaží do 4 m |  | m2 | 34.61 | 0
|  |  | 24,26+5,25+5,1 |  |  | 34.61
213 | SO01.11 | 952901411R00 | Vyčištění ostatních objektů_ po výměně otvorů vč.zakryvání podlah a pod. |  | m2 | 513.85 | 0
|  |  | 513,85 |  |  | 513.85
214 | SO01.11 | 952901110R00 | Čištění mytím vnějších ploch oken a dveří _ vnitřní i venkovní plochy |  | m2 | 179.78 | 0
|  |  | 89,89*2 |  |  | 179.78
215 | SO01.11 | 953943112R00 | P14 _ Osazení kovových předmětů do zdiva,_poštovní schránka |  | kus | 1 | 0
|  |  | 1 |  |  | 1
216 | SO01.11 | 55348112 | Schránka poštovní nerezová min. 350/260/85 viz.PD |  | kus | 1 | 0
|  |  | 1 |  |  | 1
217 | SO01.11 | 953943112R00 | P16 _ Osazení předmětů do zdiva,_ informativní cedule a pod. viz.PD |  | kus | 6 | 0
|  |  | 2+4 |  |  | 6
218 | SO01.11 | 953943112R00 | P26 _ Osazení předmětů do zdiva,_držák na vlajky a pod. viz.PD |  | kus | 1 | 0
|  |  | 1 |  |  | 1
219 | SO01.11 | 141 R00 | Materiál pro držák na vlajky dvojitý z nerezu a pod.viz.PD |  | sada | 1 | 0
|  |  | 1 |  |  | 1
220 | SO01.11 | 999281105R00 | Přesun hmot pro opravy a údržbu do výšky 6 m |  | t | 46.524 | 0
|  |  | (54,9684-0,1758)-0,668-0,034-0,044-1,242-0,849-1,049-1,89-0,456-2,21 |  |  | 46.351
|  |  | 0,1728 |  |  | 0.173
221 | SO01.11 | 210010003R00 | P7 _ Trubka ohebná pod omítku, vnější průměr 25 mm |  | m | 2 | 0
|  |  | 2 |  |  | 2
222 | SO01.11 | 3457115962 | Trubka elektroinstalační PVC, |  | m | 2.1 | 0
|  |  | 2 |  |  | 2
|  |  | ;ztratné 5%; 0,1 |  |  | 0.1
223 | SO01.11 | 900 R23 | Elektromontér v tarifní třídě 6_demontáž a zpětná montáž signálního kabelu vč.zatažení do hráničky |  | h | 3 | 0
|  |  | 3 |  |  | 3
224 | SO01.11 | 900 R23 | P18_ Elektromontér_montáž video zvonku, telefonu a el.ovládaní u 3vstupních dveří, včetně kabeláže cca,75m i zapravení a pod. viz.PD |  | h | 65 | 0
|  |  | 65 |  |  | 65
225 | SO01.11 | 141 R00 | Materiál pro montáž video zvonku, telefonu a el.ovládaní dveří, včetně kabeláže a pod. |  | sada | 1 | 0
|  |  | 1 |  |  | 1
226 | SO01.11 | 900 R23 | P20_ Elektromontér_ úprva elektromont. skříně 2ks_ elektoinstalační větší skříň do zateplení tl.160mm bez dna vč.zapravení a pod. viz.PD |  | h | 4 | 0
|  |  | 2*2 |  |  | 4
227 | SO01.11 | 141 R00 | Materiál pro montáž skříně a pod.viz.PD |  | sada | 2 | 0
|  |  | 1+1 |  |  | 2
228 | SO01.11 | 900 R23 | P21_ Elektromontér_úprva pojiskové skříně cca 450mm*650mm_ elektoinstalační větší skříň do zateplení tl.160mm bez dna vč.zapravení a pod. viz.PD |  | h | 4 | 0
|  |  | 4 |  |  | 4
229 | SO01.11 | 141 R00 | Materiál pro montáž pojist.skříně a pod.viz.PD |  | sada | 1 | 0
|  |  | 1 |  |  | 1
230 | SO01.11 | 900 R23 | P22_ Elektromontér_úprva krytu kabelů pojiskové skříně_ elektoinstalační větší kryt do zateplení tl.160mm bez dna vč.zapravení a pod. viz.PD |  | h | 3 | 0
|  |  | 3 |  |  | 3
231 | SO01.11 | 141 R00 | Materiál pro montáž krytu pojist.skříně a pod.viz.PD |  | sada | 1 | 0
|  |  | 1 |  |  | 1
232 | SO01.11 | 900 R23 | P25_ Elektromontér_demontáž a zpětná montáž satelitu _ do zateplení tl.160mm bez dna vč.zapravení a pod. viz.PD |  | h | 2 | 0
|  |  | 2 |  |  | 2
233 | SO01.11 | 141 R00 | Materiál pro montáž satelitu a pod.viz.PD |  | sada | 1 | 0
|  |  | 1 |  |  | 1
234 | SO01.11 | 210201521R00 | P13_ Svítidlo LED technické stropní,nástěnné přisazené a doplňky |  | kus | 4 | 0
|  |  | 4 |  |  | 4
235 | SO01.11 | 3483283515 | P 13_Svítidlo venkovní -LED- s pohybovým čidlem , 4,5W/2700K IP44 viz.PD |  | kus | 4 | 0
|  |  | 4 |  |  | 4
236 | SO01.11 | 900 R23 | Elektromontér v tarifní třídě 6_demontáž osvětlovadla s prodloužením kabeláže přes ETICS |  | h | 6 | 0
|  |  | 6 |  |  | 6
237 | SO01.11 | 210220021RT1 | Vedení uzemňovací v zemi FeZn do 120 mm2 ,včetně pásku FeZn 30 x 4 mm viz.PD |  | m | 127.348 | 0
|  |  | 6,5*2+3,8*2+2 | dvůr |  | 22.6
|  |  | 32,375+20,887+7,413+15,662+16,811+1,2+2,1+0,3+8 | budova dokola |  | 104.748
238 | SO01.11 | 650111146RT2 | Uložení uzem. drátu v zemi FeZn do 10 mm,včetně dodávky drátu FeZn 10 mm viz.PD |  | m | 32.5 | 0
|  |  | 13*2,5 |  |  | 32.5
239 | SO01.11 | 210220010R00 | Nátěr zemnicího pásku do 120 mm2 |  | m | 13 | 0
|  |  | 13 |  |  | 13
240 | SO01.11 | 23152101 | Kaučuk |  | kg | 3.9 | 0
|  |  | 13*0,3 |  |  | 3.9
241 | SO01.11 | 210220101RU2 | Vodiče svodové FeZn D do 10,Al 10,Cu 8 +podpěry,včetně dodávky drátu AlMgSi 8 mm i na falcovanou krytinu viz.PD |  | m | 65 | 0
|  |  | 13*5 |  |  | 65
242 | SO01.11 | 210220301RT2 | Svorka hromosvodová do 2 šroubů /SS, SZ, SO/včetně dodávky svorky SS |  | kus | 13 | 0
|  |  | 13 |  |  | 13
243 | SO01.11 | 210220301RT3 | Svorka hromosvodová do 2 šroubů /SS, SZ, SO/včetně dodávky svorky SZ |  | kus | 13 | 0
|  |  | 13 |  |  | 13
244 | SO01.11 | 210220302RT1 | Svorka hromosvodová nad 2 šrouby /ST, SJ, SR, atd/-svorka spojovací páska-páska FeZn viz.PD |  | kus | 13 | 0
|  |  | 13 |  |  | 13
245 | SO01.11 | 210220302RT6 | Svorka hromosvodová nad 2 šrouby /ST, SJ, SR, atd/, Svorka okapová viz.PD |  | kus | 13 | 0
|  |  | 13 |  |  | 13
246 | SO01.11 | 210220372RT1 | Úhelník ochranný nebo trubka s držáky do zdiva,včetně ochran.trubky OT 1,7m + 2 držáky do zdi |  | kus | 13 | 0
|  |  | 13 |  |  | 13
247 | SO01.11 | 210220401RT1 | Označení svodu štítky, smaltované, umělá hmota,včetně dodávky štítku |  | kus | 13 | 0
|  |  | 13 |  |  | 13
248 | SO01.11 | 210220431R00 | Tvarování montážního dílu jímače, ochr.trubky,úhel |  | kus | 13 | 0
|  |  | 13 |  |  | 13
249 | SO01.11 | 210192553R00 | P23 _ Úprava _Ekvipotenciální přípojnice, připojení 1x FeZn 30x4, 6x vodič do 16 mm2 viz.PD |  | kus | 1 | 0
|  |  | 1 |  |  | 1
250 | SO01.11 | 220890202R00 | Výchozí revize hromosvodů, 6x tisk revizní zprávy |  | h | 20 | 0
|  |  | 20 |  |  | 20
251 | SO01.11 | 220890202R00 | Výchozí revize - Spoluprace s reviz.technikem |  | h | 8 | 0
|  |  | 8 |  |  | 8
252 | SO01.11 | 909 R00 | Zabezpeceni pracoviste i pravidelný hrubý úklid |  | h | 6 | 0
|  |  | 6 |  |  | 6
253 | SO01.11 | 220890084R00 | KOORDINACE POSTUPU PRACI _ S ostatnimi profesemi |  | h | 6 | 0
|  |  | 6 |  |  | 6
254 | SO01.11 | 220890084R00 | Foto-dokumentace skutečného provedení |  | h | 3 | 0
|  |  | 3 |  |  | 3
255 | SO01.11 | 900 R23 | Přizpůsobení vedení na stavbě a ostatní nezměřené pracovní výkony |  | h | 6 | 0
|  |  | 6 |  |  | 6
256 | SO01.11 | 311735570 | Set montážní a ostatní pomocný materiál |  | sada | 1 | 0
|  |  | 1 |  |  | 1
257 | SO01.12 | 132201211R00 | Hloubení rýh š.do 200 cm hor.3 do 100 m3,STROJNĚ |  | m3 | 117.056 | 0
|  |  | 18*0,8*1,2 | DN 150 š 2,2-2,3 |  | 17.28
|  |  | 21*0,8*(1,2+1,5)/2 | DN 150 š 2,1-2,2 |  | 22.68
|  |  | 10*0,8*(1,5+1,65)/2 | DN150 ŠB-š 2,1 |  | 12.6
|  |  | 9,7*0,8*(1,65+1,55)/2 | DN150 ŠB-š 1,1 |  | 12.416
|  |  | 22*0,8*(1,55+1,4)/2 | DN150 š 1,1 - 1,2 |  | 25.96
|  |  | 22*0,8*(1,4+1,25)/2 | DN 150 š 1,2-1,3 |  | 23.32
|  |  | 5*0,8*(0,9+0,5)/2 | DN 150 pro bezpeč.přepad |  | 2.8
258 | SO01.12 | 132201210R00 | Hloubení rýh š.do 200 cm hor.3 do 50 m3,STROJNĚ - kanalizace |  | m3 | 32.54 | 0
|  |  | (2+2+4+3+4+2)*0,8*(0,6+1,2)/2 | DN125 péra k lapačům |  | 12.24
|  |  | (1+2+1+1+1+1+1)*0,8*(0,9+1,4)/2 | DN100 propoj drenáže |  | 7.36
|  |  | (2+3+1,5)*0,8*(0,5+1,4)/2 | DN100 propoj s boxy |  | 4.94
|  |  | (1,2+1,2+1,4+1,6+1,4+1,2)*1*1 | pro šachty DN 450mm |  | 8
259 | SO01.12 | 132201219R00 | Přípl.za lepivost,hloubení rýh 200cm,hor.3,STROJNĚ |  | m3 | 149.596 | 0
|  |  | 117,056+32,54 |  |  | 149.596
260 | SO01.12 | 130001101R00 | Příplatek za ztížené hloubení v blízkosti vedení |  | m3 | 8.1 | 0
|  |  | 2*0,9*0,9*5 |  |  | 8.1
261 | SO01.12 | 131201111R00 | Hloubení nezapaž. jam hor.3 do 100 m3, STROJNĚ_vsak vč.šachet |  | m3 | 108.964 | 0
|  |  | 3*7,2*2,55+(7,2*2)*(0,3+1)/2*(2,55-1,04) | vsak i svahování |  | 69.214
|  |  | 3*2,5*2*2,65 | šachty |  | 39.75
262 | SO01.12 | 131201119R00 | Příplatek za lepivost - hloubení nezap.jam v hor.3 |  | m3 | 108.864 | 0
|  |  | 108,864 |  |  | 108.864
263 | SO01.12 | 139601102R00 | Ruční výkop jam, rýh a šachet v hornině tř. 3_drenáž a okapový chodník |  | m3 | 79.104 | 0
|  |  | (6,5*2+3,8*2+2)*0,7*0,85 | dvůr |  | 13.447
|  |  | (32,375+20,887+7,413+15,662+16,811+1,2+2,1+0,3+8+0,7*8)*0,7*0,85 | budova dokola |  | 65.657
264 | SO01.12 | 151101101R00 | Pažení a rozepření stěn rýh - příložné - hl.do 2 m |  | m2 | 127.44 | 0
|  |  | 10*2*(1,5+1,65)/2 | DN150 ŠB-š 2,1 |  | 31.5
|  |  | 9,7*2*(1,65+1,55)/2 | DN150 ŠB-š 1,1 |  | 31.04
|  |  | 22*2*(1,55+1,4)/2 | DN150 š 1,1 - 1,2 |  | 64.9
265 | SO01.12 | 151101111R00 | Odstranění pažení stěn rýh - příložné - hl. do 2 m |  | m2 | 127.44 | 0
|  |  | 127,44 |  |  | 127.44
266 | SO01.12 | 161101101R00 | Svislé přemístění výkopku z hor.1-4 do 2,5 m |  | m3 | 95.1 | 0
|  |  | 3*7,2*(2,55-1)+(7,2*2)*(0,3+1)/2*(2,55-1,04-1) | vsak i svahování |  | 38.254
|  |  | 3*2,5*2*(2,65-1) | šachty |  | 24.75
|  |  | 18*0,8*(1,2-1) | DN 150 š 2,2-2,3 |  | 2.88
|  |  | 21*0,8*(1,2+1,5-1*2)/2 | DN 150 š 2,1-2,2 |  | 5.88
|  |  | 10*0,8*(1,5+1,65-1*2)/2 | DN150 ŠB-š 2,1 |  | 4.6
|  |  | 9,7*0,8*(1,65+1,55-1*2)/2 | DN150 ŠB-š 1,1 |  | 4.656
|  |  | 22*0,8*(1,55+1,4-1*2)/2 | DN150 š 1,1 - 1,2 |  | 8.36
|  |  | 22*0,8*(1,4+1,25-1*2)/2 | DN 150 š 1,2-1,3 |  | 5.72
267 | SO01.12 | 162201101R00 | Vodorovné přemístění výkopku z hor.1-4 do 20 m _pro zpětný zásyp |  | m3 | 156.561 | 0
|  |  | 83,834+72,727 |  |  | 156.561
268 | SO01.12 | 162201101R00 | Vodorovné přemístění výkopku z hor.1-4 do 20 m_zpět |  | m3 | 156.561 | 0
|  |  | 156,561 |  |  | 156.561
269 | SO01.12 | 167101101R00 | Nakládání výkopku z hor. 1 ÷ 4 v množství do 100 m3 |  | m3 | 156.561 | 0
|  |  | 156,561 |  |  | 156.561
270 | SO01.12 | 162301102R00 | Vodorovné přemístění výkopku z hor.1-4 do 1000 m |  | m3 | 181.003 | 0
|  |  | 117,056+32,54+108,864+79,104 |  |  | 337.564
|  |  | -156,561 |  |  | -156.561
271 | SO01.12 | 162701109R00 | Příplatek k vod. přemístění hor.1-4 za další 1 km |  | m3 | 2172.036 | 0
|  |  | 181,003*12 |  |  | 2172.036
272 | SO01.12 | 199000002R00 | Poplatek za skládku horniny 1- 4, č. dle katal. odpadů 17 05 04_bez ornice k recyklaci |  | m3 | 181.003 | 0
|  |  | 181,003 |  |  | 181.003
273 | SO01.12 | 171201201R00 | Uložení sypaniny na skl.-sypanina na výšku přes 2m_meziskládka |  | m3 | 156.561 | 0
|  |  | 156,561 |  |  | 156.561
274 | SO01.12 | 175101101RT2 | D+M Obsyp potrubí bez prohození sypaniny,s dodáním štěrkopísku frakce 0 - 22 mm |  | m3 | 52.885 | 0
|  |  | 18*0,8*0,48 | DN 150 š 2,2-2,3 |  | 6.912
|  |  | 21*0,8*0,48 | DN 150 š 2,1-2,2 |  | 8.064
|  |  | 10*0,8*0,48 | DN150 ŠB-š 2,1 |  | 3.84
|  |  | 9,7*0,8*0,48 | DN150 ŠB-š 1,1 |  | 3.725
|  |  | 22*0,8*0,48 | DN150 š 1,1 - 1,2 |  | 8.448
|  |  | 22*0,8*0,48 | DN 150 š 1,2-1,3 |  | 8.448
|  |  | 5*0,8*0,48 | DN 150 pro bezpeč.přepad |  | 1.92
|  |  | (2+2+4+3+4+2)*0,8*0,44 | DN125 péra k lapačům |  | 5.984
|  |  | (1+2+1+1+1+1+1)*0,42 | DN100 propoj drenáže |  | 3.36
|  |  | (2+3+1,5)*0,8*0,42 | DN100 propoj s boxy |  | 2.184
275 | SO01.12 | 174101101R00 | Zásyp jam, rýh, šachet se zhutněním _ kanalizace |  | m3 | 83.834 | 0
|  |  | 117,056+32,54-52,885-11,896-0,2*0,2*3,144*1,3*6 |  |  | 83.834
276 | SO01.12 | 174101101R00 | Zásyp jam, rýh, šachet se zhutněním _ vsak a šachty |  | m3 | 72.727 | 0
|  |  | 108,864-7,2*3*1,2-0,62*0,62*3,144*2,6*2 |  |  | 76.66
|  |  | -1,1*(3+2,5)*0,65 |  |  | -3.933
277 | SO01.12 | 211561111R00 | Výplň odvodňovacích žeber kam. hrubě drcen. 16 mm |  | m3 | 56.716 | 0
|  |  | 132,948*(0,7-0,16)*(0,85-0,06) | drenáž |  | 56.716
278 | SO01.12 | 211971110R00 | Opláštění žeber z geotextilie o sklonu do 1 : 2,5 |  | m2 | 343.006 | 0
|  |  | 132,948*((0,7-0,16)+(0,85-0,1))*2 | drenáž |  | 343.006
279 | SO01.12 | 69370150 | Geotextilie netkaná PP 300 g/m2 |  | m2 | 411.607 | 0
|  |  | 343,006 |  |  | 343.006
|  |  | ;ztratné 20%; 68,6012 |  |  | 68.601
280 | SO01.12 | 211571102R00 | Filtrační vrstvy ze štěrkopísku tříděného 0 - 8 mm |  | m3 | 9.365 | 0
|  |  | 7,2*3*0,15*1,05 | vsak |  | 3.402
|  |  | 3*2,5*2*2,65*0,15 | šachty a potrubí k vsaku |  | 5.963
281 | SO01.12 | 213150020RAC | Jen Montáž bez dodávky a zemních prací_ Vsakovací nádrž pro plochu do 800m2, viz.PD |  | sada | 1 | 0
|  |  | 1 |  |  | 1
282 | SO01.12 | 286979395 | Vsakovací blok horní , rozměr 2400 x 1200 x 520 mm,pevnost v tlaku 400kPa,akumulační a drenážní systém tvořený bloky voštinového typu viz.PD |  | kus | 6 | 0
|  |  | 6 |  |  | 6
283 | SO01.12 | 286979397 | Vsakovací blok dolní zákládací , rozměr 2400 x 1200 x 520 mm,pevnost v tlaku 400kPa,akumulační a drenážní systém tvořený bloky voštinového typu viz.PD |  | kus | 6 | 0
|  |  | 6 |  |  | 6
284 | SO01.12 | 583425601 | Kamenivo drcené 8/16 prané , JHM |  | t | 8.896 | 0
|  |  | (7,2*0,3*0,52*2+0,6*7,2*0,52)*1,8 |  |  | 8.087
|  |  | ;ztratné 10%; 0,8087 |  |  | 0.809
285 | SO01.12 | 69370150 | Geotextilie netkaná PP 300 g/m2 |  | m2 | 81.216 | 0
|  |  | (7,2*3)*2+7,2*1,2*2+3*1,2*2 |  |  | 67.68
|  |  | ;ztratné 20%; 13,536 |  |  | 13.536
286 | SO01.12 | 321213114R00 | Zdivo z lom.kam.výplň., na MC 25 _ vyústní objekt pro přepad ze vsaku |  | m3 | 0.504 | 0
|  |  | 1,2*1,2*0,35 |  |  | 0.504
287 | SO01.12 | 451572111RK1 | Lože pod potrubí z kameniva těženého 0 - 4 mm |  | m3 | 11.896 | 0
|  |  | 18*0,8*0,1 | DN 150 š 2,2-2,3 |  | 1.44
|  |  | 21*0,8*0,1 | DN 150 š 2,1-2,2 |  | 1.68
|  |  | 10*0,8*0,1 | DN150 ŠB-š 2,1 |  | 0.8
|  |  | 9,7*0,8*0,1 | DN150 ŠB-š 1,1 |  | 0.776
|  |  | 22*0,8*0,1 | DN150 š 1,1 - 1,2 |  | 1.76
|  |  | 22*0,8*0,1 | DN 150 š 1,2-1,3 |  | 1.76
|  |  | 5*0,8*0,1 | DN 150 pro bezpeč.přepad |  | 0.4
|  |  | (2+2+4+3+4+2)*0,8*0,1 | DN125 péra k lapačům |  | 1.36
|  |  | (1+2+1+1+1+1+1)*0,1 | DN100 propoj drenáže |  | 0.8
|  |  | (2+3+1,5)*0,8*0,1 | DN100 propoj s boxy |  | 0.52
|  |  | (0,1*6)*1*1 | pro šachty DN 450mm |  | 0.6
288 | SO01.12 | 452312151R00 | Lože pod potrubí z betonu C 20/25 |  | m3 | 0.8 | 0
|  |  | 2*2*2*0,1 | pod šachty 1000 |  | 0.8
289 | SO01.12 | 721242110RT2 | Lapač střešních splavenin PP kloub,zápachová klapka, koš na listí, DN 110/125 z přístřešku |  | kus | 7 | 0
|  |  | 7 |  |  | 7
290 | SO01.12 | 900 RT1 | Propojení stávajících svodů s novým lapačem |  | h | 3 | 0
|  |  | 3 | dvůr |  | 3
291 | SO01.12 | 776975103R00 | Odvodněný box 1000 x 500 mm s ocelovým škrabákem |  | kus | 3 | 0
|  |  | 3 | před schodiště a napojit na kanalizaci či drenáž |  | 3
292 | SO01.12 | 871219111R00 | Kladení dren. potrubí bezvýkop.,flex.PVC, bez obs. |  | m | 132.948 | 0
|  |  | 132,948 |  |  | 132.948
293 | SO01.12 | 28611054 | Trubka drenážní - PVC DN 100, perforovaná |  | m | 144.913 | 0
|  |  | (6,5*2+3,8*2+2) | dvůr |  | 22.6
|  |  | (32,375+20,887+7,413+15,662+16,811+1,2+2,1+0,3+8+0,7*8) | budova dokola |  | 110.348
|  |  | ;ztratné 9%; 11,96532 |  |  | 11.965
294 | SO01.12 | 871371111R00 | Montáž trubek z tvrdého PVC ve výkopu d 315 mm |  | m | 14 | 0
|  |  | 14 |  |  | 14
295 | SO01.12 | 286139925 | Trubka drenážní, PE-HD DN 300, SN 8, perforovaná |  | m | 15.26 | 0
|  |  | 14 |  |  | 14
|  |  | ;ztratné 9%; 1,26 |  |  | 1.26
296 | SO01.12 | 871251111R00 | Montáž trubek z tvrdého PVC ve výkopu d 110 mm |  | m | 14 | 0
|  |  | 14 |  |  | 14
297 | SO01.12 | 286139911 | Trubka drenážní PE-HD DN 100, SN 8, perforovaná |  | m | 15.26 | 0
|  |  | 14 | odvětrací |  | 14
|  |  | ;ztratné 9%; 1,26 |  |  | 1.26
298 | SO01.12 | 871311111R00 | Montáž trubek z tvrdého PVC ve výkopu d 160 mm |  | m | 125.7 | 0
|  |  | (2+2+4+3+4+2) | DN125 péra k lapačům |  | 17
|  |  | 1 | k lapači |  | 1
|  |  | 18 | DN 150 š 2,2-2,3 |  | 18
|  |  | 21 | DN 150 š 2,1-2,2 |  | 21
|  |  | 10 | DN150 ŠB-š 2,1 |  | 10
|  |  | 9,7 | DN150 ŠB-š 1,1 |  | 9.7
|  |  | 22 | DN150 š 1,1 - 1,2 |  | 22
|  |  | 22 | DN 150 š 1,2-1,3 |  | 22
|  |  | 5 | DN 150 pro bezpeč.přepad |  | 5
299 | SO01.12 | 286145016 | Trubka kanalizační PP, 160 x 5,5 mm, SN 10,Třívrstvá kompaktní struktura stěny |  | m | 117.393 | 0
|  |  | 125,7-18 |  |  | 107.7
|  |  | ;ztratné 9%; 9,693 |  |  | 9.693
300 | SO01.12 | 286145014 | Trubka kanalizační PP, 125 x 4,2 mm, SN 10,Třívrstvá kompaktní struktura stěny |  | m | 19.62 | 0
|  |  | (2+2+4+3+4+2) | DN125 péra k lapačům |  | 17
|  |  | 1 | k lapači |  | 1
|  |  | ;ztratné 9%; 1,62 |  |  | 1.62
301 | SO01.12 | 871251111R00 | Montáž trubek z tvrdého PVC ve výkopu d 110 mm |  | m | 17.5 | 0
|  |  | (1+2+1+1+1+1+1) | DN100 propoj drenáže |  | 8
|  |  | (2+3+1,5) | DN100 propoj s boxy |  | 6.5
|  |  | 0,5*6 | do lapačů |  | 3
302 | SO01.12 | 286145012 | Trubka kanalizační PP, 110 x 3,7 mm, SN 10Třívrstvá kompaktní struktura stěny |  | m | 19.075 | 0
|  |  | 17,5 |  |  | 17.5
|  |  | ;ztratné 9%; 1,575 |  |  | 1.575
303 | SO01.12 | 877353121R00 | Montáž tvarovek odboč. plast. gum. kroužek DN 200 |  | kus | 23 | 0
|  |  | 3+10+7+3 |  |  | 23
304 | SO01.12 | 28654561 | Odbočka kanalizační 45° PP DN 125/100,pro SN 8 i SN 12 |  | kus | 3 | 0
|  |  | 3 |  |  | 3
305 | SO01.12 | 28654563 | Odbočka kanalizační 45° PP, DN 150/100,pro SN 8 i SN 12 |  | kus | 10 | 0
|  |  | 10 |  |  | 10
306 | SO01.12 | 28654564 | Odbočka kanalizační 45° PP DN 150/125, pro SN 8 i SN 12 |  | kus | 7 | 0
|  |  | 7 |  |  | 7
307 | SO01.12 | 286572041 | Odbočka drenážní PE-HD 90° DN 100 |  | kus | 3 | 0
|  |  | 3 |  |  | 3
308 | SO01.12 | 877313123R00 | Montáž tvarovek jednoos. plast. gum.kroužek DN 150 |  | kus | 71 | 0
|  |  | 1+13+16+1+10+30 |  |  | 71
309 | SO01.12 | 28654631 | Redukce kanalizační PP DN 150/125,excentrická pro SN 8 i SN 12 |  | kus | 1 | 0
|  |  | 1 |  |  | 1
310 | SO01.12 | 28654592 | Koleno kanalizační PP DN 100/45°,pro SN 8 i SN 12 |  | kus | 13 | 0
|  |  | 7+3*2 |  |  | 13
311 | SO01.12 | 28654596 | Koleno kanalizační PP DN 125/45°,pro SN 8 i SN 12 |  | kus | 16 | 0
|  |  | 8*2 |  |  | 16
312 | SO01.12 | 28654600 | Koleno kanalizační PP DN 150/45°,pro SN 8 i SN 12 |  | kus | 1 | 0
|  |  | 1 |  |  | 1
313 | SO01.12 | 286572021 | Přechod drenážní na KG-ME, PE-HD DN 100 |  | kus | 10 | 0
|  |  | 7+3 |  |  | 10
314 | SO01.12 | 286572031 | Koleno drenážní PE-HD do 45° DN 100 |  | kus | 30 | 0
|  |  | (1+1+1+1+1+1+1+1+1+1+1+1+1*3)*2 |  |  | 30
315 | SO01.12 | 877313126R00 | Montáž víčka nebo zátky plast. gum. kroužek DN 150 |  | kus | 2 | 0
|  |  | 2 |  |  | 2
316 | SO01.12 | 28611326.A | Zátka PVC d 100 mm pro drenážní trubky |  | kus | 2 | 0
|  |  | 2 |  |  | 2
317 | SO01.12 | 460490012R00 | Fólie výstražná z PVC, šířka 33 cm |  | m | 143.2 | 0
|  |  | 125,7+17,5 |  |  | 143.2
318 | SO01.12 | 892571111R00 | Zkouška těsnosti kanalizace DN do 200, vodou |  | m | 143.2 | 0
|  |  | 143,2 |  |  | 143.2
319 | SO01.12 | 892573111R00 | Zabezpečení konců kanal. potrubí DN do 200, vodou |  | úsek | 1 | 0
|  |  | 1 |  |  | 1
320 | SO01.12 | 894412311RBA | NŠB Šachta z bet. dílců, DN 1000, st.120 mm,dno přítok 2x DN150+odtok DN300+otvor pro DN100,hloubka dna do 2,7m m poklop litina 12,5 t_pro vsak viz.PD |  | kus | 1 | 0
|  |  | 1 |  |  | 1
321 | SO01.12 | 894412311RBA | OŠB_Šachta z bet. dílců, DN 1000, stěna 120 mm,dno přítok DN300+otvor pro DN100+přep.DN150,hloubka dna do 2,7m m poklop litina 12,5 t_pro vsak viz.PD |  | kus | 1 | 0
|  |  | 1 |  |  | 1
322 | SO01.12 | 894431313RBA | RŠ1.1 _ Šachta plastová, D 425 mm, délka šachtové roury do 1,5 m, dno D 160 mm, poklop litina viz.PD |  | kus | 1 | 0
|  |  | 1 |  |  | 1
323 | SO01.12 | 894431311RBA | RŠ1.2_Šachta plastová, D 425 mm, délka šachtové roury do 1,50 m,dno D 160 mm, poklop litina viz.PD |  | kus | 1 | 0
|  |  | 1 |  |  | 1
324 | SO01.12 | 894431311RBA | RŠ 1.3_Šachta plastová, D 425 mm, délka šachtové roury do 1,50 m,dno D 160 mm, poklop litina viz.PD |  | kus | 1 | 0
|  |  | 1 |  |  | 1
325 | SO01.12 | 894431313RBA | RŠ2.1 _ Šachta plastová, D 425 mm, délka šachtové roury do 1,5 m, dno D 160 mm, poklop litina viz.PD |  | kus | 1 | 0
|  |  | 1 |  |  | 1
326 | SO01.12 | 894431311RBA | RŠ 2.2_Šachta plastová, D 425 mm, délka šachtové roury do 1,50 m,dno D 160 mm, poklop litina viz.PD |  | kus | 1 | 0
|  |  | 1 |  |  | 1
327 | SO01.12 | 894431311RBA | RŠ 2.3_Šachta plastová, D 425 mm, délka šachtové roury do 1,50 m,dno D 160 mm, poklop litina viz.PD |  | kus | 1 | 0
|  |  | 1 |  |  | 1
328 | SO01.12 | 998276101R00 | Přesun hmot, trubní vedení plastová, otevř. výkop |  | t | 246.412 | 0
|  |  | 246,4118 |  |  | 246.412
329 | VORN | 220890084R00 | Výrobní dokumentace_všech profesí neuvedené v položkách |  | h | 10 | 0
|  |  | 10 |  |  | 10
330 | VORN | 220890084R00 | Předání a převzetí staveniště,Náklady spojené s účastí zhotovitele na předání a převzetí staveniště a předání stavby |  | h | 12 | 0
|  |  | 12 |  |  | 12
331 | VORN | 220890084R00 | Dokumentace skutečného provedení stavby (3 paré) a v el.mediu_všech profesí neuvedené v položkách |  | h | 15 | 0
|  |  | 15 |  |  | 15
332 | VORN | 220890084R00 | Foto-dokumentace skutečného provedení |  | h | 2 | 0
|  |  | 2 |  |  | 2
333 | VORN | 220890084R00 | Zkoušky a revize v ZRN neuvedené v položkách |  | h | 6 | 0
|  |  | 6 |  |  | 6
334 | VORN | 220890084R00 | Účast technika na stavbě-inženýrská činnost dodavatele – práce spojené s realizací kolaudace (vyjádření, revize, zkoušky atd.) |  | h | 10 | 0
|  |  | 10 |  |  | 10
335 | VORN | 220890084R00 | Vytýčení resp. zjištění inženýrských sítí |  | h | 4 | 0
|  |  | 4 |  |  | 4
336 | VORN | 110 R00 | Mimostaveništní doprava -všechny druhy mimostav. přeprav,doprav čehokoliv (vč. DIO -zpracování a projednání, řízení dopravy apod.) |  | % |  | 0
337 | VORN | 201 R00 | Koordinační a kompletační činnost generálního dodavatele,včetně vzorkování mat.,koordinace s bankou a pod. |  | % |  | 0
338 | VORN | 110 R00A | Zařízení staveniště -ostatní kompletní náklady na kompletní ZS (včetně oplocení,buněk,WC a pod)neuvedené v položkách objektu ZS, včetně odstranění |  | sada | 1 | 0
|  |  | 1 |  |  | 1

## Popisy a komentář RTS
Č | Kód | Zkrácený popis | Varianta | MJ | Množství | RTS komentář | GROUPCODE | ISWORK
Přípravné a bourací práce
| 764 | Konstrukce klempířské
1 | 764421870R00 | Demontáž oplechování říms,zdí rš od 400 do 500 mm |  | m | 49.6 |  | 764 | P | 0 | 76.8
2 | 764352810R00 | Demontáž žlabů půlkruhových rovných, rš 330 mm, šikmá střecha sklon do 30°_skleník |  | m | 6.3 | Položka je kalkulována pro demontáž žlabů podokapních půlkruhových rovných. | 764 | P | 0 | 57.61
3 | 764359810R00 | Demontáž kotlíku kónického, šikmá střecha sklon do 30°_skleník |  | kus | 1 |  | 764 | P | 0 | 76.8
4 | 764391820R00 | Demontáž závětrné lišty, rš 250 a 330 mm, šikmá střecha sklon do 30°_skleník |  | m | 3.2 |  | 764 | P | 0 | 44.3
5 | 764454801R00 | Demontáž odpadních kruhových trub, průměr 75 a 100 mm_skleník |  | m | 3 |  | 764 | P | 0 | 47.99
6 | 764352810R00 | Demontáž žlabů půlkruhových rovných, rš 330 mm, šikmá střecha sklon do 30° |  | m | 12.8 |  | 764 | P | 0 | 57.61
7 | 764359810R00 | Demontáž kotlíku kónického, šikmá střecha sklon do 30° |  | kus | 11 |  | 764 | P | 0 | 76.8
8 | 764454801R00 | Demontáž odpadních kruhových trub, průměr 75 a 100 mm |  | m | 33.5 |  | 764 | P | 0 | 47.99
9 | 764454802R00 | Demontáž odpadních kruhových trub, průměr 120 mm |  | m | 3.5 |  | 764 | P | 0 | 57.61
| 766 | Konstrukce truhlářské
10 | 766900020RAB | Demontáž obložení podhledů_včetně roštů | z palubek | m2 | 9.27 |  | 766 | P | 0 | 398.02
| 767 | Konstrukce doplňkové stavební (zámečnické)
11 | 767112812R00 | Demontáž stěn pro zasklení svařovaných_skleník |  | m2 | 27.05 |  | 767 | P | 0 | 637
| 783 | Nátěry
12 | 783801812R00 | Odstranění nátěrů z omítek stěn, oškrabáním |  | m2 | 28.89 |  | 783 | P | 2.27 | 38.52
| 787 | Zasklívání
13 | 787100801R00 | Vysklívání stěn - sklo ploché _skleník |  | m2 | 27.05 |  | 787 | P | 0 | 138.01
| 90 | Hodinové zúčtovací sazby (HZS)
14 | 909 R00 | Demontáž prvků průniků střech_drobné úprvy i krytiny a pod._ u vikýře |  | h | 8 |  | 90 | P | 0 | 627
15 | 900 R01 | Demontáž hromosvodů vč.konzol na fasádě viz.PD |  | h | 21 | Platnost hodinových zúčtovacích sazeb Hodinovými zúčtovacími sazbami (HZS) se oceňují: a) předběžné obhlídky pracoviště vyžádané objednatelem, b) průzkumné práce na kulturních památkách, sloužící pro získání podkladů k rekonstrukci kulturní památky, c) revize stavebních objektů nebo jejich části, jejichž oprava se oceňuje podle stavebních ceníků, d) práce při havarijních a živelních pohromách prováděné bez projektové dokumentace nebo na základě zjednodušené projektové dokumentace bez rozpočtu, e) práce v rozsahu vymezeném v jednotlivých cenících f) práce prováděné výškovými specialisty a potápěči, g) práce zařazované do hlavy IV souhrnného rozpočtu staveb, prováděné jako součást stavebních objektů, pokud je nelze ocenit položkami stavebních ceníků. Na základě písemné dohody mezi zhotovitele a objednatelem je možno ocenit stavební práce pomocí HZS jde-li o: a) stavební práce prováděné bez projektové dokumentace, b) práce, pro které není ve stavebních cenících položka. Pří použití hodinových zúčtovacích sazeb se oceňuje: a) počet skutečně odpracovaných hodin všech pracovníků včetně času vynaloženého na předběžnou obhlídku pracoviště za účelem zjištění rozsahu prací, objednatelem potvrzených ve stavebním deníku, nebo samostatném dokladu, pokud se stavební deník nevede, b) přímý materiál, c) náklady na provoz stavebních strojů, d) ostatní přímé náklady. Počet odpracovaných hodin jednotlivých pracovníků se zaokrouhlí: a) na půlhodinu, trvá-li práce 30 minut nebo méně, b) na celou hodinu, trvá-li práce více než 30 minut. | 90 | P | 0 | 566
| 96 | Bourání konstrukcí
16 | 968061125R00 | Vyvěšení dřevěných a plastových dveřních křídel pl. do 2 m2 |  | kus | 8 |  | 96 | P | 0 | 26
17 | 970231100R00 | Řezání cihelné římsy_před odbouráním viz.PD |  | m | 107.48 |  | 96 | P | 67.79 | 622.21
18 | 966031314R00 | Bourání říms cihel, tl. nad 30 cm, vyložení do 30 cm |  | m | 107.048 | V položce není kalkulována manipulace se sutí, která se oceňuje samostatně položkami souboru 979 | 96 | P | 0 | 454.99
19 | 968083012R00 | Vybourání plastových nebo dřevěnmých prosklených dveří pl.nad 2 m2 |  | m2 | 17.428 |  | 96 | P | 29.21 | 287.29
20 | 968061112R00 | Vyvěšení dřevěných a plastových okenních křídel pl. do 1,5 m2 |  | kus | 179 | Položka obsahuje náklady na vyvěšení křídel, jejich uložení a zpětné zavěšení po provedených stavebních úpravách. Položka se používá i pro vyvěšení křídel určených k likvidaci | 96 | P | 0 | 15.6
21 | 968083001R00 | Vybourání plastových oken do 1 m2 |  | m2 | 3.821 |  | 96 | P | 64.03 | 306.48
22 | 968083002R00 | Vybourání plastových oken do 2 m2 |  | m2 | 25.18 |  | 96 | P | 29.21 | 300.29
23 | 968083003R00 | Vybourání plastových oken do 4 m2 |  | m2 | 43.857 |  | 96 | P | 26.87 | 216.13
24 | 967031132R00 | Přisekání rovných ostění cihelných na MVC |  | m2 | 171.838 |  | 96 | P | 0 | 221.5
25 | 968095002R00 | Bourání parapetů dřevěných š. do 60 cm |  | m | 44.05 | V položce není kalkulována manipulace se sutí, která se oceňuje samostatně položkami souboru 979. | 96 | P | 0 | 68.9
26 | 968096001R00 | Bourání parapetů plastových š. do 20 cm_venkovní |  | m | 44.05 |  | 96 | P | 0 | 58.2
27 | 965042231RT2 | Bourání mazanin betonových tl. nad 10 cm, pl. 4 m2_schody vč.základku | ručně tl. mazaniny 15 - 20 cm | m3 | 1.998 | V položce není kalkulována manipulace se sutí, která se oceňuje samostatně položkami souboru 979. V položce nejsou zakalkulovány náklady na bourání podkladního lože pod mazaninou. Položka se používá pro bourání podlah z betonu prostého nebo litého asfaltu. Bourání případné výztuže v mazaninách se oceňuje položkami souboru 965 04 91.. Příplatek za bourání mazanin s výztuží. | 96 | P | 0 | 4720
28 | 967031741R00 | Přisekání plošné omítky a zdiva cihelného na MC tl. cca 5 cm_sokl a pod. |  | m2 | 198.451 | V položce není kalkulována manipulace se sutí, která se oceňuje samostatně položkami souboru 979. | 96 | P | 9.78 | 374.72
29 | 962032231R00 | Bourání zdiva z cihel pálených na MVC_skleník |  | m3 | 9.533 | V položce není kalkulována manipulace se sutí, která se oceňuje samostatně položkami souboru 979 | 96 | P | 37.29 | 1138.71
30 | 961044111R00 | Bourání základů z betonu prostého_skleník |  | m3 | 6.24 | V položce není kalkulována manipulace se sutí, která se oceňuje samostatně položkami souboru 979 | 96 | P | 0 | 4890
| 97 | Prorážení otvorů a ostatní bourací práce
31 | 978015221R00 | Otlučení omítek vnějších MVC v složit.1-4 do 10 % |  | m2 | 301.548 | S vyškrabáním spár, s očištěním zdiva. V položce není kalkulována manipulace se sutí, která se oceňuje samostatně položkami souboru 979. | 97 | P | 0 | 15.6
32 | 978015291R00 | Otlučení omítek vnějších MVC v složit.1-4 do 100 % |  | m2 | 9.377 | S vyškrabáním spár, s očištěním zdiva. V položce není kalkulována manipulace se sutí, která se oceňuje samostatně položkami souboru 979. | 97 | P | 0 | 156.5
33 | 978015411R00 | Odstranění štuk. vrstvy z vnějších stěn slož. 1-4 |  | m2 | 28.89 | V položce není kalkulována manipulace se sutí. Manipulace se oceňuje samostatně položkami souboru 979. | 97 | P | 0 | 72.9
| S | Přesuny sutí
34 | 979082111R00 | Vnitrostaveništní doprava suti do 10 m |  | t | 82.828 |  | S | P | 0 | 490
35 | 979082121R00 | Příplatek k vnitrost. dopravě suti za dalších 5 m |  | t | 248.484 |  | S | P | 0 | 54.7
36 | 979094211R00 | Nakládání nebo překládání vybourané suti |  | t | 82.828 |  | S | P | 0 | 397
37 | 979081111R00 | Odvoz suti a vybour. hmot na skládku do 1 km |  | t | 82.828 |  | S | P | 0 | 336.5
38 | 979081121R00 | Příplatek k odvozu za každý další 1 km |  | t | 993.936 |  | S | P | 0 | 28.2
39 | 979990161R00 | Poplatek za uložení - dřevo, skupina odpadu 170201 |  | t | 0.84 |  | S | P | 0 | 1873.01
40 | 979990181R00 | Poplatek za uložení suti - PVC |  | t | 0.523 |  | S | P | 0 | 6244.99
41 | 979990163R00 | Poplatek za uložení suti - plast/dřevo + sklo, skupina odpadu 170904 |  | t | 4.129 |  | S | P | 0 | 3039.99
42 | 979990168R00 | Poplatek za uložení suti - sklo, skupina odpadu 1702020 |  | t | 0.271 |  | S | P | 0 | 2960
43 | 979999997R00 | Poplatek za recyklaci směsi suti betonu, cihel, tašek a keram.výrobků, kusovost do 1600 cm2 (170107) |  | t | 75.871 |  | S | P | 0 | 453.5
Stavební část
| 38 | Různé kompletní konstrukce nedělitelné do stav. dílů
44 | 380941115R00 | P9 - Výztuž helikální 1x d 12 mm, drážka, cihelné zdivo,včetně dodávek materiálů a pod.viz.PD |  | m | 36.5 | V položce jsou zakalkulovány náklady: - frézování drážek v cihelném zdivu - zbavení drážky hrubších nečistot a prachových částí - vypláchnutí drážky vodou - vlepení výztuže do kotevní malty, včetně dodávky materiál | 38 | P | 663.59 | 1881.4
| 60 | Omítky ze suchých směsí
45 | 601011191R00 | Podkladní nátěr na stropech/ostění/střešních podhledech pod tenkovrstvé omítky |  | m2 | 125.454 |  | 60 | P | 42.77 | 42.73
46 | 601011188RT6 | Omítka na stropech/podhledech silikonová , barevná,zatíraná, zrnitost 1,5 mm viz.PD | zatíraná, zrnitost 1,5 mm | m2 | 62.727 | Omítka z pastovité směsi , vhodná pro vnější použití. Položka je kalkulována jako jedna z vrstev omítkové skladby. Položky za jednotlivé požadované vrstvy se sčítají. V položce nejsou zakalkulovány náklady na penetrační nátěr. Oceňuje se položkami č. 601 01-1191 až -1193. V položce jsou zakalkulovány náklady na pomocné lešení | 60 | P | 267.3 | 223.2
47 | 602011191R00 | Podkladní nátěr na stěnách pod tenkovrstvé omítky barevné |  | m2 | 715.728 |  | 60 | P | 42.78 | 47.02
48 | 602011188RT6 | Omítka na stěnách silikonová barevná , ručně,zatíraná, zrnitost 1,5 mm viz.PD | zatíraná, zrnitost 1,5 mm | m2 | 357.864 | Omítka z pastovité směsi , vhodná pro vnější použití. Položka je kalkulována jako jedna z vrstev omítkové skladby. Položky za jednotlivé požadované vrstvy se sčítají. V položce nejsou zakalkulovány náklady na pomocné lešení a náklady na penetrační nátěr ( oceňuje se položkami č. 602 01-1191 až -1193 ). | 60 | P | 253.97 | 167.53
49 | 602011195R00 | Podkladní nátěr na stěnách pod mozaikové omítky barevné |  | m2 | 146.766 |  | 60 | P | 56.98 | 47.02
50 | 602011189R00 | Omítka na stěnách mozaiková tl.2mm , ručně viz.PD |  | m2 | 73.383 |  | 60 | P | 554.93 | 265.07
| 61 | Úprava povrchů vnitřní
51 | 602011231RT3 | Omítka na stěnách jednovrstvá vápenocementová, tloušťka vrstvy 5 mm, strojně_nová | tloušťka vrstvy 5 mm | m2 | 181.138 |  | 61 | P | 31.58 | 196.93
52 | 602011241RT3 | Štuk na stěnách vnitřní strojně,tloušťka vrstvy 4 mm | tloušťka vrstvy 4 mm | m2 | 181.138 |  | 61 | P | 41.95 | 167.54
53 | 602011193R00 | Kontaktní nátěr pod omítky-přechodový můstky |  | m2 | 362.276 |  | 61 | P | 35.38 | 47.02
54 | 612409991R00 | Začištění omítek kolem oken,dveří apod., nebo lišt |  | m | 241.76 |  | 61 | P | 5.89 | 114.12
55 | 610991111R00 | Zakrývání výplní vnitřních otvorů |  | m2 | 89.89 |  | 61 | P | 17.79 | 48.81
56 | 612425921R00 | Omítka vápenná vnitřního ostění - hladká |  | m2 | 36.264 |  | 61 | P | 116.69 | 710.31
57 | 611481211RT6 | Montáž výztužné sítě (perlinky) do stěrky - ostění vnitřní,včetně výztužné sítě a stěrkového tmelu | včetně výztužné sítě a stěrkového tmelu | m2 | 36.264 | Položka obsahuje montáž pomocného lešení, natažení stěrkového tmelu, vtlačení výztužné sítě a rozetření tmelu. | 61 | P | 97.2 | 350.3
58 | 622315153RV1 | Zateplovací systém , ostění, EPS F, tl. 30 mm,zakončený stěrkou s výztužnou tkaninou_vnitřníostění ostění okena dveří | zakončený stěrkou s výztužnou tkaninou | m2 | 135.574 |  | 61 | P | 560.16 | 1639.84
59 | 622315335RV1 | Zateplovací systém vnitřek, EPS F s grafitem, tl. 160 mm,zakončený stěrkou s výztužnou tkaninou,Součinitel tep.vodivosti izolantu 0,032 W/m K viz.PD | zakončený stěrkou s výztužnou tkaninou | m2 | 9.3 |  | 61 | P | 731.77 | 601.23
| 62 | Úprava povrchů vnější
60 | 620991121R00 | Zakrývání výplní vnějších otvorů z lešení |  | m2 | 89.89 |  | 62 | P | 17.89 | 48.81
61 | 622315335RV1 | Zateplovací systém fasáda, EPS F s grafitem, tl. 160 mm,zakončený stěrkou s výztužnou tkaninou,Součinitel tep.vodivosti izolantu 0,032 W/m K viz.PD | zakončený stěrkou s výztužnou tkaninou | m2 | 321.078 | Položka obsahuje: nanesení lepicího tmelu na izolační desky, nalepení desek, zajištění talířovými hmoždinkami (6 ks/m2), přebroušení desek, natažení stěrky, vtlačení výztužné tkaniny (1,15 m2/m2), přehlazení stěrky. V položce je obsaženo 0,14 m rohových lišt na m2. Součinitel tepelné vodivosti izolantu 0,032 W/m K | 62 | P | 731.77 | 601.23
62 | 622315525RV1 | Zateplovací systém , sokl, XPS, tl. 160 mm,zakončený stěrkou s výztužnou tkaninou,Součinitel tepelné vodivosti izolantu 0,035 W/m K viz.PD | zakončený stěrkou s výztužnou tkaninou | m2 | 73.383 |  | 62 | P | 1095.77 | 601.23
63 | 622315515R00 | Izolace suterénu systém , XPS 160 mm, bez PÚ,Součinitel tepelné vodivosti izolantu 0,035 W/m K |  | m2 | 104.65 |  | 62 | P | 897.35 | 349.65
64 | 622315153RV1 | Zateplovací systém , ostění, EPS F, tl. 30 mm,zakončený stěrkou s výztužnou tkaninou,Součinitel tepelné vodivosti izolantu 0,039 W/m K_střešní přesahy | zakončený stěrkou s výztužnou tkaninou | m2 | 17.602 | Položka obsahuje: nanesení lepicího tmelu na izolační desky, nalepení desek, natažení stěrky, osazení lišt, přehlazení stěrky. V položce je obsaženo 3,3 m rohových lišt, 1,67 m lišt s okapničkou a 5 m napojovacích lišt na m2. Součinitel tepelné vodivosti izolantu 0,039 W/m K | 62 | P | 560.16 | 1639.84
65 | 622421111RT2 | Omítka vnější stěn, MVC, hrubá nezatřená_ stěna po odbourání skleníku | s použitím suché maltové směsi | m2 | 9.377 |  | 62 | P | 199.19 | 160.31
66 | 620452101R00 | Vnější omítka s přísadou na zvýšení vodotěsn.rovná_soklová část zateplená |  | m2 | 178.033 |  | 62 | P | 92.87 | 772.12
67 | 620452101R00 | Vnější omítka s přísadou na zvýšení vodotěsn.rovná_soklová část nezateplená |  | m2 | 20.418 |  | 62 | P | 92.87 | 772.12
68 | 11161753 | Příplatek lepení EPS na bitumenová hydroiz. lepicí hmota 30l viz.PD |  | l | 396.902 |  | 62 | M | 117 | 0
69 | 622481211RT2 | Montáž výztužné sítě (perlinky) do stěrky-stěny,včetně výztužné sítě a stěrkového_sklad | včetně výztužné sítě a stěrkového tmelu | m2 | 36.786 |  | 62 | P | 88.69 | 264.31
70 | 622481211RT2 | Montáž výztužné sítě (perlinky) do stěrky-stěny,včetně výztužné sítě a stěrkového tmelu-rohy kolem oken 45stupňů 300*500mm | včetně výztužné sítě a stěrkového tmelu | m2 | 25.2 |  | 62 | P | 88.69 | 264.31
71 | 621481211R00 | Montáž výztužné sítě (perlinky) do stěrky-podhledy_ostění |  | m2 | 45.125 |  | 62 | P | 0 | 325.5
72 | 620991004R00 | Začišťovací okenní lišta pro omítku tl. 15 mm |  | m | 241.76 |  | 62 | P | 52.79 | 34.52
73 | 622481291R00 | Montáž výztužné lišty rohové a dilatační |  | m | 169.81 |  | 62 | P | 0 | 75.1
74 | 2835028224 | Lišta omítková rohová PVC tkanina 100 x 100 mm,všech rohů, hran a ostění oken nebo dveří v kontaktním zateplovacím systému – ETICS viz.PD |  | m | 166.96 |  | 62 | M | 15.9 | 0
75 | 622481292R00 | Montáž výztužné lišty okenní a podparapetní |  | m | 101.588 |  | 62 | P | 0 | 75.1
76 | 28350125 | Profil připojovací parapetní ETICS, l = 2000 mm_ podparapetní, s tkaninou viz.PD |  | m | 46.253 |  | 62 | M | 56.3 | 0
77 | 283502001 | Lišta omítková nadpražní protipožární, tkanina 150 x 100 mm |  | m | 55.335 | Nadpražní lišta s přiznanou (viditelnou) okapnicí a sklovláknitou výztužnou tkaninou. S rohovou lištou součástí certifikovaného řešení pro zvýšení požární odolnosti v oblasti ostění a nadpraží. Délka: 2,5 | 62 | M | 110.5 | 0
78 | 622421111RT2 | Omítka vnější stěn, MVC, hrubá nezatřená_ stěna po odbourání cihelných říms | s použitím suché maltové směsi | m2 | 46.939 |  | 62 | P | 199.19 | 160.31
79 | 622461111R00 | Oprava vnějších omítek škrábaných do 10 % |  | m2 | 301.548 |  | 62 | P | 26.93 | 160.57
80 | 622471318RS8 | Nátěr nebo nástřik stěn vnějších, složitost 3 - 4hmota silikátová barevná skupina IIvč.penetrace _ nadstřešní okrasy viz.PD | hmota silikátová barevná skupina II | m2 | 28.89 | Položka nátěru platí pro jakoukoliv barvu v provedení a spotřebě hmot podle předpisu výrobce. Položka obsahuje 1x penetraci a 2x nátěr. Směrná tloušťka u nátěru je cca 1 mm, u nástřiku cca 2 mm. Rovnost podkladu musí odpovídat technologickým předpisům | 62 | P | 247.33 | 177.67
81 | 623471116R00 | Úprava vnějších pilířů aktivovaným štukem s přís._ nadstřešní část u vstupu |  | m2 | 28.89 |  | 62 | P | 15.6 | 236.9
82 | 622300176RT2 | Osazení montážní desky PVC do zateplení,včetně dodávky desky rozměr dle_dle ETICS | včetně dodávky desky | kus | 132 | Položka obsahuje vyřezání otvoru v izolantu a montáž desky pro osazení venkovního světla, pohybového čidla nebo zásuvky. Včetně dodávky desky a kotevních prvků. | 62 | P | 734.17 | 82.83
| 63 | Podlahy a podlahové konstrukce
83 | 631310136RAB | Mazanina z betonu C 16/20, tloušťka 200 mm,izolace proti vodě - 2 x ALP + SKLOBIT 40 mineral_oprva po osazení vst dveří | izolace proti vodě - 2 x ALP + SKLOBIT 40 mineral | m2 | 2.35 |  | 63 | P | 1075.54 | 729.47
| 711 | Izolace proti vodě
84 | 711212015RT1 | Stěrka hydroizolační bitumenová vyztužená tkaninou, tl.2x 4 mm, penetrace_opravy izolace stěn vnitřek_včetně propoje se stávající izolací | tl. 4 mm, penetrace | m2 | 99.225 |  | 711 | P | 792.04 | 424.95
85 | 711823129RT5 | Montáž ukončovací lišty k nopové fólii,včetně dodávky lišty T20 | včetně dodávky lišty T20 | m | 138.451 |  | 711 | P | 163.84 | 71.66
86 | 711823121RT6 | Montáž nopové fólie svisle,včetně dodávky fólie T20 | včetně dodávky fólie T20 | m2 | 138.451 |  | 711 | P | 203.84 | 114.65
87 | 998711101R00 | Přesun hmot pro izolace proti vodě, výšky do 6 m |  | t | 0.668 |  | 711 | P | 0 | 1514.99
| 713 | Izolace tepelné
88 | 713131131R00 | Montáž tepelné izolace stěn lepením_pod dveře |  | m2 | 0.75 |  | 713 | P | 44.51 | 200.99
89 | 283769934 | Profil podkladní izol.pod dveřní a stěnové prvky 60x200x1200 mm , Tepelná vodivost: 0,08 W/mK viz.PD |  | kus | 4 |  | 713 | M | 965 | 0
90 | 998713101R00 | Přesun hmot pro izolace tepelné, v objektech výšky do 6 m |  | t | 0.034 |  | 713 | P | 0 | 1317.01
| 723 | Vnitřní plynovod
91 | 900 RT2 | P15 _ Práce na úpravě (repasé)plynoměrné skříně 600x900 HUP,broušení ,nátěry polepy viz.PD |  | h | 8 | Platnost hodinových zúčtovacích sazeb Hodinovými zúčtovacími sazbami (HZS) se oceňují: a) předběžné obhlídky pracoviště vyžádané objednatelem, b) průzkumné práce na kulturních památkách, sloužící pro získání podkladů k rekonstrukci kulturní památky, c) revize stavebních objektů nebo jejich části, jejichž oprava se oceňuje podle stavebních ceníků, d) práce při havarijních a živelních pohromách prováděné bez projektové dokumentace nebo na základě zjednodušené projektové dokumentace bez rozpočtu, e) práce v rozsahu vymezeném v jednotlivých cenících f) práce prováděné výškovými specialisty a potápěči, g) práce zařazované do hlavy IV souhrnného rozpočtu staveb, prováděné jako součást stavebních objektů, pokud je nelze ocenit položkami stavebních ceníků. Na základě písemné dohody mezi zhotovitele a objednatelem je možno ocenit stavební práce pomocí HZS jde-li o: a) stavební práce prováděné bez projektové dokumentace, b) práce, pro které není ve stavebních cenících položka. Pří použití hodinových zúčtovacích sazeb se oceňuje: a) počet skutečně odpracovaných hodin všech pracovníků včetně času vynaloženého na předběžnou obhlídku pracoviště za účelem zjištění rozsahu prací, objednatelem potvrzených ve stavebním deníku, nebo samostatném dokladu, pokud se stavební deník nevede, b) přímý materiál, c) náklady na provoz stavebních strojů, d) ostatní přímé náklady. Počet odpracovaných hodin jednotlivých pracovníků se zaokrouhlí: a) na půlhodinu, trvá-li práce 30 minut nebo méně, b) na celou hodinu, trvá-li práce více než 30 minut. | 723 | P | 0 | 696
92 | 141 R00 | Přirážka za pomocný materiál při repase HUP |  | sada | 1 | Procentní sazba z hodnoty nosného materiálu | 723 | P | 600 | 0
| 728 | Vzduchotechnika
93 | 728314113R00 | Montáž protidešťové žaluzie čtyřhranné do 0,45 m2 |  | kus | 1 |  | 728 | P | 0 | 873.99
94 | 4295330137 | P1 _ Žaluzie protidešťová 600 x 600 mm s mřížkou proti hmyzu demontovatelná vč.rámečku z oceli Pz viz.PD |  | kus | 1 | Žaluzie protidešťové Protidešťová žaluzie chrání nasávací a výfukové otvory vzduchotechnických zařízení před nečistotami, deštěm, sněhem nebo proti vniknutí drobných živočichů. Je vyrobena z pravoúhlého rámu, do kterého jsou upevněny vodorovné lamely. Žaluzie jsou určeny pro vzdušiny bez abrazivních, chemických a lepivých příměsí. provedení pozink + upevňovací rá | 728 | M | 2065 | 0
95 | 728111117R00 | P1 - Montáž potrubí plechového čtyřhranného do 0,40 m2_potrubí pro odvětrání |  | m | 0.75 |  | 728 | P | 0 | 1143
96 | 429820224 | Potrubí vzduchotechnické hranaté z pozinkovaného plechu do obvodu 2630 mm |  | m | 0.787 | Rovné čtyřhranné potrubí z pozinkovaného plechu. Potrubí je ve standardu dodáváno v základní třídě těsnosti A dle EN 1507 (II dle DIN 24194). Nízkotlaké provedení (odpovídá skupině I). Potrubí je standardně tmeleno polyuretanovým tmelem. Přírubový spoj P20 | 728 | M | 1482 | 0
97 | 728314111RT3 | P8 _ Montáž protidešťové žaluzie čtyřhranné do 0,15 m2,vč. dodávky žaluzie 250 x 250 mm, s Pz rámem a se sítí proti ptactvu nebo hmyzu viz.PD | vč. dodávky žaluzie 250 x 250 mm | kus | 1 | Oblast použití: přívod i odvod vzduchu. Žaluzie je dodávána s Pz rámem a se sítí proti ptactvu nebo hmyzu | 728 | P | 1050.02 | 439.98
98 | 728111113R00 | Montáž potrubí plechového čtyřhranného do 0,07 m2 |  | m | 0.75 |  | 728 | P | 0 | 580
99 | 429820214 | Potrubí vzduchotechnické hranaté z pozinkovaného plechu do obvodu 1000 mm |  | m | 0.787 | Rovné čtyřhranné potrubí z pozinkovaného plechu. Potrubí je ve standardu dodáváno v základní třídě těsnosti A dle EN 1507 (II dle DIN 24194). Nízkotlaké provedení (odpovídá skupině I). Potrubí je standardně tmeleno polyuretanovým tmelem. Přírubový spoj P20 | 728 | M | 543 | 0
100 | 728314121R00 | Montáž protidešťové žaluzie kruhové do d 300 mm |  | kus | 1 |  | 728 | P | 0 | 401
101 | 728314111RT5 | P12 _ Montáž protidešťové žaluzie čtyřhranné do 0,15 m2,vč. dodávky žaluzie360x360 mm,s Pz rámem a se sítí proti ptactvu nebo hmyzu viz.PD | vč. dodávky žaluzie360x360 mm | kus | 1 | Oblast použití: přívod i odvod vzduchu. Žaluzie je dodávána s Pz rámem a se sítí proti ptactvu nebo hmyzu | 728 | P | 1227.02 | 439.98
102 | 728111114R00 | Montáž potrubí plechového čtyřhranného do 0,13 m2 |  | m | 1 |  | 728 | P | 0 | 800
103 | 429820218 | Potrubí vzduchotechnické hranaté z pozinkovaného plechu do obvodu 1500 mm |  | m | 0.525 | Rovné čtyřhranné potrubí z pozinkovaného plechu. Potrubí je ve standardu dodáváno v základní třídě těsnosti A dle EN 1507 (II dle DIN 24194). Nízkotlaké provedení (odpovídá skupině I). Potrubí je standardně tmeleno polyuretanovým tmelem. Přírubový spoj P20 | 728 | M | 814 | 0
104 | 728415121R00 | P10 a P11_ Montáž mřížky větrací nebo ventilační do d 100 mm |  | kus | 2 |  | 728 | P | 0 | 401
105 | 429727830 | Mřížka kruhová nerez průměr 100 mm |  | kus | 2 | Popis produktu Nerezová větrací mřížka bez příruby je vhodná pro větrání. Mřížka má pevné horizontální žaluzie s daným sklonem. Použití Mřížka je určena k větrání z bytů či průmyslových objektů, jako jsou kuchyně, koupelny, kanceláře, WC, prodejny, sklady, garáže apod. Montáž Ventilační mřížka se připevňuje na zeď či na omítku pomocí šroubů. Součástí balení jsou montážní šrouby a okapnička pro lepší odvod kondenzátu. Materiál Vyroben je z nerezu a není opatřena síťkou proti hmyzu | 728 | M | 292.5 | 0
106 | 953761161R00 | Odvětrání troubami z PVC nebo Pz , 100 mm _ prodloužení přes ETICS viz.PD |  | m | 0.6 |  | 728 | P | 282.11 | 132.4
107 | 900 RT3 | P27 _ Demontáž a zpětná montáž VZT jednotky z kuchyně s prodloužením potrubí a kabeláže a pod.viz.PD | Práce v tarifní třídě 6 | h | 6 | Platnost hodinových zúčtovacích sazeb Hodinovými zúčtovacími sazbami (HZS) se oceňují: a) předběžné obhlídky pracoviště vyžádané objednatelem, b) průzkumné práce na kulturních památkách, sloužící pro získání podkladů k rekonstrukci kulturní památky, c) revize stavebních objektů nebo jejich části, jejichž oprava se oceňuje podle stavebních ceníků, d) práce při havarijních a živelních pohromách prováděné bez projektové dokumentace nebo na základě zjednodušené projektové dokumentace bez rozpočtu, e) práce v rozsahu vymezeném v jednotlivých cenících f) práce prováděné výškovými specialisty a potápěči, g) práce zařazované do hlavy IV souhrnného rozpočtu staveb, prováděné jako součást stavebních objektů, pokud je nelze ocenit položkami stavebních ceníků. Na základě písemné dohody mezi zhotovitele a objednatelem je možno ocenit stavební práce pomocí HZS jde-li o: a) stavební práce prováděné bez projektové dokumentace, b) práce, pro které není ve stavebních cenících položka. Při použití hodinových zúčtovacích sazeb se oceňuje: a) počet skutečně odpracovaných hodin všech pracovníků včetně času vynaloženého na předběžnou obhlídku pracoviště za účelem zjištění rozsahu prací, objednatelem potvrzených ve stavebním deníku, nebo samostatném dokladu, pokud se stavební deník nevede, b) přímý materiál, c) náklady na provoz stavebních strojů, d) ostatní přímé náklady. Počet odpracovaných hodin jednotlivých pracovníků se zaokrouhlí: a) na půlhodinu, trvá-li práce 30 minut nebo méně, b) na celou hodinu, trvá-li práce více než 30 minut. | 728 | P | 0 | 770.01
108 | 141 R00 | Materiál pro montáž VZT a pod.viz.PD |  | sada | 1 |  | 728 | P | 2000 | 0
109 | 998728101R00 | Přesun hmot pro vzduchotechniku, v objektech výšky do 6 m |  | t | 0.044 |  | 728 | P | 0 | 4924.99
| 762 | Konstrukce tesařské
110 | 762100020RAB | Krov dřevěný, laťování, bednění celoplošné_prodloužení krovu vikýře a boků vč.příložek a svorníků pr.12mm viz.PD | dvojité laťování, pojistná hydroizolace | m2 | 10.1 | Kompletní tesařská konstrukce krovu stojaté stolice včetně spojovacích prostředků a kotevních želez, profilování zhlaví trámů, bednění přesahů střechy obkladem pero-drážka, nátěru podhledu přesahu lazurovacím lakem, bednění celoplošného, pojistná hydroizolace, kontralatě, laťování. Měrnou jednotkou je metr čtvereční půdorysné plochy krovu. Dne 26.10.2015 byla norma této položky rozšířena o impregnaci řeziva. | 762 | P | 1381.28 | 1868.71
111 | 762341630R00 | M_Bednění okapových říms a střešních přesahů z desek tvrdých |  | m2 | 17.602 |  | 762 | P | 0 | 544
112 | 60726017.A | Deska dřevoštěpková 3 N - 4PD tl. 25 mm, konstrukční deska pro použití ve vlhkém prostředí N |  | m2 | 19.01 |  | 762 | M | 518 | 0
113 | 766427112R00 | Podkladový rošt pro obložení podhledů prkno min.40x60mm_nosníků,říms,přesahy štítů a pod. |  | m | 234.696 |  | 762 | P | 16.86 | 125.64
114 | 762911121R00 | Impregnace řeziva tlakovakuová ,fungicidní a insekticidní přípravek na dřevo i zdivo,ochranu proti dřevokaznému hmyzu, dřevokazným houbám a plísním |  | m3 | 20.763 |  | 762 | P | 1881.17 | 24.83
115 | 762395000R00 | Spojovací a ochranné prostředky pro střechy |  | m3 | 1.306 |  | 762 | P | 1792 | 0
116 | 998762102R00 | Přesun hmot pro tesařské konstrukce, výšky do 12 m |  | t | 1.242 |  | 762 | P | 0 | 2130
| 764 | Konstrukce klempířské
117 | 764819213R00 | Odpadní trouby kruhové z lak.Pz plechu, D 120 mm,Dodávka a montáž kruhových odpadních trub včetně kolen a objímek viz.PD |  | m | 3.5 |  | 764 | P | 654.51 | 168.49
118 | 764815812R00 | Kotlík žlabový oválný z lak. Pz plechu, 330/120 mmviz.PD |  | kus | 1 |  | 764 | P | 446.57 | 315.43
119 | 764819212R00 | Odpadní trouby kruhové z lakovaného Pz plechu, průměr 100 mm viz.PD |  | m | 33.5 | Dodávka a montáž kruhových odpadních trub včetně kolen a objímek | 764 | P | 482.51 | 168.49
120 | 764815810R00 | Kotlík žlabový oválný z lakovaného Pz plechu, 330/100 mm |  | kus | 9 |  | 764 | P | 278.57 | 315.43
121 | 764919512R00 | Zpětná _ Montáž žlabů podokapních půlkruhových z lakovaného Pz plechu, rš 330 mm |  | m | 107.848 | Položka je kalkulována včetně montáže háků, čel, rohů, rovných hrdel a dilatací. V položkách je započítana montáž klempířských prvků a oprava nátěru poškozeného při montáži. Veškerý materiál včetně prořezů a překrytí se oceňuje ve specifikaci dle předpisů jednotlivých výrobců (dodavatelů) | 764 | P | 0 | 349.51
122 | 764352810R00 | Pro zpětnou montáž_Demontáž žlabů půlkruhových rovných, rš 330 mm, šikmá střecha sklon do 30° |  | m | 107.848 | Položka je kalkulována pro demontáž žlabů podokapních půlkruhových rovných. | 764 | P | 0 | 57.61
123 | 764812660RT3 | Oplechování říms z lakovaného Pz plechu,do rš 400 mm | nalepní nízkoexpanzní pěnou | m | 9.5 | Zhotovení, dodávka a montáž oplechování říms včetně spojovacího materiálu a nalepení na podklad nízkoexpanzní pěnou | 764 | P | 253.01 | 248.99
124 | 764816122RT3 | Oplechování parapetů z lakovaného Pz plechu, rš do 225 mm viz.PD | lepení na nízkoexpanzní pěnu | m | 44.05 |  | 764 | P | 378.47 | 233.53
125 | 764817150RT2 | Oplechování zdí (atik) z lakovaného Pz plechu, rš 500 mm | nalepení | m | 20.3 | Zhototvení, dodávka a montáž oplechování zdí a nadezdívek lepené k podkladu lepidlem | 764 | P | 574.8 | 498.2
126 | 764815212R00 | Žlaby podokapní půlkruhové z lakovaného Pz plechu, rš 330 mm |  | m | 12.8 | Dodávka a montáž podokapního půlkruhového žlabu včetně háků, čel a spojek žlabu | 764 | P | 422.97 | 200.02
127 | 764817150RT2 | Oplechování zdí z lakovaného Pz plechu, rš 500 mm | nalepení | m | 19.3 |  | 764 | P | 574.8 | 498.2
128 | 998764101R00 | Přesun hmot pro klempířské konstrukce, v objektech výšky do 6 m |  | t | 0.849 |  | 764 | P | 0 | 2860
| 765 | Krytina tvrdá
129 | 765900010RAB | Demontáž pálené krytiny,drážková pro úpravu vikýře a prodl.etic na boč. štítech- pro zpětnou montáž viz.PD | drážková | m2 | 14.3 | V položce není kalkulován poplatek za skládku pro vybouranou suť. Tyto náklady se oceňují individuálně podle místních podmínek. Orientační hmotnost vybouraných konstrukcí je 0,050 t/m2 konstrukce. | 765 | P | 0 | 214.52
130 | 765950010RAB | Přeložení pálené krytiny_úprava stáv.krytiny po prodl.oplechování o etics | drážková | m2 | 14.3 | S podmazáním ložné a styčné spáry | 765 | P | 17.22 | 408.78
131 | 765313142R00 | Nároží z hřebenáčů č.2 na větrací pás olovo/cín_úprva nároží u vikýře |  | m | 2 |  | 765 | P | 1481.41 | 409.59
132 | 765319211RK3 | Mont.krytiny drážk.střech jedn.na sucho do 12ks/m2_doplnění taškami _bude dle stávající krytiny viz.PD | taškami pálenými , engoba | m2 | 3.99 | Položka obsahuje montáž a dodávku tašek základních, polovičních a pultových.a je určena pro střechy o sklonu do 35°. Montáž zastřešení ve sklonu přes 35° do 45° se ocení připlatkem za sklon pol.č. 765 31 - 9231 a od 45° do 75° se stanoví individuálně. | 765 | P | 583.73 | 305.26
133 | 765314593R00 | Pás ochranný větrací okapní 500/10 cm plast, |  | m | 8.3 |  | 765 | P | 39.07 | 76.93
134 | 765314597R00 | Mřížka ochranná větrací 100 cm univerzální, |  | m | 8.3 |  | 765 | P | 77.45 | 51.56
135 | 998765102R00 | Přesun hmot pro krytiny tvrdé, v objektech výšky do 12 m |  | t | 1.049 |  | 765 | P | 0 | 1642
| 766 | Konstrukce truhlářské
136 | 766601213RT2 | Těsnění okenní spáry, ostění, PT folie + PP folie | PT folie šířky 100 mm; PP folie šířky 100 mm | m | 202.66 |  | 766 | P | 59.89 | 125.1
137 | 766711001R00 | Montáž oken s vypěněním |  | m | 202.66 |  | 766 | P | 19.89 | 350.61
138 | 766670029RA0 | O1_3ks_Okna plast.trojjkř.1000x1830_V+OS+O_čiré-trojsklo+bez.folie_Uw=0,9W/m2K,bar.fol.dřeva_Mikroventilace_CELOOBVODOVÉ,OVLÁD. viz.PD |  | m2 | 5.49 |  | 766 | P | 6007.78 | 532.23
139 | 766670029RA0 | O2_4ks_Okna plast.trojjkř.1250x2210_V+OS+O_čiré-trojsklo+bez.folie_Uw=0,9W/m2K,bar.fol.dřeva_Mikroventilace_CELOOBVODOVÉ,OVLÁD. viz.PD |  | m2 | 11.05 |  | 766 | P | 6007.78 | 532.23
140 | 766670029RA0 | O3_3ks_Okna plast.trojjkř.1000x2210_V+OS+O_čiré-trojsklo+bez.folie_Uw=0,9W/m2K,bar.fol.dřeva_Mikroventilace_CELOOBVODOVÉ,OVLÁD. viz.PD |  | m2 | 6.63 |  | 766 | P | 6007.78 | 532.23
141 | 766670029RA0 | O4_4ks_Okna plast.trojjkř.1150x2250_V+OS+O_čiré-trojsklo+bez.folie_Uw=0,9W/m2K,bar.fol.dřeva_Mikroventilace_CELOOBVODOVÉ,OVLÁD. viz.PD |  | m2 | 10.35 |  | 766 | P | 6007.78 | 532.23
142 | 766670029RA0 | O6_2ks_Okna plast.trojjkř.1000x1670_V+OS+O_čiré-trojsklo+bez.folie_Uw=0,9W/m2K,bar.fol.dřeva_Mikroventilace_CELOOBVODOVÉ,OVLÁD. viz.PD |  | m2 | 3.34 |  | 766 | P | 6007.78 | 532.23
143 | 766670029RA0 | O7_2ks_Okna plast.dvojjkř.1260x1450_OS+O_čiré-trojsklo+bez.folie_Uw=0,9W/m2K,bar.fol.dřeva_Mikroventilace_CELOOBVODOVÉ,OVLÁD. viz.PD |  | m2 | 3.654 |  | 766 | P | 6007.78 | 532.23
144 | 766670029RA0 | O8_2ks_Okna plast.trojjkř.1860x1420_OS+O+OS_čiré-trojsklo+bez.folie_Uw=0,9W/m2K,bar.fol.dřeva_Mikroventilace_CELOOBVODOVÉ,OVLÁD. viz.PD |  | m2 | 5.282 |  | 766 | P | 6007.78 | 532.23
145 | 766670029RA0 | O9_1ks_Okna plast.dvojjkř.1250x1420_OS+O_čiré-trojsklo+bez.folie_Uw=0,9W/m2K,bar.fol.dřeva_Mikroventilace_CELOOBVODOVÉ,OVLÁD. viz.PD |  | m2 | 1.775 |  | 766 | P | 6007.78 | 532.23
146 | 766670029RA0 | O10_1ks_Okna plast.dvojjkř.1160x860_OS+O_čiré-trojsklo+bez.folie_Uw=0,9W/m2K,bar.fol.dřeva_Mikroventilace_CELOOBVODOVÉ,OVLÁD. viz.PD |  | m2 | 0.998 |  | 766 | P | 6007.78 | 532.23
147 | 766670029RA0 | O11_1ks_Okna plast.dvojjkř.1700x1450_OS+O_čiré-trojsklo+bez.folie_Uw=0,9W/m2K,bar.fol.dřeva_Mikroventilace_CELOOBVODOVÉ,OVLÁD. viz.PD |  | m2 | 2.465 |  | 766 | P | 6007.78 | 532.23
148 | 766670029RA0 | O12_1ks_Okna plast.jednojkř.780x750_OS_čiré-trojsklo+bez.folie_Uw=0,9W/m2K,bar.fol.dřeva_Mikroventilace_CELOOBVODOVÉ,OVLÁD. viz.PD |  | m2 | 0.585 |  | 766 | P | 6007.78 | 532.23
149 | 766670029RA0 | O13_1ks_Okna plast.jednojkř.620x620_OS_čiré-trojsklo+bez.folie_Uw=0,9W/m2K,bar.fol.dřeva_Mikroventilace_CELOOBVODOVÉ,OVLÁD. viz.PD |  | m2 | 0.384 |  | 766 | P | 6007.78 | 532.23
150 | 766670029RA0 | O14_1ks_Okna plast.jednojkř.900x1200_OS_čiré-trojsklo+bez.folie_Uw=0,9W/m2K,bar.fol.dřeva_Mikroventilace_CELOOBVODOVÉ,OVLÁD. viz.PD |  | m2 | 0.384 |  | 766 | P | 6007.78 | 532.23
151 | 766670029RA0 | O15_1ks_Okna plast.trojjkř.2570x1460_OS+O+OS_čiré-trojsklo+bez.folie_Uw=0,9W/m2K,bar.fol.dřeva_Mikroventilace_CELOOBVODOVÉ,OVLÁD. viz.PD |  | m2 | 3.752 |  | 766 | P | 6007.78 | 532.23
152 | 766670029RA0 | O16_1ks_Okna plast.trojjkř.2270x1450_OS+O+OS_čiré-trojsklo+bez.folie_Uw=0,9W/m2K,bar.fol.dřeva_Mikroventilace_CELOOBVODOVÉ,OVLÁD. viz.PD |  | m2 | 3.292 |  | 766 | P | 6007.78 | 532.23
153 | 766670029RA0 | O17_1ks_Okna plast.trojjkř.2350x1470_OS+O+OS_čiré-trojsklo+bez.folie_Uw=0,9W/m2K,bar.fol.dřeva_Mikroventilace_CELOOBVODOVÉ,OVLÁD. viz.PD |  | m2 | 3.454 |  | 766 | P | 6007.78 | 532.23
154 | 766670029RA0 | O18_2ks_Okna plast.trojjkř.1800x1480_OS+O+OS_čiré-trojsklo+bez.folie_Uw=0,9W/m2K,bar.fol.dřeva_Mikroventilace_CELOOBVODOVÉ,OVLÁD. viz.PD |  | m2 | 5.328 |  | 766 | P | 6007.78 | 532.23
155 | 766670029RA0 | O19_1ks_Okna plast.trojjkř.1700x1280_OS+O+OS_čiré-trojsklo+bez.folie_Uw=0,9W/m2K,bar.fol.dřeva_Mikroventilace_CELOOBVODOVÉ,OVLÁD. viz.PD |  | m2 | 2.176 |  | 766 | P | 6007.78 | 532.23
156 | 766670029RA0 | O20_1ks_Okna plast.jednojkř.630x1320_OS_čiré-trojsklo+bez.folie_Uw=0,9W/m2K,bar.fol.dřeva_Mikroventilace_CELOOBVODOVÉ,OVLÁD. viz.PD |  | m2 | 0.832 |  | 766 | P | 6007.78 | 532.23
157 | 766670029RA0 | O21_2ks_Okna plast.jednojkř.470x1000_O_čiré-trojsklo+bez.folie_Uw=0,9W/m2K,bar.fol.dřeva_Mikroventilace_CELOOBVODOVÉ,OVLÁD. viz.PD |  | m2 | 0.94 |  | 766 | P | 6007.78 | 532.23
158 | 767635100R00 | Montáž zamykání kliky okeních křídel,_ uzamykatelná klika otvírání(jeden klíč pro všechny okna_křídla) viz.PD |  | kus | 111 |  | 766 | P | 0 | 294
159 | 54914576 | Zamek kliky okna_jednotlivé křídla viz.PD |  | kus | 111 |  | 766 | M | 204.5 | 0
160 | 648991113RT5 | Osazení parapet.desek plast. a lamin. š.nad 20cm,včetně dodávky plastové parapetní desky š. do 400 mm | včetně dodávky plastové parapetní desky š. 400 mm | m | 8.76 | Položka je určena pro osazování parapetních desek z plastických a poloplastických hmot na nízkoexpanzní montážní pěnu. Těsnění spáry mezi parapetem a rámem okna transpatentním silikonem. V položce jsou zakalkulovány i náklady na dodávku desek. | 766 | P | 402.53 | 289.47
161 | 648991113RT6 | Osazení parapet.desek plast. a lamin. š.nad 20cm,včetně dodávky plastové parapetní desky š. 500 mm viz.PD | včetně dodávky plastové parapetní desky š. 500 mm | m | 3.13 | Položka je určena pro osazování parapetních desek z plastických a poloplastických hmot na nízkoexpanzní montážní pěnu. Těsnění spáry mezi parapetem a rámem okna transpatentním silikonem. V položce jsou zakalkulovány i náklady na dodávku desek. | 766 | P | 485.53 | 289.47
162 | 648991113RT6 | Osazení parapet.desek plast. a lamin. š.nad 50cm,včetně dodávky plastové parapetní desky š. 550 mm viz.PD | včetně dodávky plastové parapetní desky š. 550 mm | m | 19.56 |  | 766 | P | 485.53 | 289.47
163 | 648991113RT6 | Osazení parapet.desek plast. a lamin. š.nad 50cm,včetně dodávky plastové parapetní desky š. do750 mm viz.PD | včetně dodávky plastové parapetní desky š.do 750 mm | m | 12.6 |  | 766 | P | 485.53 | 289.47
164 | 786622211RT2 | Siťka proti hmyzu do oken vč.rámečku v barvě okna,,včetně dodávky síťky viz.PD | včetně dodávky síťky | m2 | 72.858 |  | 766 | P | 422.95 | 225.05
165 | 998766101R00 | Přesun hmot pro truhlářské konstr., výšky do 6 m |  | t | 2.169 |  | 766 | P | 0 | 1309
| 767 | Konstrukce doplňkové stavební (zámečnické)
166 | 767110219RAA | D1_1ks_Montáž AL dveře_1150x2710_čiré-trojsklo+bez.folie_bez.refl.prvkyUw=1,2W/m2K,bar.fol.dřeva_CELOOBVODOVÉ,OVLÁD._paniková klika_el.otvírání viz.PD |  | m2 | 3.116 |  | 767 | P | 8.26 | 749.76
167 | 55389111 | Dodávka_Al dveře dle popisu položka montáže viz.PD |  | m2 | 3.116 |  | 767 | M | 21130 | 0
168 | 767110219RAA | D2_1ks_Montáž AL dveře_1150x2660_čiré-trojsklo,bez.folie,bez.refl.prvky_Uw=1,2W/m2K,bar.fol.dřeva_CELOOBVOD.,OVLÁD._paniková klika_el.otvírání viz.PD |  | m2 | 3.059 |  | 767 | P | 8.26 | 749.76
169 | 55389111 | Dodávka_Al dveře dle popisu položka montáže viz.PD |  | m2 | 3.059 |  | 767 | M | 21130 | 0
170 | 767110219RAA | D3_1ks_Montáž AL dveře_1200x2130_1/3 čiré-trojsklo+bez.folie,bez.refl.pr_Uw=1,2W/m2K,bar.fol.dřeva_CELOOBVOD.,OVLÁD._paniková klika_el.otvírání viz.PD |  | m2 | 2.556 |  | 767 | P | 8.26 | 749.76
171 | 55389111 | Dodávka_Al dveře dle popisu položka montáže viz.PD |  | m2 | 2.556 |  | 767 | M | 21130 | 0
172 | 767110219RAA | D4_1ks_Montáž AL dveře_1000x2000_1/3 čiré-trojsklo+bez.folie_Uw=1,2W/m2K,bar.fol.dřeva_CELOOBVODOVÉ,OVLÁD.viz.PD |  | m2 | 2 |  | 767 | P | 8.26 | 749.76
173 | 55389112 | Dodávka_Al dveře dle popisu položka montáže viz.PD |  | m2 | 2 |  | 767 | M | 17540 | 0
174 | 767110219RAA | D5_1ks_Montáž AL dveře_1000x2100_1/3 čiré-trojsklo+bez.folie_Uw=1,2W/m2K,bar.fol.dřeva_CELOOBVODOVÉ,OVLÁD.viz.PD |  | m2 | 2.1 |  | 767 | P | 8.26 | 749.76
175 | 55389112 | Dodávka_Al dveře dle popisu položka montáže viz.PD |  | m2 | 2.1 |  | 767 | M | 17540 | 0
176 | 767110219RAA | D6_1ks_Montáž AL dveře_1000x2100_1/3 čiré-trojsklo+bez.folie_Uw=1,2W/m2K,bar.fol.dřeva_CELOOBVODOVÉ,OVLÁD.viz.PD |  | m2 | 2.1 |  | 767 | P | 8.26 | 749.76
177 | 55389112 | Dodávka_Al dveře dle popisu položka montáže viz.PD |  | m2 | 2.1 |  | 767 | M | 17540 | 0
178 | 767110219RAA | D7_1ks_Montáž AL dveře_1000x2100_1/3 čiré-trojsklo+bez.folie_Uw=1,2W/m2K,bar.fol.dřeva_CELOOBVODOVÉ,OVLÁD.viz.PD |  | m2 | 2.1 |  | 767 | P | 8.26 | 749.76
179 | 55389112 | Dodávka_Al dveře dle popisu položka montáže viz.PD |  | m2 | 2.1 |  | 767 | M | 17540 | 0
180 | 766601213RT2 | Těsnění okenní spáry, ostění, PT folie + PP folie | PT folie šířky 100 mm; PP folie šířky 100 mm | m | 39.1 |  | 767 | P | 59.89 | 125.1
181 | 766670021R00 | Montáž kliky a štítku |  | kus | 7 |  | 767 | P | 0 | 556
182 | 54914700 | Bezpečnostní kování do vstupních dveří_vložka cylindrycká klika/klika_ generální klíč vč.plánu viz.PD |  | kus | 7 |  | 767 | M | 3845 | 0
183 | 767649195R00 | Montáž doplňků dveří, el. zámek |  | kus | 4 |  | 767 | P | 1.06 | 1014.95
184 | 38229030 | Zámek elektrický pravý,levý zámek_ (ovládaní v části slab.elektroinstalace )viz. PD |  | kus | 4 |  | 767 | M | 875 | 0
185 | 767110219RAA | O5_1ks_Montáž AL perforovaná mříž 700x700_FIX_,bar.tmavě červená_viz.PD |  | m2 | 0.49 |  | 767 | P | 8.26 | 749.76
186 | 55389112 | Dodávka_Al dveře dle popisu položka montáže viz.PD |  | m2 | 0.49 |  | 767 | M | 17540 | 0
187 | 767426201R00 | P29 _ Montáž slunolamů horizontálních 3ks stříšky |  | m2 | 4.05 |  | 767 | P | 4.91 | 882.09
188 | 553427031 | Konstrukce nosná pro kalené sklo 1500 x 900 mm viz.PD |  | m2 | 4.658 | nosná systémová hliníková konstrukce | 767 | M | 2440 | 0
189 | 55399991 | Výrobky ocelové _nerezové _ kotvy,táhla,svorníky, šrouby a pod. pro montáž stříšky nadedveřní s kaleným sklem. |  | kg | 49.5 |  | 767 | M | 224 | 0
190 | 787792311R00 | Zasklení stříšek, lišty, bezpečnostní tl. do 8 mm |  | m2 | 4.05 |  | 767 | P | 63.29 | 443.71
191 | 63413001 | Sklo smaltované kalené tl. 6 mm |  | m2 | 1.553 |  | 767 | M | 1826 | 0
192 | 767649191R00 | Montáž doplňků dveří, samozavírače hydraulického |  | kus | 3 |  | 767 | P | 4.11 | 295.89
193 | 54917025 | Zavírač dveří hydraulický |  | kus | 3 |  | 767 | M | 1815 | 0
194 | 998767101R00 | Přesun hmot pro zámečnické konstrukce, v objektech výšky do 6 m |  | t | 0.456 |  | 767 | P | 0 | 1950
| 771 | Podlahy z dlaždic
195 | 771950010RA0 | Odstranění stávající dlažby, zřízení nové_v části nové čistící zóny a výměny dveří vč.soklíků,lišt. a pod. |  | m2 | 14.365 | V položce není kalkulován poplatek za skládku pro vybouranou suť. Tyto náklady se oceňují individuálně podle místních podmínek. Orientační hmotnost vybouraných konstrukcí je 0,065 t/m2 konstrukce. | 771 | P | 588.48 | 1085.51
196 | 998771101R00 | Přesun hmot pro podlahy z dlaždic, v objektech výšky do 6 m |  | t | 2.21 |  | 771 | P | 0 | 905
| 776 | Podlahy povlakové
197 | 776976101R00 | Rám pro zapuštění z Al profilů L |  | m | 16.8 |  | 776 | P | 424.95 | 138.05
198 | 776973123R00 | Rohož čistící tl. 23 mm, pryžová s otevřeným dnem viz.PD |  | m2 | 6.6 |  | 776 | P | 2168.34 | 71.66
199 | 998776101R00 | Přesun hmot pro podlahy povlakové, v objektech výšky do 6 m |  | t | 0.108 |  | 776 | P | 0 | 741
| 784 | Malby
200 | 784161401R00 | Penetrace podkladu nátěrem akrylát 1 x |  | m2 | 352.044 |  | 784 | P | 7.13 | 23.27
201 | 784165511R00 | Malba akrylát bílá, bez penetrace, 1 x |  | m2 | 352.044 |  | 784 | P | 8.88 | 47.62
202 | 784165512R00 | Malba akrylát bílá, bez penetrace, 2 x |  | m2 | 352.044 |  | 784 | P | 19.16 | 73.04
| 94 | Lešení a stavební výtahy
203 | 941955002R00 | Lešení lehké pomocné, výška podlahy do 1,9 m(všechny ostatní konstrukce) |  | m2 | 237.15 |  | 94 | P | 66.02 | 133.98
204 | 941941031R00 | Montáž lešení leh.řad.s podlahami,š.do 1 m, H 10 m |  | m2 | 580.837 |  | 94 | P | 0.03 | 78.56
205 | 941941191R00 | Příplatek za každý měsíc použití lešení k pol.1031 |  | m2 | 1742.511 |  | 94 | P | 46.14 | 3.76
206 | 941941831R00 | Demontáž lešení leh.řad.s podlahami,š.1 m, H 10 m |  | m2 | 580.837 |  | 94 | P | 0 | 57.31
207 | 944944011R00 | Montáž ochranné sítě z umělých vláken |  | m2 | 580.837 |  | 94 | P | 0 | 18
208 | 944944031R00 | Příplatek za každý měsíc použití sítí k pol. 4011 |  | m2 | 1742.511 |  | 94 | P | 10.6 | 0
209 | 944944081R00 | Demontáž ochranné sítě z umělých vláken |  | m2 | 580.837 |  | 94 | P | 0 | 12.51
210 | 941941502R00 | Doprava lešení pronaj-dovoz a odvoz sady do 250m2 |  | km | 180 |  | 94 | P | 0 | 168
| 95 | Různé dokončovací konstrukce a práce na pozemních stavbách
211 | 952901114R00 | Vyčištění budov o výšce podlaží nad 4 m |  | m2 | 308.39 |  | 95 | P | 2.23 | 200.27
212 | 952901111R00 | Vyčištění budov o výšce podlaží do 4 m |  | m2 | 34.61 |  | 95 | P | 2.23 | 174.28
213 | 952901411R00 | Vyčištění ostatních objektů_ po výměně otvorů vč.zakryvání podlah a pod. |  | m2 | 513.85 |  | 95 | P | 0.12 | 78.69
214 | 952901110R00 | Čištění mytím vnějších ploch oken a dveří _ vnitřní i venkovní plochy |  | m2 | 179.78 |  | 95 | P | 1.46 | 73.54
215 | 953943112R00 | P14 _ Osazení kovových předmětů do zdiva,_poštovní schránka |  | kus | 1 | Položka je určena pro osazování se zalitím maltou cementovou drobných kovových předmětů jinde neuvedených, bez dodání, do vynechaných či vysekaných kapes zdiva, se zajištěním polohy. Náklady na dodávky kovových předmětů se oceňují ve specifikaci. Ztratné se nestanoví. | 95 | P | 22.58 | 250.43
216 | 55348112 | Schránka poštovní nerezová min. 350/260/85 viz.PD |  | kus | 1 | Schránka stojatá s Al sklapkou, vhoz i výběr vpředu, dle ČSN EN 13724. Plastová jmenovka (velká), osazení zámkem - 3x klíč. Určená do exteriéru i interiéru. Rozměr viz.PD | 95 | M | 866 | 0
217 | 953943112R00 | P16 _ Osazení předmětů do zdiva,_ informativní cedule a pod. viz.PD |  | kus | 6 |  | 95 | P | 22.58 | 250.43
218 | 953943112R00 | P26 _ Osazení předmětů do zdiva,_držák na vlajky a pod. viz.PD |  | kus | 1 |  | 95 | P | 22.58 | 250.43
219 | 141 R00 | Materiál pro držák na vlajky dvojitý z nerezu a pod.viz.PD |  | sada | 1 |  | 95 | P | 1150 | 0
| H99 | Ostatní přesuny hmot
220 | 999281105R00 | Přesun hmot pro opravy a údržbu do výšky 6 m |  | t | 46.524 |  | H99 | P | 0 | 557
| M21 | Elektromontáže
221 | 210010003R00 | P7 _ Trubka ohebná pod omítku, vnější průměr 25 mm |  | m | 2 |  | M21 | P | 0 | 57.6
222 | 3457115962 | Trubka elektroinstalační PVC, |  | m | 2.1 | Ohebná elektroinstalační trubka se střední mechanickou odolností pro instalaci rozvodů malého a nízkého napětí na povrch, do omítky nebo pod omítku. Vhodná pro montáž do dutých stěn, příček a stropů. Kód značení dle ČSN EN 61386-1: 33212 Mechanická odolnost: 750 N/5 cm Barva: tmavě šed | M21 | M | 16.5 | 0
223 | 900 R23 | Elektromontér v tarifní třídě 6_demontáž a zpětná montáž signálního kabelu vč.zatažení do hráničky | elektromontér v tarifní třídě 6 | h | 3 | Platnost hodinových zúčtovacích sazeb Hodinovými zúčtovacími sazbami (HZS) se oceňují: a) předběžné obhlídky pracoviště vyžádané objednatelem, b) průzkumné práce na kulturních památkách, sloužící pro získání podkladů k rekonstrukci kulturní památky, c) revize stavebních objektů nebo jejich části, jejichž oprava se oceňuje podle stavebních ceníků, d) práce při havarijních a živelních pohromách prováděné bez projektové dokumentace nebo na základě zjednodušené projektové dokumentace bez rozpočtu, e) práce v rozsahu vymezeném v jednotlivých cenících f) práce prováděné výškovými specialisty a potápěči, g) práce zařazované do hlavy IV souhrnného rozpočtu staveb, prováděné jako součást stavebních objektů, pokud je nelze ocenit položkami stavebních ceníků. Na základě písemné dohody mezi zhotovitele a objednatelem je možno ocenit stavební práce pomocí HZS jde-li o: a) stavební práce prováděné bez projektové dokumentace, b) práce, pro které není ve stavebních cenících položka. Pří použití hodinových zúčtovacích sazeb se oceňuje: a) počet skutečně odpracovaných hodin všech pracovníků včetně času vynaloženého na předběžnou obhlídku pracoviště za účelem zjištění rozsahu prací, objednatelem potvrzených ve stavebním deníku, nebo samostatném dokladu, pokud se stavební deník nevede, b) přímý materiál, c) náklady na provoz stavebních strojů, d) ostatní přímé náklady. Počet odpracovaných hodin jednotlivých pracovníků se zaokrouhlí: a) na půlhodinu, trvá-li práce 30 minut nebo méně, b) na celou hodinu, trvá-li práce více než 30 minut. | M21 | P | 0 | 651
224 | 900 R23 | P18_ Elektromontér_montáž video zvonku, telefonu a el.ovládaní u 3vstupních dveří, včetně kabeláže cca,75m i zapravení a pod. viz.PD | elektromontér v tarifní třídě 6 | h | 65 |  | M21 | P | 0 | 651
225 | 141 R00 | Materiál pro montáž video zvonku, telefonu a el.ovládaní dveří, včetně kabeláže a pod. |  | sada | 1 |  | M21 | P | 36000 | 0
226 | 900 R23 | P20_ Elektromontér_ úprva elektromont. skříně 2ks_ elektoinstalační větší skříň do zateplení tl.160mm bez dna vč.zapravení a pod. viz.PD |  | h | 4 |  | M21 | P | 0 | 651
227 | 141 R00 | Materiál pro montáž skříně a pod.viz.PD |  | sada | 2 |  | M21 | P | 650 | 0
228 | 900 R23 | P21_ Elektromontér_úprva pojiskové skříně cca 450mm*650mm_ elektoinstalační větší skříň do zateplení tl.160mm bez dna vč.zapravení a pod. viz.PD |  | h | 4 |  | M21 | P | 0 | 651
229 | 141 R00 | Materiál pro montáž pojist.skříně a pod.viz.PD |  | sada | 1 |  | M21 | P | 1250 | 0
230 | 900 R23 | P22_ Elektromontér_úprva krytu kabelů pojiskové skříně_ elektoinstalační větší kryt do zateplení tl.160mm bez dna vč.zapravení a pod. viz.PD |  | h | 3 |  | M21 | P | 0 | 651
231 | 141 R00 | Materiál pro montáž krytu pojist.skříně a pod.viz.PD |  | sada | 1 |  | M21 | P | 850 | 0
232 | 900 R23 | P25_ Elektromontér_demontáž a zpětná montáž satelitu _ do zateplení tl.160mm bez dna vč.zapravení a pod. viz.PD |  | h | 2 |  | M21 | P | 0 | 651
233 | 141 R00 | Materiál pro montáž satelitu a pod.viz.PD |  | sada | 1 |  | M21 | P | 550 | 0
| M210VD | Elektromonráže_silnoproud
234 | 210201521R00 | P13_ Svítidlo LED technické stropní,nástěnné přisazené a doplňky |  | kus | 4 |  | M210VD | P | 0 | 462.5
235 | 3483283515 | P 13_Svítidlo venkovní -LED- s pohybovým čidlem , 4,5W/2700K IP44 viz.PD |  | kus | 4 |  | M210VD | M | 1572 | 0
236 | 900 R23 | Elektromontér v tarifní třídě 6_demontáž osvětlovadla s prodloužením kabeláže přes ETICS | elektromontér v tarifní třídě 6 | h | 6 |  | M210VD | P | 0 | 651
| M211VD | Elektromontáže_hromosvod
237 | 210220021RT1 | Vedení uzemňovací v zemi FeZn do 120 mm2 ,včetně pásku FeZn 30 x 4 mm viz.PD | včetně pásku FeZn 30 x 4 mm | m | 127.348 |  | M211VD | P | 46.92 | 91.08
238 | 650111146RT2 | Uložení uzem. drátu v zemi FeZn do 10 mm,včetně dodávky drátu FeZn 10 mm viz.PD | včetně dodávky drátu FeZn 10 mm | m | 32.5 |  | M211VD | P | 57.9 | 113.1
239 | 210220010R00 | Nátěr zemnicího pásku do 120 mm2 |  | m | 13 |  | M211VD | P | 0 | 23
240 | 23152101 | Kaučuk |  | kg | 3.9 |  | M211VD | M | 782 | 0
241 | 210220101RU2 | Vodiče svodové FeZn D do 10,Al 10,Cu 8 +podpěry,včetně dodávky drátu AlMgSi 8 mm i na falcovanou krytinu viz.PD | včetně dodávky drátu AlMgSi 8 mm | m | 65 |  | M211VD | P | 20.89 | 348.61
242 | 210220301RT2 | Svorka hromosvodová do 2 šroubů /SS, SZ, SO/včetně dodávky svorky SS | včetně dodávky svorky SS | kus | 13 |  | M211VD | P | 17.59 | 171.41
243 | 210220301RT3 | Svorka hromosvodová do 2 šroubů /SS, SZ, SO/včetně dodávky svorky SZ | včetně dodávky svorky SZ | kus | 13 |  | M211VD | P | 59.19 | 171.31
244 | 210220302RT1 | Svorka hromosvodová nad 2 šrouby /ST, SJ, SR, atd/-svorka spojovací páska-páska FeZn viz.PD | včetně dodávky svorky SR 2b Fe pro pásek 30x4 mm | kus | 13 |  | M211VD | P | 34.67 | 246.83
245 | 210220302RT6 | Svorka hromosvodová nad 2 šrouby /ST, SJ, SR, atd/, Svorka okapová viz.PD | včetně dodávky svorky SP kovových částí d 3-12 mm | kus | 13 |  | M211VD | P | 21.61 | 246.89
246 | 210220372RT1 | Úhelník ochranný nebo trubka s držáky do zdiva,včetně ochran.trubky OT 1,7m + 2 držáky do zdi | včetně ochran.úhelníku + 2 držáky do zdi | kus | 13 |  | M211VD | P | 407.74 | 610.26
247 | 210220401RT1 | Označení svodu štítky, smaltované, umělá hmota,včetně dodávky štítku | včetně dodávky štítku | kus | 13 |  | M211VD | P | 4.02 | 77.08
248 | 210220431R00 | Tvarování montážního dílu jímače, ochr.trubky,úhel |  | kus | 13 |  | M211VD | P | 0 | 199
249 | 210192553R00 | P23 _ Úprava _Ekvipotenciální přípojnice, připojení 1x FeZn 30x4, 6x vodič do 16 mm2 viz.PD |  | kus | 1 |  | M211VD | P | 0 | 592
250 | 220890202R00 | Výchozí revize hromosvodů, 6x tisk revizní zprávy |  | h | 20 |  | M211VD | P | 0 | 845
251 | 220890202R00 | Výchozí revize - Spoluprace s reviz.technikem |  | h | 8 |  | M211VD | P | 0 | 845
252 | 909 R00 | Zabezpeceni pracoviste i pravidelný hrubý úklid |  | h | 6 |  | M211VD | P | 0 | 627
253 | 220890084R00 | KOORDINACE POSTUPU PRACI _ S ostatnimi profesemi |  | h | 6 |  | M211VD | P | 0 | 845
254 | 220890084R00 | Foto-dokumentace skutečného provedení |  | h | 3 |  | M211VD | P | 0 | 845
255 | 900 R23 | Přizpůsobení vedení na stavbě a ostatní nezměřené pracovní výkony | elektromontér v tarifní třídě 6 | h | 6 |  | M211VD | P | 0 | 651
256 | 311735570 | Set montážní a ostatní pomocný materiál |  | sada | 1 |  | M211VD | M | 2030 | 0
Dešť kanalizace a vsak
| 13 | Hloubené vykopávky
257 | 132201211R00 | Hloubení rýh š.do 200 cm hor.3 do 100 m3,STROJNĚ |  | m3 | 117.056 | Položka obsahuje hloubení rýh traktorbagrem, naložení výkopku na dopravní prostředek pro svislé, nebo vodorovné přemístění, popř. přemístění výkopku do 3 m (po povrchu území), případné zajištění rypadel polštáři, udržování pracoviště a ochranu výkopiště proti stékání srážkové vody z okolního terénu i s jejím odvodněním, nebo odvedením, přesekání a odstranění kořenů ve výkopišti, odstranění napadávek, urovnání dna výkopu | 13 | P | 0 | 293
258 | 132201210R00 | Hloubení rýh š.do 200 cm hor.3 do 50 m3,STROJNĚ - kanalizace |  | m3 | 32.54 |  | 13 | P | 0 | 662
259 | 132201219R00 | Přípl.za lepivost,hloubení rýh 200cm,hor.3,STROJNĚ |  | m3 | 149.596 |  | 13 | P | 0 | 53.2
260 | 130001101R00 | Příplatek za ztížené hloubení v blízkosti vedení |  | m3 | 8.1 |  | 13 | P | 0 | 1011
261 | 131201111R00 | Hloubení nezapaž. jam hor.3 do 100 m3, STROJNĚ_vsak vč.šachet |  | m3 | 108.964 |  | 13 | P | 0 | 183
262 | 131201119R00 | Příplatek za lepivost - hloubení nezap.jam v hor.3 |  | m3 | 108.864 |  | 13 | P | 0 | 33.7
263 | 139601102R00 | Ruční výkop jam, rýh a šachet v hornině tř. 3_drenáž a okapový chodník |  | m3 | 79.104 |  | 13 | P | 0 | 1847
| 15 | Roubení
264 | 151101101R00 | Pažení a rozepření stěn rýh - příložné - hl.do 2 m |  | m2 | 127.44 | Odstranění pažení a rozepření se oceňuje samostatně. | 15 | P | 14.74 | 165.25
265 | 151101111R00 | Odstranění pažení stěn rýh - příložné - hl. do 2 m |  | m2 | 127.44 |  | 15 | P | 0 | 40.2
| 16 | Přemístění výkopku
266 | 161101101R00 | Svislé přemístění výkopku z hor.1-4 do 2,5 m |  | m3 | 95.1 |  | 16 | P | 0 | 187
267 | 162201101R00 | Vodorovné přemístění výkopku z hor.1-4 do 20 m _pro zpětný zásyp |  | m3 | 156.561 |  | 16 | P | 0 | 59.9
268 | 162201101R00 | Vodorovné přemístění výkopku z hor.1-4 do 20 m_zpět |  | m3 | 156.561 |  | 16 | P | 0 | 59.9
269 | 167101101R00 | Nakládání výkopku z hor. 1 ÷ 4 v množství do 100 m3 |  | m3 | 156.561 |  | 16 | P | 0 | 381.5
270 | 162301102R00 | Vodorovné přemístění výkopku z hor.1-4 do 1000 m |  | m3 | 181.003 |  | 16 | P | 0 | 130
271 | 162701109R00 | Příplatek k vod. přemístění hor.1-4 za další 1 km |  | m3 | 2172.036 |  | 16 | P | 0 | 25.8
272 | 199000002R00 | Poplatek za skládku horniny 1- 4, č. dle katal. odpadů 17 05 04_bez ornice k recyklaci |  | m3 | 181.003 |  | 16 | P | 0 | 604
| 17 | Konstrukce ze zemin
273 | 171201201R00 | Uložení sypaniny na skl.-sypanina na výšku přes 2m_meziskládka |  | m3 | 156.561 | Položka se nepoužívá pro prosté vysypání zeminy na skládku. To je zahrnuto v ceně odvozu. Položka neobsahuje náklady na získání skládek ani na poplatky za skládku. | 17 | P | 0 | 21.3
274 | 175101101RT2 | D+M Obsyp potrubí bez prohození sypaniny,s dodáním štěrkopísku frakce 0 - 22 mm | s dodáním štěrkopísku frakce 0 - 22 mm | m3 | 52.885 |  | 17 | P | 822.4 | 858.6
275 | 174101101R00 | Zásyp jam, rýh, šachet se zhutněním _ kanalizace |  | m3 | 83.834 |  | 17 | P | 0 | 171
276 | 174101101R00 | Zásyp jam, rýh, šachet se zhutněním _ vsak a šachty |  | m3 | 72.727 |  | 17 | P | 0 | 171
| 21 | Úprava podloží a základové spáry
277 | 211561111R00 | Výplň odvodňovacích žeber kam. hrubě drcen. 16 mm |  | m3 | 56.716 |  | 21 | P | 1288.26 | 497.75
278 | 211971110R00 | Opláštění žeber z geotextilie o sklonu do 1 : 2,5 |  | m2 | 343.006 |  | 21 | P | 6.71 | 44.89
279 | 69370150 | Geotextilie netkaná PP 300 g/m2 |  | m2 | 411.607 | Vpichovaná netkaná textilie z recyklovaného PP pro stavbu silnic, železnic, zemních staveb, tunelů, pro stavbu hrází, kanálů, odvodňovacích systémů pro funkci separační, filtrační, výztužnou (S, F, R | 21 | M | 19.3 | 0
280 | 211571102R00 | Filtrační vrstvy ze štěrkopísku tříděného 0 - 8 mm |  | m3 | 9.365 |  | 21 | P | 492.88 | 366.11
281 | 213150020RAC | Jen Montáž bez dodávky a zemních prací_ Vsakovací nádrž pro plochu do 800m2, viz.PD |  | sada | 1 |  | 21 | P | 0 | 62628.58
282 | 286979395 | Vsakovací blok horní , rozměr 2400 x 1200 x 520 mm,pevnost v tlaku 400kPa,akumulační a drenážní systém tvořený bloky voštinového typu viz.PD |  | kus | 6 |  | 21 | M | 8735 | 0
283 | 286979397 | Vsakovací blok dolní zákládací , rozměr 2400 x 1200 x 520 mm,pevnost v tlaku 400kPa,akumulační a drenážní systém tvořený bloky voštinového typu viz.PD |  | kus | 6 |  | 21 | M | 9435 | 0
284 | 583425601 | Kamenivo drcené 8/16 prané , JHM |  | t | 8.896 | Kamenivo do betonu, asfaltové směsi a stmelené/nestmelené směsi Petrografický název: granodiori | 21 | M | 814 | 0
285 | 69370150 | Geotextilie netkaná PP 300 g/m2 |  | m2 | 81.216 |  | 21 | M | 19.3 | 0
| 32 | Zdi přehradní a opěrné
286 | 321213114R00 | Zdivo z lom.kam.výplň., na MC 25 _ vyústní objekt pro přepad ze vsaku |  | m3 | 0.504 |  | 32 | P | 4549.25 | 3545.74
| 45 | Podkladní a vedlejší konstrukce (kromě vozovek a železničního svršku)
287 | 451572111RK1 | Lože pod potrubí z kameniva těženého 0 - 4 mm | kraj Jihomoravský | m3 | 11.896 | Položka je určena pro práce v otevřeném výkopu, pro práce ve štole se k položce používá příplatek 45154-1192 | 45 | P | 745.28 | 958.73
288 | 452312151R00 | Lože pod potrubí z betonu C 20/25 |  | m3 | 0.8 | Položka je určena pro práce v otevřeném výkopu, pro práce ve štole se k položce používá příplatek 45231-2192. Položka je určena pro jakékoliv úkosy sedel | 45 | P | 3666.32 | 898.68
| 597VD | Odvodňovací prvky na komunikacích
289 | 721242110RT2 | Lapač střešních splavenin PP kloub,zápachová klapka, koš na listí, DN 110/125 z přístřešku | zápachová klapka, koš na listí, DN 110/125 | kus | 7 |  | 597VD | P | 4626.7 | 358.3
290 | 900 RT1 | Propojení stávajících svodů s novým lapačem | Práce v tarifní třídě 4 (např. tesař) | h | 3 |  | 597VD | P | 0 | 566
| 776 | Podlahy povlakové
291 | 776975103R00 | Odvodněný box 1000 x 500 mm s ocelovým škrabákem |  | kus | 3 | Montáž a dodávka boxu a škrabáku. Použítí do vstupních prostor rodinných domů, kanceláří, obytných komplexů. | 776 | P | 3440.98 | 69.02
| 87 | Potrubí z trub plastických, skleněných a čedičových
292 | 871219111R00 | Kladení dren. potrubí bezvýkop.,flex.PVC, bez obs. |  | m | 132.948 |  | 87 | P | 0 | 54.7
293 | 28611054 | Trubka drenážní - PVC DN 100, perforovaná |  | m | 144.913 | Profilované ohebné potrubí z polyvinylchloridu (PVC-U) podle normy DIN 1187, určené pro odvodňování zemědělských ploch, funkčně spolehlivé díky speciální patentované perforaci, s obložkou z geotextilie, nebo kokosových vláken jako drenážním trubkovým filtrem. Použití: Zemědělské zlepšování půdy, podzemní odvodnění sportovních areálů, podzemní odvodnění inženýrských staveb v místech instalace bez dopravní zátěže Balení: 50 | 87 | M | 34.6 | 0
294 | 871371111R00 | Montáž trubek z tvrdého PVC ve výkopu d 315 mm |  | m | 14 | Položka je určena pro montáž potrubí z tlakových trubek z tvrdého PVC těsněných gumovým kroužkem. Volba položky se řídí vnějším průměrem trubky. V položce jsou zakalkulovány i náklady na montáž tvarovek. V položce nejsou zakalkulovány náklady na dodání trubek a tvarovek; tyto materiály se oceňují ve specifikaci. Ztratné se doporučuje pro trubky ve výši 9,3 %, pro tvarovky ve výši 1,5 % | 87 | P | 16.57 | 295.93
295 | 286139925 | Trubka drenážní, PE-HD DN 300, SN 8, perforovaná |  | m | 15.26 | speciální drenážní potrubí s kruhovou pevností SN 8 Při velkém přítoku vody se může stát, že běžné drenážní potrubí odpovídající normě DIN 4262-1 nebude dostatečné pro přitékající ani odtékající množství vody. V těchto případech se potrubí musí mimo jiné pokládat do větších hloubek.drenážní potrubí řady je určené přesně pro použití v těchto podmínkách. Mají nejvyšší kruhovou pevnost na úrovni minimálně S 8,0 kN/m2 dle EN ISO 9969, případně SR24 minimálně 31,5 kN/m2 dle DIN 16961. Jmenovitým průměrům DN 300, 400, 500, 600 a 800 odpovídají požadované průřezy dle DIN 4262-1. Plocha otvorů pro vstup vody záleží na šířce a délce otvorů, je alespoň 180 cm2/m (TP), případně 50 cm2/m (MP). je drenážní, vrstvené potrubí s profilovanou vnější stěnou a hladkou stěnou vnitřní. Široké drenážní otvory pro dlouhodobou drenážní funkčnost po zabudování. V plném rozsahu odpovídá požadavkům zatížení pro stavbu silnic a tunelů (vyhovuje SLW60). Balení: 6 | 87 | M | 467 | 0
296 | 871251111R00 | Montáž trubek z tvrdého PVC ve výkopu d 110 mm |  | m | 14 | Položka je určena pro montáž potrubí z tlakových trubek z tvrdého PVC těsněných gumovým kroužkem. Volba položky se řídí vnějším průměrem trubky. V položce jsou zakalkulovány i náklady na montáž tvarovek. V položce nejsou zakalkulovány náklady na dodání trubek a tvarovek; tyto materiály se oceňují ve specifikaci. Ztratné se doporučuje pro trubky ve výši 9,3 %, pro tvarovky ve výši 1,5 % | 87 | P | 6.59 | 70.72
297 | 286139911 | Trubka drenážní PE-HD DN 100, SN 8, perforovaná |  | m | 15.26 | Drenážní potrubí je vyrobené z PEHD. je použitelný při velkém teplotním rozpětí. Použité PE-HD odolává praskání a nárazům do -40 °C, naproti tomu je použitelné i při teplotách do 80 °C ve kterých je stále tvarově stálý. Díky použitému materiálu, jedinečnému tvarování je mimořádně odolný, takže je vhodný i pro drsné staveništní podmínky. je drenážní, vrstvené potrubí s profilovanou vnější stěnou a hladkou stěnou vnitřní (R2). Speciální -perforace, velké množství krátkých otvorů, bez otřepů. V plném rozsahu odpovídá požadavkům zatížení pro stavbu silnic a tunelů (vyhovuje SLW60). Balení: 6 | 87 | M | 71.5 | 0
298 | 871311111R00 | Montáž trubek z tvrdého PVC ve výkopu d 160 mm |  | m | 125.7 | Položka je určena pro montáž potrubí z tlakových trubek z tvrdého PVC těsněných gumovým kroužkem. Volba položky se řídí vnějším průměrem trubky. V položce jsou zakalkulovány i náklady na montáž tvarovek. V položce nejsou zakalkulovány náklady na dodání trubek a tvarovek; tyto materiály se oceňují ve specifikaci. Ztratné se doporučuje pro trubky ve výši 9,3 %, pro tvarovky ve výši 1,5 % | 87 | P | 9.44 | 79.06
299 | 286145016 | Trubka kanalizační PP, 160 x 5,5 mm, SN 10,Třívrstvá kompaktní struktura stěny |  | m | 117.393 | Třívrstvý systém PP pro použití v zemi mimo budovy i ve struktuře budov. Třívrstvá kompaktní struktura stěny s vnější červenohnědou a vnitřní bílou vrstvou polypropylenu (PP-HM) a střední černou vrstvou polypropylenu (PP-HM). Hrdlo je opatřeno širší drážkou, ve které je kromě těsnicího kroužku (jako u KG systémů) vložen ještě kroužek opěrný. Délka: tyč 6 m (kód M8-150/6), možné varianty kratších déle | 87 | M | 591 | 0
300 | 286145014 | Trubka kanalizační PP, 125 x 4,2 mm, SN 10,Třívrstvá kompaktní struktura stěny |  | m | 19.62 | Třívrstvý systém PP pro použití v zemi mimo budovy i ve struktuře budov. Třívrstvá kompaktní struktura stěny s vnější červenohnědou a vnitřní bílou vrstvou polypropylenu (PP-HM) a střední černou vrstvou polypropylenu (PP-HM). Hrdlo je opatřeno širší drážkou, ve které je kromě těsnicího kroužku (jako u KG systémů) vložen ještě kroužek opěrný. Délka: tyč 6 m (kód M8-125/6), možné varianty kratších déle | 87 | M | 398 | 0
301 | 871251111R00 | Montáž trubek z tvrdého PVC ve výkopu d 110 mm |  | m | 17.5 | Položka je určena pro montáž potrubí z tlakových trubek z tvrdého PVC těsněných gumovým kroužkem. Volba položky se řídí vnějším průměrem trubky. V položce jsou zakalkulovány i náklady na montáž tvarovek. V položce nejsou zakalkulovány náklady na dodání trubek a tvarovek; tyto materiály se oceňují ve specifikaci. Ztratné se doporučuje pro trubky ve výši 9,3 %, pro tvarovky ve výši 1,5 % | 87 | P | 6.59 | 70.72
302 | 286145012 | Trubka kanalizační PP, 110 x 3,7 mm, SN 10Třívrstvá kompaktní struktura stěny |  | m | 19.075 | Třívrstvý systém PP pro použití v zemi mimo budovy i ve struktuře budov. Třívrstvá kompaktní struktura stěny s vnější červenohnědou a vnitřní bílou vrstvou polypropylenu (PP-HM) a střední černou vrstvou polypropylenu (PP-HM). Hrdlo je opatřeno širší drážkou, ve které je kromě těsnicího kroužku (jako u KG systémů) vložen ještě kroužek opěrný. Délka: tyč 6 m (kód M8-100/6), možné varianty kratších déle | 87 | M | 325 | 0
303 | 877353121R00 | Montáž tvarovek odboč. plast. gum. kroužek DN 200 |  | kus | 23 | Položka je určena pro montáž tvarovek odbočných na potrubí z kanalizačních trub z plastu těsněných gumovým kroužkem v otevřeném výkopu. Napojení trubních řadů z trub z plastu na jiný druh potrubí se oceňuje individuálně. V položce montáže tvarovek nejsou zakalkulovány náklady na dodání tvarovek; tyto náklady se oceňují ve specifikaci. Ztratné se doporučuje ve výši 1,5 % | 87 | P | 1.43 | 228.07
304 | 28654561 | Odbočka kanalizační 45° PP DN 125/100,pro SN 8 i SN 12 |  | kus | 3 | pro SN 8 i SN 12 125/10 | 87 | M | 514 | 0
305 | 28654563 | Odbočka kanalizační 45° PP, DN 150/100,pro SN 8 i SN 12 |  | kus | 10 | pro SN 8 i SN 12 | 87 | M | 708 | 0
306 | 28654564 | Odbočka kanalizační 45° PP DN 150/125, pro SN 8 i SN 12 |  | kus | 7 | pro SN 8 i SN 12 | 87 | M | 1327 | 0
307 | 286572041 | Odbočka drenážní PE-HD 90° DN 100 |  | kus | 3 | Tvarovka - odbočka 90° Drenážní potrubí je vyrobené z PEHD. je použitelný při velkém teplotním rozpětí. Použité PE-HD odolává praskání a nárazům do -40 °C, naproti tomu je použitelné i při teplotách do 80 °C ve kterých je stále tvarově stálý. Díky použitému materiálu, jedinečnému tvarování je mimořádně odolný, takže je vhodný i pro drsné staveništní podmínky. je drenážní, vrstvené potrubí s profilovanou vnější stěnou a hladkou stěnou vnitřní (R2). Speciální -perforace, velké množství krátkých otvorů, bez otřepů. V plném rozsahu odpovídá požadavkům zatížení pro stavbu silnic a tunelů (vyhovuje SLW60). | 87 | M | 1029 | 0
308 | 877313123R00 | Montáž tvarovek jednoos. plast. gum.kroužek DN 150 |  | kus | 71 | Položka je určena pro montáž tvarovek jednoosých na potrubí z kanalizačních trub z plastu těsněných gumovým kroužkem v otevřeném výkopu. Napojení trubních řadů z trub z plastu na jiný druh potrubí se oceňuje individuálně. V položce montáže tvarovek nejsou zakalkulovány náklady na dodání tvarovek; tyto náklady se oceňují ve specifikaci. Ztratné se doporučuje ve výši 1,5 % | 87 | P | 0.59 | 121.9
309 | 28654631 | Redukce kanalizační PP DN 150/125,excentrická pro SN 8 i SN 12 |  | kus | 1 | excentrická pro SN 8 i SN 12 | 87 | M | 558 | 0
310 | 28654592 | Koleno kanalizační PP DN 100/45°,pro SN 8 i SN 12 |  | kus | 13 | pro SN 8 i SN 12 | 87 | M | 89.1 | 0
311 | 28654596 | Koleno kanalizační PP DN 125/45°,pro SN 8 i SN 12 |  | kus | 16 | pro SN 8 i SN 12 | 87 | M | 408.5 | 0
312 | 28654600 | Koleno kanalizační PP DN 150/45°,pro SN 8 i SN 12 |  | kus | 1 | pro SN 8 i SN 12 | 87 | M | 281.5 | 0
313 | 286572021 | Přechod drenážní na KG-ME, PE-HD DN 100 |  | kus | 10 | Tvarovka - přechodka na KG-ME Drenážní potrubí je vyrobené z PEHD. je použitelný při velkém teplotním rozpětí. Použité PE-HD odolává praskání a nárazům do -40 °C, naproti tomu je použitelné i při teplotách do 80 °C ve kterých je stále tvarově stálý. Díky použitému materiálu, jedinečnému tvarování je mimořádně odolný, takže je vhodný i pro drsné staveništní podmínky. je drenážní, vrstvené potrubí s profilovanou vnější stěnou a hladkou stěnou vnitřní (R2). Speciální-perforace, velké množství krátkých otvorů, bez otřepů. V plném rozsahu odpovídá požadavkům zatížení pro stavbu silnic a tunelů (vyhovuje SLW60). | 87 | M | 271 | 0
314 | 286572031 | Koleno drenážní PE-HD do 45° DN 100 |  | kus | 30 | Tvarovka - koleno 45° Drenážní potrubí je vyrobené z PEHD. je použitelný při velkém teplotním rozpětí. Použité PE-HD odolává praskání a nárazům do -40 °C, naproti tomu je použitelné i při teplotách do 80 °C ve kterých je stále tvarově stálý. Díky použitému materiálu, jedinečnému tvarování je mimořádně odolný, takže je vhodný i pro drsné staveništní podmínky. je drenážní, vrstvené potrubí s profilovanou vnější stěnou a hladkou stěnou vnitřní (R2). Speciální perforace, velké množství krátkých otvorů, bez otřepů. V plném rozsahu odpovídá požadavkům zatížení pro stavbu silnic a tunelů (vyhovuje SLW60). | 87 | M | 679 | 0
315 | 877313126R00 | Montáž víčka nebo zátky plast. gum. kroužek DN 150 |  | kus | 2 | Položka je určena pro montáž tvarovek jednoosých na potrubí z kanalizačních trub z plastu těsněných gumovým kroužkem v otevřeném výkopu. Napojení trubních řadů z trub z plastu na jiný druh potrubí se oceňuje individuálně. V položce montáže tvarovek nejsou zakalkulovány náklady na dodání tvarovek; tyto náklady se oceňují ve specifikaci. Ztratné se doporučuje ve výši 1,5 % | 87 | P | 0.59 | 109.41
316 | 28611326.A | Zátka PVC d 100 mm pro drenážní trubky |  | kus | 2 | Zátka pro ohebné drenážní trubk | 87 | M | 74.3 | 0
317 | 460490012R00 | Fólie výstražná z PVC, šířka 33 cm |  | m | 143.2 |  | 87 | P | 11.63 | 15.58
| 89 | Ostatní konstrukce a práce na trubním vedení
318 | 892571111R00 | Zkouška těsnosti kanalizace DN do 200, vodou |  | m | 143.2 |  | 89 | P | 2.3 | 42.29
319 | 892573111R00 | Zabezpečení konců kanal. potrubí DN do 200, vodou |  | úsek | 1 |  | 89 | P | 425.51 | 4444.49
320 | 894412311RBA | NŠB Šachta z bet. dílců, DN 1000, st.120 mm,dno přítok 2x DN150+odtok DN300+otvor pro DN100,hloubka dna do 2,7m m poklop litina 12,5 t_pro vsak viz.PD | hloubka dna do 2,7m m poklop litina 12,5 t | kus | 1 | V položce je zakalkulováno: osazení betonového dna, betonových skruží, šachetního konusu, vyrovnávacího prstence vložení těsnění mezi dílce a osazení litinového poklopu. V max. 40 vtok/výtok do max. DN 40 | 89 | P | 28344.92 | 7715.05
321 | 894412311RBA | OŠB_Šachta z bet. dílců, DN 1000, stěna 120 mm,dno přítok DN300+otvor pro DN100+přep.DN150,hloubka dna do 2,7m m poklop litina 12,5 t_pro vsak viz.PD | hloubka dna do 2,7m m poklop litina 12,5 t | kus | 1 |  | 89 | P | 28344.92 | 7715.05
322 | 894431313RBA | RŠ1.1 _ Šachta plastová, D 425 mm, délka šachtové roury do 1,5 m, dno D 160 mm, poklop litina viz.PD | dno D 160 mm, poklop litina | kus | 1 | Osazení plastového dna, osazení korugované šachtové roury, vložení těsnění, osazení šachtové teleskopické roury a litinového poklopu | 89 | P | 12039.5 | 1240.51
323 | 894431311RBA | RŠ1.2_Šachta plastová, D 425 mm, délka šachtové roury do 1,50 m,dno D 160 mm, poklop litina viz.PD | dno D 160 mm, poklop litina | kus | 1 | Osazení plastového dna, osazení korugované šachtové roury, vložení těsnění, osazení šachtové teleskopické roury a litinového poklopu. | 89 | P | 11439.5 | 1240.51
324 | 894431311RBA | RŠ 1.3_Šachta plastová, D 425 mm, délka šachtové roury do 1,50 m,dno D 160 mm, poklop litina viz.PD | dno D 160 mm, poklop litina | kus | 1 |  | 89 | P | 11439.5 | 1240.51
325 | 894431313RBA | RŠ2.1 _ Šachta plastová, D 425 mm, délka šachtové roury do 1,5 m, dno D 160 mm, poklop litina viz.PD | dno D 160 mm, poklop litina | kus | 1 |  | 89 | P | 12039.5 | 1240.51
326 | 894431311RBA | RŠ 2.2_Šachta plastová, D 425 mm, délka šachtové roury do 1,50 m,dno D 160 mm, poklop litina viz.PD | dno D 160 mm, poklop litina | kus | 1 |  | 89 | P | 11439.5 | 1240.51
327 | 894431311RBA | RŠ 2.3_Šachta plastová, D 425 mm, délka šachtové roury do 1,50 m,dno D 160 mm, poklop litina viz.PD | dno D 160 mm, poklop litina | kus | 1 |  | 89 | P | 11439.5 | 1240.51
| H27 | Vedení trubní dálková a přípojná
328 | 998276101R00 | Přesun hmot, trubní vedení plastová, otevř. výkop |  | t | 246.412 |  | H27 | P | 0 | 202
Vedlejší a rozpočtové náklady
| 011VD | Průskumy,projektování,revize,zkoušky,geodet,koordinace,doprava a pod.
329 | 220890084R00 | Výrobní dokumentace_všech profesí neuvedené v položkách |  | h | 10 |  | 011VD | P | 0 | 845
330 | 220890084R00 | Předání a převzetí staveniště,Náklady spojené s účastí zhotovitele na předání a převzetí staveniště a předání stavby |  | h | 12 |  | 011VD | P | 0 | 845
331 | 220890084R00 | Dokumentace skutečného provedení stavby (3 paré) a v el.mediu_všech profesí neuvedené v položkách |  | h | 15 |  | 011VD | P | 0 | 845
332 | 220890084R00 | Foto-dokumentace skutečného provedení |  | h | 2 |  | 011VD | P | 0 | 845
333 | 220890084R00 | Zkoušky a revize v ZRN neuvedené v položkách |  | h | 6 |  | 011VD | P | 0 | 845
334 | 220890084R00 | Účast technika na stavbě-inženýrská činnost dodavatele – práce spojené s realizací kolaudace (vyjádření, revize, zkoušky atd.) |  | h | 10 |  | 011VD | P | 0 | 845
335 | 220890084R00 | Vytýčení resp. zjištění inženýrských sítí |  | h | 4 |  | 011VD | P | 0 | 845
336 | 110 R00 | Mimostaveništní doprava -všechny druhy mimostav. přeprav,doprav čehokoliv (vč. DIO -zpracování a projednání, řízení dopravy apod.) |  | % |  |  | 011VD | P | 0 | 1
337 | 201 R00 | Koordinační a kompletační činnost generálního dodavatele,včetně vzorkování mat.,koordinace s bankou a pod. |  | % |  |  | 011VD | P | 0 | 1.39
338 | 110 R00A | Zařízení staveniště -ostatní kompletní náklady na kompletní ZS (včetně oplocení,buněk,WC a pod)neuvedené v položkách objektu ZS, včetně odstranění |  | sada | 1 |  | 011VD | P | 0 | 136000

## Krycí list rozpočtu (SO01.10)
Krycí list rozpočtu (SO01.10 - Přípravné a bourací práce)
Název stavby: |  | STAVEBNÍ ÚPRAVY MŠ MRAMOTICE |  | Objednatel: | Obec Mramotice |  | IČO/DIČ:
Druh stavby: |  | STAVEBNÍ ÚPRAVY SO01 OBJEKT MŠ |  | Projektant: | Ing. Roman Zvěřina, J.Bastl |  | IČO/DIČ:
Lokalita: |  | MŠ MRAMOTICE |  | Zhotovitel: |  |  | IČO/DIČ:
Začátek výstavby: |  |  |  | Konec výstavby: |  |  | Položek: | 43
JKSO: |  | 8013119 |  | Zpracoval: | Bohuslav Hemala |  | Datum: | 27.02.2026
Rozpočtové náklady v Kč
A | Základní rozpočtové náklady |  | B | Doplňkové náklady |  | C | Náklady na umístění stavby (NUS)
HSV | Dodávky | 0 | Práce přesčas |  | 0 | Zařízení staveniště |  | 0
| Montáž | 0 | Bez pevné podl. |  | 0 | Mimostav. doprava |  | 0
PSV | Dodávky | 0 | Kulturní památka |  | 0 | Územní vlivy |  | 0
| Montáž | 0 |  |  |  | Provozní vlivy |  | 0
"M" | Dodávky | 0 |  |  |  | Ostatní |  | 0
| Montáž | 0 |  |  |  | NUS z rozpočtu |  | 0
Ostatní materiál |  | 0
Přesun hmot a sutí |  | 0
ZRN celkem |  | 0 | DN celkem |  | 0 | NUS celkem |  | 0
[6 empty] | VORN celkem |  | 0
Základ 0% |  | 0
Základ 12% |  | 0 | DPH 12% |  | 0 | Celkem bez DPH |  | 0
Základ 21% |  | 0 | DPH 21% |  | 0 | Celkem včetně DPH |  | 0
Projektant |  |  | Objednatel |  |  | Zhotovitel
Datum, razítko a podpis |  |  | Datum, razítko a podpis |  |  | Datum, razítko a podpis

## VORN objektu (SO01.10) (hidden)
Vedlejší a ostatní rozpočtové náklady (SO01.10 - Přípravné a bourací práce)
Název stavby: | STAVEBNÍ ÚPRAVY MŠ MRAMOTICE | Objednatel: | Obec Mramotice |  | IČO/DIČ:
Druh stavby: | STAVEBNÍ ÚPRAVY SO01 OBJEKT MŠ | Projektant: | Ing. Roman Zvěřina, J.Bastl |  | IČO/DIČ:
Lokalita: | MŠ MRAMOTICE | Zhotovitel: |  |  | IČO/DIČ:
Začátek výstavby: |  | Konec výstavby: |  |  | Položek: | 43
JKSO: | 8013119 | Zpracoval: | Bohuslav Hemala |  | Datum: | 27.02.2026
Vedlejší rozpočtové náklady VRN
Doplňkové náklady DN |  |  | Kč | % | Základna | Kč
Práce přesčas |  |  | 0 |  |  | 0
Bez pevné podl. |  |  | 0 |  |  | 0
Kulturní památka |  |  | 0 |  |  | 0
Celkem DN | [5 empty] | 0
Náklady na umístění stavby (NUS) |  |  | Kč | % | Základna | Kč
Zařízení staveniště |  |  | 0 |  |  | 0
Mimostav. doprava |  |  | 0 |  |  | 0
Územní vlivy |  |  | 0 |  |  | 0
Provozní vlivy |  |  | 0 |  |  | 0
Ostatní |  |  | 0 |  |  | 0
NUS z rozpočtu |  |  | 0 |  |  | 0
Celkem NUS | [5 empty] | 0
Celkem VRN |  |  | 0
Ostatní rozpočtové náklady ORN
Ostatní rozpočtové náklady (ORN) |  |  | Kč | % | Základna | Kč
|  |  | 0 |  |  | 0
Celkem ORN | [5 empty] | 0

## Stavební rozpočet (SO01.10)
Stavební rozpočet (SO01.10 - Přípravné a bourací práce) | [30 empty] | 0 | 0 | 0
Název stavby: |  | STAVEBNÍ ÚPRAVY MŠ MRAMOTICE |  | Doba výstavby: |  |  | Objednatel: | Obec Mramotice
Druh stavby: |  | STAVEBNÍ ÚPRAVY SO01 OBJEKT MŠ |  | Začátek výstavby: |  |  | Projektant: | Ing. Roman Zvěřina, J.Bastl
Lokalita: |  | MŠ MRAMOTICE |  | Konec výstavby: |  |  | Zhotovitel:
JKSO: |  | 8013119 |  | Zpracováno dne: | 27.02.2026 |  | Zpracoval: | Bohuslav Hemala
Č | Objekt | Kód | Zkrácený popis |  | MJ | Množství | Cena/MJ | Náklady (Kč) |  |  | Hmotnost (t) |  | Cenová | [33 empty] | ISWORK | GROUPCODE | VATTAX
|  |  | Rozměry |  |  |  | (Kč) | Dodávka | Montáž | Celkem | Jednot. | Celkem | soustava | Přesuny | Typ skupiny | HSV mat | HSV prac | PSV mat | PSV prac | Mont mat | Mont prac | Ostatní mat. | [21 empty] | MAT | WORK | CELK
| SO01.10 |  | Přípravné a bourací práce |  |  |  |  | 0 | 0 | 0 |  | 82.8275
| SO01.10 | 764 | Konstrukce klempířské |  |  |  |  | 0 | 0 | 0 |  | 0.30158 | [10 empty] | SO01.10 | [7 empty] | 0 | 0 | 0
1 | SO01.10 | 764421870R00 | Demontáž oplechování říms,zdí rš od 400 do 500 mm |  | m | 49.6 | 0 | 0 | 0 | 0 | 0.00252 | 0.12499 | RTS II / 2025 | 0 |  | 0 | 0 | 0 | 0 | 0 | 0 | 0 | SO01.10 | 0 | 0 | 0 | 21 | 0 | 0 | 7 |  |  |  | 0 | 0 | 0 | 764_ | SO01.10_76_ | SO01.10_ | 0 | 0 | 0 | 0.12499 | 0 | 0 | 0 | P | 764 | 21 | Demontáž oplechování říms,zdí rš od 400 do 500 mm
2 | SO01.10 | 764352810R00 | Demontáž žlabů půlkruhových rovných, rš 330 mm, šikmá střecha sklon do 30°_skleník |  | m | 6.3 | 0 | 0 | 0 | 0 | 0.00336 | 0.021168 | RTS II / 2025 | 0 |  | 0 | 0 | 0 | 0 | 0 | 0 | 0 | SO01.10 | 0 | 0 | 0 | 21 | 0 | 0 | 7 |  |  |  | 0 | 0 | 0 | 764_ | SO01.10_76_ | SO01.10_ | 0 | 0 | 0 | 0.021168 | 0 | 0 | 0 | P | 764 | 21 | Demontáž žlabů půlkruhových rovných, rš 330 mm, šikmá střecha sklon do 30°_skleník
3 | SO01.10 | 764359810R00 | Demontáž kotlíku kónického, šikmá střecha sklon do 30°_skleník |  | kus | 1 | 0 | 0 | 0 | 0 | 0.00115 | 0.00115 | RTS II / 2025 | 0 |  | 0 | 0 | 0 | 0 | 0 | 0 | 0 | SO01.10 | 0 | 0 | 0 | 21 | 0 | 0 | 7 |  |  |  | 0 | 0 | 0 | 764_ | SO01.10_76_ | SO01.10_ | 0 | 0 | 0 | 0.00115 | 0 | 0 | 0 | P | 764 | 21 | Demontáž kotlíku kónického, šikmá střecha sklon do 30°_skleník
4 | SO01.10 | 764391820R00 | Demontáž závětrné lišty, rš 250 a 330 mm, šikmá střecha sklon do 30°_skleník |  | m | 3.2 | 0 | 0 | 0 | 0 | 0.00192 | 0.006144 | RTS II / 2025 | 0 |  | 0 | 0 | 0 | 0 | 0 | 0 | 0 | SO01.10 | 0 | 0 | 0 | 21 | 0 | 0 | 7 |  |  |  | 0 | 0 | 0 | 764_ | SO01.10_76_ | SO01.10_ | 0 | 0 | 0 | 0.006144 | 0 | 0 | 0 | P | 764 | 21 | Demontáž závětrné lišty, rš 250 a 330 mm, šikmá střecha sklon do 30°_skleník
5 | SO01.10 | 764454801R00 | Demontáž odpadních kruhových trub, průměr 75 a 100 mm_skleník |  | m | 3 | 0 | 0 | 0 | 0 | 0.00226 | 0.00678 | RTS II / 2025 | 0 |  | 0 | 0 | 0 | 0 | 0 | 0 | 0 | SO01.10 | 0 | 0 | 0 | 21 | 0 | 0 | 7 |  |  |  | 0 | 0 | 0 | 764_ | SO01.10_76_ | SO01.10_ | 0 | 0 | 0 | 0.00678 | 0 | 0 | 0 | P | 764 | 21 | Demontáž odpadních kruhových trub, průměr 75 a 100 mm_skleník
6 | SO01.10 | 764352810R00 | Demontáž žlabů půlkruhových rovných, rš 330 mm, šikmá střecha sklon do 30° |  | m | 12.8 | 0 | 0 | 0 | 0 | 0.00336 | 0.043008 | RTS II / 2025 | 0 |  | 0 | 0 | 0 | 0 | 0 | 0 | 0 | SO01.10 | 0 | 0 | 0 | 21 | 0 | 0 | 7 |  |  |  | 0 | 0 | 0 | 764_ | SO01.10_76_ | SO01.10_ | 0 | 0 | 0 | 0.043008 | 0 | 0 | 0 | P | 764 | 21 | Demontáž žlabů půlkruhových rovných, rš 330 mm, šikmá střecha sklon do 30°
7 | SO01.10 | 764359810R00 | Demontáž kotlíku kónického, šikmá střecha sklon do 30° |  | kus | 11 | 0 | 0 | 0 | 0 | 0.00115 | 0.01265 | RTS II / 2025 | 0 |  | 0 | 0 | 0 | 0 | 0 | 0 | 0 | SO01.10 | 0 | 0 | 0 | 21 | 0 | 0 | 7 |  |  |  | 0 | 0 | 0 | 764_ | SO01.10_76_ | SO01.10_ | 0 | 0 | 0 | 0.01265 | 0 | 0 | 0 | P | 764 | 21 | Demontáž kotlíku kónického, šikmá střecha sklon do 30°
8 | SO01.10 | 764454801R00 | Demontáž odpadních kruhových trub, průměr 75 a 100 mm |  | m | 33.5 | 0 | 0 | 0 | 0 | 0.00226 | 0.07571 | RTS II / 2025 | 0 |  | 0 | 0 | 0 | 0 | 0 | 0 | 0 | SO01.10 | 0 | 0 | 0 | 21 | 0 | 0 | 7 |  |  |  | 0 | 0 | 0 | 764_ | SO01.10_76_ | SO01.10_ | 0 | 0 | 0 | 0.07571 | 0 | 0 | 0 | P | 764 | 21 | Demontáž odpadních kruhových trub, průměr 75 a 100 mm
9 | SO01.10 | 764454802R00 | Demontáž odpadních kruhových trub, průměr 120 mm |  | m | 3.5 | 0 | 0 | 0 | 0 | 0.00285 | 0.009975 | RTS II / 2025 | 0 |  | 0 | 0 | 0 | 0 | 0 | 0 | 0 | SO01.10 | 0 | 0 | 0 | 21 | 0 | 0 | 7 |  |  |  | 0 | 0 | 0 | 764_ | SO01.10_76_ | SO01.10_ | 0 | 0 | 0 | 0.009975 | 0 | 0 | 0 | P | 764 | 21 | Demontáž odpadních kruhových trub, průměr 120 mm
| SO01.10 | 766 | Konstrukce truhlářské |  |  |  |  | 0 | 0 | 0 |  | 0.17594 | [10 empty] | SO01.10 | [7 empty] | 0 | 0 | 0
10 | SO01.10 | 766900020RAB | Demontáž obložení podhledů_včetně roštů |  | m2 | 9.27 | 0 | 0 | 0 | 0 | 0.01898 | 0.17594 | RTS II / 2025 | 0 |  | 0 | 0 | 0 | 0 | 0 | 0 | 0 | SO01.10 | 0 | 0 | 0 | 21 | 0 | 0 | 7 |  |  |  | 0 | 0 | 0 | 766_ | SO01.10_76_ | SO01.10_ | 0 | 0 | 0 | 0.17594 | 0 | 0 | 0 | P | 766 | 21 | Demontáž obložení podhledů_včetně roštů
| SO01.10 | 767 | Konstrukce doplňkové stavební (zámečnické) |  |  |  |  | 0 | 0 | 0 |  | 0.89265 | [10 empty] | SO01.10 | [7 empty] | 0 | 0 | 0
11 | SO01.10 | 767112812R00 | Demontáž stěn pro zasklení svařovaných_skleník |  | m2 | 27.05 | 0 | 0 | 0 | 0 | 0.033 | 0.89265 | RTS II / 2025 | 0 |  | 0 | 0 | 0 | 0 | 0 | 0 | 0 | SO01.10 | 0 | 0 | 0 | 21 | 0 | 0 | 7 |  |  |  | 0 | 0 | 0 | 767_ | SO01.10_76_ | SO01.10_ | 0 | 0 | 0 | 0.89265 | 0 | 0 | 0 | P | 767 | 21 | Demontáž stěn pro zasklení svařovaných_skleník
| SO01.10 | 783 | Nátěry |  |  |  |  | 0 | 0 | 0 |  | 0.0002889 | [10 empty] | SO01.10 | [7 empty] | 0 | 0 | 0
12 | SO01.10 | 783801812R00 | Odstranění nátěrů z omítek stěn, oškrabáním |  | m2 | 28.89 | 0 | 0 | 0 | 0 | 1e-05 | 0.0002889 | RTS II / 2025 | 0 |  | 0 | 0 | 0 | 0 | 0 | 0 | 0 | SO01.10 | 0 | 0 | 0 | 21 | 0 | 0 | 7 |  |  |  | 0 | 0 | 0 | 783_ | SO01.10_78_ | SO01.10_ | 0 | 0 | 0 | 0.0002889 | 0 | 0 | 0 | P | 783 | 21 | Odstranění nátěrů z omítek stěn, oškrabáním
| SO01.10 | 787 | Zasklívání |  |  |  |  | 0 | 0 | 0 |  | 0.2705 | [10 empty] | SO01.10 | [7 empty] | 0 | 0 | 0
13 | SO01.10 | 787100801R00 | Vysklívání stěn - sklo ploché _skleník |  | m2 | 27.05 | 0 | 0 | 0 | 0 | 0.01 | 0.2705 | RTS II / 2025 | 0 |  | 0 | 0 | 0 | 0 | 0 | 0 | 0 | SO01.10 | 0 | 0 | 0 | 21 | 0 | 0 | 7 |  |  |  | 0 | 0 | 0 | 787_ | SO01.10_78_ | SO01.10_ | 0 | 0 | 0 | 0.2705 | 0 | 0 | 0 | P | 787 | 21 | Vysklívání stěn - sklo ploché _skleník
| SO01.10 | 90 | Hodinové zúčtovací sazby (HZS) |  |  |  |  | 0 | 0 | 0 |  | 0 | [10 empty] | SO01.10 | [7 empty] | 0 | 0 | 0
14 | SO01.10 | 909 R00 | Demontáž prvků průniků střech_drobné úprvy i krytiny a pod._ u vikýře |  | h | 8 | 0 | 0 | 0 | 0 | 0 | 0 | RTS II / 2025 | 0 |  | 0 | 0 | 0 | 0 | 0 | 0 | 0 | SO01.10 | 0 | 0 | 0 | 21 | 0 | 0 | 1 |  |  |  | 0 | 0 | 0 | 90_ | SO01.10_9_ | SO01.10_ | 0 | 0 | 0 | 0 | 0 | 0 | 0 | P | 90 | 21 | Demontáž prvků průniků střech_drobné úprvy i krytiny a pod._ u vikýře
15 | SO01.10 | 900 R01 | Demontáž hromosvodů vč.konzol na fasádě viz.PD |  | h | 21 | 0 | 0 | 0 | 0 | 0 | 0 | RTS II / 2025 | 0 |  | 0 | 0 | 0 | 0 | 0 | 0 | 0 | SO01.10 | 0 | 0 | 0 | 21 | 0 | 0 | 1 |  |  |  | 0 | 0 | 0 | 90_ | SO01.10_9_ | SO01.10_ | 0 | 0 | 0 | 0 | 0 | 0 | 0 | P | 90 | 21 | Demontáž hromosvodů vč.konzol na fasádě viz.PD
| SO01.10 | 96 | Bourání konstrukcí |  |  |  |  | 0 | 0 | 0 |  | 78.9638 | [10 empty] | SO01.10 | [7 empty] | 0 | 0 | 0
16 | SO01.10 | 968061125R00 | Vyvěšení dřevěných a plastových dveřních křídel pl. do 2 m2 |  | kus | 8 | 0 | 0 | 0 | 0 | 0.025 | 0.2 | RTS II / 2025 | 0 |  | 0 | 0 | 0 | 0 | 0 | 0 | 0 | SO01.10 | 0 | 0 | 0 | 21 | 0 | 0 | 1 |  |  |  | 0 | 0 | 0 | 96_ | SO01.10_9_ | SO01.10_ | 0 | 0 | 0 | 0.2 | 0 | 0 | 0 | P | 96 | 21 | Vyvěšení dřevěných a plastových dveřních křídel pl. do 2 m2
17 | SO01.10 | 970231100R00 | Řezání cihelné římsy_před odbouráním viz.PD |  | m | 107.48 | 0 | 0 | 0 | 0 | 0.00046 | 0.049441 | RTS II / 2025 | 0 |  | 0 | 0 | 0 | 0 | 0 | 0 | 0 | SO01.10 | 0 | 0 | 0 | 21 | 0 | 0 | 1 |  |  |  | 0 | 0 | 0 | 96_ | SO01.10_9_ | SO01.10_ | 0 | 0 | 0 | 0.049441 | 0 | 0 | 0 | P | 96 | 21 | Řezání cihelné římsy_před odbouráním viz.PD
18 | SO01.10 | 966031314R00 | Bourání říms cihel, tl. nad 30 cm, vyložení do 30 cm |  | m | 107.048 | 0 | 0 | 0 | 0 | 0.11 | 11.7753 | RTS II / 2025 | 0 |  | 0 | 0 | 0 | 0 | 0 | 0 | 0 | SO01.10 | 0 | 0 | 0 | 21 | 0 | 0 | 1 |  |  |  | 0 | 0 | 0 | 96_ | SO01.10_9_ | SO01.10_ | 0 | 0 | 0 | 11.7753 | 0 | 0 | 0 | P | 96 | 21 | Bourání říms cihel, tl. nad 30 cm, vyložení do 30 cm
19 | SO01.10 | 968083012R00 | Vybourání plastových nebo dřevěnmých prosklených dveří pl.nad 2 m2 |  | m2 | 17.428 | 0 | 0 | 0 | 0 | 0.0422 | 0.73546 | RTS II / 2025 | 0 |  | 0 | 0 | 0 | 0 | 0 | 0 | 0 | SO01.10 | 0 | 0 | 0 | 21 | 0 | 0 | 1 |  |  |  | 0 | 0 | 0 | 96_ | SO01.10_9_ | SO01.10_ | 0 | 0 | 0 | 0.73546 | 0 | 0 | 0 | P | 96 | 21 | Vybourání plastových nebo dřevěnmých prosklených dveří pl.nad 2 m2
20 | SO01.10 | 968061112R00 | Vyvěšení dřevěných a plastových okenních křídel pl. do 1,5 m2 |  | kus | 179 | 0 | 0 | 0 | 0 | 0.0025 | 0.4475 | RTS II / 2025 | 0 |  | 0 | 0 | 0 | 0 | 0 | 0 | 0 | SO01.10 | 0 | 0 | 0 | 21 | 0 | 0 | 1 |  |  |  | 0 | 0 | 0 | 96_ | SO01.10_9_ | SO01.10_ | 0 | 0 | 0 | 0.4475 | 0 | 0 | 0 | P | 96 | 21 | Vyvěšení dřevěných a plastových okenních křídel pl. do 1,5 m2
21 | SO01.10 | 968083001R00 | Vybourání plastových oken do 1 m2 |  | m2 | 3.821 | 0 | 0 | 0 | 0 | 0.01219 | 0.046578 | RTS II / 2025 | 0 |  | 0 | 0 | 0 | 0 | 0 | 0 | 0 | SO01.10 | 0 | 0 | 0 | 21 | 0 | 0 | 1 |  |  |  | 0 | 0 | 0 | 96_ | SO01.10_9_ | SO01.10_ | 0 | 0 | 0 | 0.046578 | 0 | 0 | 0 | P | 96 | 21 | Vybourání plastových oken do 1 m2
22 | SO01.10 | 968083002R00 | Vybourání plastových oken do 2 m2 |  | m2 | 25.18 | 0 | 0 | 0 | 0 | 0.03592 | 0.90447 | RTS II / 2025 | 0 |  | 0 | 0 | 0 | 0 | 0 | 0 | 0 | SO01.10 | 0 | 0 | 0 | 21 | 0 | 0 | 1 |  |  |  | 0 | 0 | 0 | 96_ | SO01.10_9_ | SO01.10_ | 0 | 0 | 0 | 0.90447 | 0 | 0 | 0 | P | 96 | 21 | Vybourání plastových oken do 2 m2
23 | SO01.10 | 968083003R00 | Vybourání plastových oken do 4 m2 |  | m2 | 43.857 | 0 | 0 | 0 | 0 | 0.04092 | 1.7946 | RTS II / 2025 | 0 |  | 0 | 0 | 0 | 0 | 0 | 0 | 0 | SO01.10 | 0 | 0 | 0 | 21 | 0 | 0 | 1 |  |  |  | 0 | 0 | 0 | 96_ | SO01.10_9_ | SO01.10_ | 0 | 0 | 0 | 1.7946 | 0 | 0 | 0 | P | 96 | 21 | Vybourání plastových oken do 4 m2
24 | SO01.10 | 967031132R00 | Přisekání rovných ostění cihelných na MVC |  | m2 | 171.838 | 0 | 0 | 0 | 0 | 0.055 | 9.4511 | RTS II / 2025 | 0 |  | 0 | 0 | 0 | 0 | 0 | 0 | 0 | SO01.10 | 0 | 0 | 0 | 21 | 0 | 0 | 1 |  |  |  | 0 | 0 | 0 | 96_ | SO01.10_9_ | SO01.10_ | 0 | 0 | 0 | 9.4511 | 0 | 0 | 0 | P | 96 | 21 | Přisekání rovných ostění cihelných na MVC
25 | SO01.10 | 968095002R00 | Bourání parapetů dřevěných š. do 60 cm |  | m | 44.05 | 0 | 0 | 0 | 0 | 0.01507 | 0.66383 | RTS II / 2025 | 0 |  | 0 | 0 | 0 | 0 | 0 | 0 | 0 | SO01.10 | 0 | 0 | 0 | 21 | 0 | 0 | 1 |  |  |  | 0 | 0 | 0 | 96_ | SO01.10_9_ | SO01.10_ | 0 | 0 | 0 | 0.66383 | 0 | 0 | 0 | P | 96 | 21 | Bourání parapetů dřevěných š. do 60 cm
26 | SO01.10 | 968096001R00 | Bourání parapetů plastových š. do 20 cm_venkovní |  | m | 44.05 | 0 | 0 | 0 | 0 | 0.01188 | 0.52331 | RTS II / 2025 | 0 |  | 0 | 0 | 0 | 0 | 0 | 0 | 0 | SO01.10 | 0 | 0 | 0 | 21 | 0 | 0 | 1 |  |  |  | 0 | 0 | 0 | 96_ | SO01.10_9_ | SO01.10_ | 0 | 0 | 0 | 0.52331 | 0 | 0 | 0 | P | 96 | 21 | Bourání parapetů plastových š. do 20 cm_venkovní
27 | SO01.10 | 965042231RT2 | Bourání mazanin betonových tl. nad 10 cm, pl. 4 m2_schody vč.základku |  | m3 | 1.998 | 0 | 0 | 0 | 0 | 2.2 | 4.3956 | RTS II / 2025 | 0 |  | 0 | 0 | 0 | 0 | 0 | 0 | 0 | SO01.10 | 0 | 0 | 0 | 21 | 0 | 0 | 1 |  |  |  | 0 | 0 | 0 | 96_ | SO01.10_9_ | SO01.10_ | 0 | 0 | 0 | 4.3956 | 0 | 0 | 0 | P | 96 | 21 | Bourání mazanin betonových tl. nad 10 cm, pl. 4 m2_schody vč.základku
28 | SO01.10 | 967031741R00 | Přisekání plošné omítky a zdiva cihelného na MC tl. cca 5 cm_sokl a pod. |  | m2 | 198.451 | 0 | 0 | 0 | 0 | 0.09234 | 18.325 | RTS II / 2025 | 0 |  | 0 | 0 | 0 | 0 | 0 | 0 | 0 | SO01.10 | 0 | 0 | 0 | 21 | 0 | 0 | 1 |  |  |  | 0 | 0 | 0 | 96_ | SO01.10_9_ | SO01.10_ | 0 | 0 | 0 | 18.325 | 0 | 0 | 0 | P | 96 | 21 | Přisekání plošné omítky a zdiva cihelného na MC tl. cca 5 cm_sokl a pod.
29 | SO01.10 | 962032231R00 | Bourání zdiva z cihel pálených na MVC_skleník |  | m3 | 9.533 | 0 | 0 | 0 | 0 | 1.8013 | 17.1716 | RTS II / 2025 | 0 |  | 0 | 0 | 0 | 0 | 0 | 0 | 0 | SO01.10 | 0 | 0 | 0 | 21 | 0 | 0 | 1 |  |  |  | 0 | 0 | 0 | 96_ | SO01.10_9_ | SO01.10_ | 0 | 0 | 0 | 17.1716 | 0 | 0 | 0 | P | 96 | 21 | Bourání zdiva z cihel pálených na MVC_skleník
30 | SO01.10 | 961044111R00 | Bourání základů z betonu prostého_skleník |  | m3 | 6.24 | 0 | 0 | 0 | 0 | 2 | 12.48 | RTS II / 2025 | 0 |  | 0 | 0 | 0 | 0 | 0 | 0 | 0 | SO01.10 | 0 | 0 | 0 | 21 | 0 | 0 | 1 |  |  |  | 0 | 0 | 0 | 96_ | SO01.10_9_ | SO01.10_ | 0 | 0 | 0 | 12.48 | 0 | 0 | 0 | P | 96 | 21 | Bourání základů z betonu prostého_skleník
| SO01.10 | 97 | Prorážení otvorů a ostatní bourací práce |  |  |  |  | 0 | 0 | 0 |  | 2.2228 | [10 empty] | SO01.10 | [7 empty] | 0 | 0 | 0
31 | SO01.10 | 978015221R00 | Otlučení omítek vnějších MVC v složit.1-4 do 10 % |  | m2 | 301.548 | 0 | 0 | 0 | 0 | 0.005 | 1.5077 | RTS II / 2025 | 0 |  | 0 | 0 | 0 | 0 | 0 | 0 | 0 | SO01.10 | 0 | 0 | 0 | 21 | 0 | 0 | 1 |  |  |  | 0 | 0 | 0 | 97_ | SO01.10_9_ | SO01.10_ | 0 | 0 | 0 | 1.5077 | 0 | 0 | 0 | P | 97 | 21 | Otlučení omítek vnějších MVC v složit.1-4 do 10 %
32 | SO01.10 | 978015291R00 | Otlučení omítek vnějších MVC v složit.1-4 do 100 % |  | m2 | 9.377 | 0 | 0 | 0 | 0 | 0.059 | 0.55324 | RTS II / 2025 | 0 |  | 0 | 0 | 0 | 0 | 0 | 0 | 0 | SO01.10 | 0 | 0 | 0 | 21 | 0 | 0 | 1 |  |  |  | 0 | 0 | 0 | 97_ | SO01.10_9_ | SO01.10_ | 0 | 0 | 0 | 0.55324 | 0 | 0 | 0 | P | 97 | 21 | Otlučení omítek vnějších MVC v složit.1-4 do 100 %
33 | SO01.10 | 978015411R00 | Odstranění štuk. vrstvy z vnějších stěn slož. 1-4 |  | m2 | 28.89 | 0 | 0 | 0 | 0 | 0.0056 | 0.16178 | RTS II / 2025 | 0 |  | 0 | 0 | 0 | 0 | 0 | 0 | 0 | SO01.10 | 0 | 0 | 0 | 21 | 0 | 0 | 1 |  |  |  | 0 | 0 | 0 | 97_ | SO01.10_9_ | SO01.10_ | 0 | 0 | 0 | 0.16178 | 0 | 0 | 0 | P | 97 | 21 | Odstranění štuk. vrstvy z vnějších stěn slož. 1-4
| SO01.10 | S | Přesuny sutí |  |  |  |  | 0 | 0 | 0 |  | 0 | [10 empty] | SO01.10 | [7 empty] | 0 | 0 | 0
34 | SO01.10 | 979082111R00 | Vnitrostaveništní doprava suti do 10 m |  | t | 82.828 | 0 | 0 | 0 | 0 | 0 | 0 | RTS II / 2025 | 0 |  | 0 | 0 | 0 | 0 | 0 | 0 | 0 | SO01.10 | 0 | 0 | 0 | 21 | 0 | 0 | 5 |  |  |  | 0 | 0 | 0 | S_ | SO01.10_9_ | SO01.10_ | 0 | 0 | 0 | 0 | 0 | 0 | 0 | P |  | 21 | Vnitrostaveništní doprava suti do 10 m
35 | SO01.10 | 979082121R00 | Příplatek k vnitrost. dopravě suti za dalších 5 m |  | t | 248.484 | 0 | 0 | 0 | 0 | 0 | 0 | RTS II / 2025 | 0 |  | 0 | 0 | 0 | 0 | 0 | 0 | 0 | SO01.10 | 0 | 0 | 0 | 21 | 0 | 0 | 5 |  |  |  | 0 | 0 | 0 | S_ | SO01.10_9_ | SO01.10_ | 0 | 0 | 0 | 0 | 0 | 0 | 0 | P |  | 21 | Příplatek k vnitrost. dopravě suti za dalších 5 m
36 | SO01.10 | 979094211R00 | Nakládání nebo překládání vybourané suti |  | t | 82.828 | 0 | 0 | 0 | 0 | 0 | 0 | RTS II / 2025 | 0 |  | 0 | 0 | 0 | 0 | 0 | 0 | 0 | SO01.10 | 0 | 0 | 0 | 21 | 0 | 0 | 5 |  |  |  | 0 | 0 | 0 | S_ | SO01.10_9_ | SO01.10_ | 0 | 0 | 0 | 0 | 0 | 0 | 0 | P |  | 21 | Nakládání nebo překládání vybourané suti
37 | SO01.10 | 979081111R00 | Odvoz suti a vybour. hmot na skládku do 1 km |  | t | 82.828 | 0 | 0 | 0 | 0 | 0 | 0 | RTS II / 2025 | 0 |  | 0 | 0 | 0 | 0 | 0 | 0 | 0 | SO01.10 | 0 | 0 | 0 | 21 | 0 | 0 | 5 |  |  |  | 0 | 0 | 0 | S_ | SO01.10_9_ | SO01.10_ | 0 | 0 | 0 | 0 | 0 | 0 | 0 | P |  | 21 | Odvoz suti a vybour. hmot na skládku do 1 km
38 | SO01.10 | 979081121R00 | Příplatek k odvozu za každý další 1 km |  | t | 993.936 | 0 | 0 | 0 | 0 | 0 | 0 | RTS II / 2025 | 0 |  | 0 | 0 | 0 | 0 | 0 | 0 | 0 | SO01.10 | 0 | 0 | 0 | 21 | 0 | 0 | 5 |  |  |  | 0 | 0 | 0 | S_ | SO01.10_9_ | SO01.10_ | 0 | 0 | 0 | 0 | 0 | 0 | 0 | P |  | 21 | Příplatek k odvozu za každý další 1 km
39 | SO01.10 | 979990161R00 | Poplatek za uložení - dřevo, skupina odpadu 170201 |  | t | 0.84 | 0 | 0 | 0 | 0 | 0 | 0 | RTS II / 2025 | 0 |  | 0 | 0 | 0 | 0 | 0 | 0 | 0 | SO01.10 | 0 | 0 | 0 | 21 | 0 | 0 | 5 |  |  |  | 0 | 0 | 0 | S_ | SO01.10_9_ | SO01.10_ | 0 | 0 | 0 | 0 | 0 | 0 | 0 | P |  | 21 | Poplatek za uložení - dřevo, skupina odpadu 170201
40 | SO01.10 | 979990181R00 | Poplatek za uložení suti - PVC |  | t | 0.523 | 0 | 0 | 0 | 0 | 0 | 0 | RTS II / 2025 | 0 |  | 0 | 0 | 0 | 0 | 0 | 0 | 0 | SO01.10 | 0 | 0 | 0 | 21 | 0 | 0 | 5 |  |  |  | 0 | 0 | 0 | S_ | SO01.10_9_ | SO01.10_ | 0 | 0 | 0 | 0 | 0 | 0 | 0 | P |  | 21 | Poplatek za uložení suti - PVC
41 | SO01.10 | 979990163R00 | Poplatek za uložení suti - plast/dřevo + sklo, skupina odpadu 170904 |  | t | 4.129 | 0 | 0 | 0 | 0 | 0 | 0 | RTS II / 2025 | 0 |  | 0 | 0 | 0 | 0 | 0 | 0 | 0 | SO01.10 | 0 | 0 | 0 | 21 | 0 | 0 | 5 |  |  |  | 0 | 0 | 0 | S_ | SO01.10_9_ | SO01.10_ | 0 | 0 | 0 | 0 | 0 | 0 | 0 | P |  | 21 | Poplatek za uložení suti - plast/dřevo + sklo, skupina odpadu 170904
42 | SO01.10 | 979990168R00 | Poplatek za uložení suti - sklo, skupina odpadu 1702020 |  | t | 0.271 | 0 | 0 | 0 | 0 | 0 | 0 | RTS II / 2025 | 0 |  | 0 | 0 | 0 | 0 | 0 | 0 | 0 | SO01.10 | 0 | 0 | 0 | 21 | 0 | 0 | 5 |  |  |  | 0 | 0 | 0 | S_ | SO01.10_9_ | SO01.10_ | 0 | 0 | 0 | 0 | 0 | 0 | 0 | P |  | 21 | Poplatek za uložení suti - sklo, skupina odpadu 1702020
43 | SO01.10 | 979999997R00 | Poplatek za recyklaci směsi suti betonu, cihel, tašek a keram.výrobků, kusovost do 1600 cm2 (170107) |  | t | 75.871 | 0 | 0 | 0 | 0 | 0 | 0 | RTS II / 2025 | 0 |  | 0 | 0 | 0 | 0 | 0 | 0 | 0 | SO01.10 | 0 | 0 | 0 | 21 | 0 | 0 | 5 |  |  |  | 0 | 0 | 0 | S_ | SO01.10_9_ | SO01.10_ | 0 | 0 | 0 | 0 | 0 | 0 | 0 | P |  | 21 | Poplatek za recyklaci směsi suti betonu, cihel, tašek a keram.výrobků, kusovost do 1600 cm2 (170107)
[8 empty] | Celkem: |  | 0

## Výkaz výměr (SO01.10)
Výkaz výměr (SO01.10 - Přípravné a bourací práce)
Název stavby: |  | STAVEBNÍ ÚPRAVY MŠ MRAMOTICE |  | Objednatel: | Obec Mramotice
Druh stavby: |  | STAVEBNÍ ÚPRAVY SO01 OBJEKT MŠ |  | Projektant: | Ing. Roman Zvěřina, J.Bastl
Lokalita: |  | MŠ MRAMOTICE |  | Zhotovitel:
Zpracoval: |  | Bohuslav Hemala |  | Zpracováno dne: | 27.02.2026
Č | Objekt | Kód | Zkrácený popis |  | MJ | Množství | Potřebné množství
| N | 764 | Konstrukce klempířské
| N | 766 | Konstrukce truhlářské
| N | 767 | Konstrukce doplňkové stavební (zámečnické)
| N | 783 | Nátěry
| N | 787 | Zasklívání
| N | 90 | Hodinové zúčtovací sazby (HZS)
| N | 96 | Bourání konstrukcí
| N | 97 | Prorážení otvorů a ostatní bourací práce
| N | S | Přesuny sutí
1 | SO01.10 | 764421870R00 | Demontáž oplechování říms,zdí rš od 400 do 500 mm |  | m | 49.6 | 0
|  |  | 10+19,3+20,3 |  |  | 49.6
2 | SO01.10 | 764352810R00 | Demontáž žlabů půlkruhových rovných, rš 330 mm, šikmá střecha sklon do 30°_skleník |  | m | 6.3 | 0
|  |  | 6,3 |  |  | 6.3
3 | SO01.10 | 764359810R00 | Demontáž kotlíku kónického, šikmá střecha sklon do 30°_skleník |  | kus | 1 | 0
|  |  | 1 |  |  | 1
4 | SO01.10 | 764391820R00 | Demontáž závětrné lišty, rš 250 a 330 mm, šikmá střecha sklon do 30°_skleník |  | m | 3.2 | 0
|  |  | 3,2 |  |  | 3.2
5 | SO01.10 | 764454801R00 | Demontáž odpadních kruhových trub, průměr 75 a 100 mm_skleník |  | m | 3 | 0
|  |  | 3 |  |  | 3
6 | SO01.10 | 764352810R00 | Demontáž žlabů půlkruhových rovných, rš 330 mm, šikmá střecha sklon do 30° |  | m | 12.8 | 0
|  |  | 12,8 |  |  | 12.8
7 | SO01.10 | 764359810R00 | Demontáž kotlíku kónického, šikmá střecha sklon do 30° |  | kus | 11 | 0
|  |  | 10+1 |  |  | 11
8 | SO01.10 | 764454801R00 | Demontáž odpadních kruhových trub, průměr 75 a 100 mm |  | m | 33.5 | 0
|  |  | 33,5 |  |  | 33.5
9 | SO01.10 | 764454802R00 | Demontáž odpadních kruhových trub, průměr 120 mm |  | m | 3.5 | 0
|  |  | 3,5 |  |  | 3.5
10 | SO01.10 | 766900020RAB | Demontáž obložení podhledů_včetně roštů |  | m2 | 9.27 | 0
|  |  | (6,5+3,8)*2*0,45 | dvůr |  | 9.27
11 | SO01.10 | 767112812R00 | Demontáž stěn pro zasklení svařovaných_skleník |  | m2 | 27.05 | 0
|  |  | 27,05 |  |  | 27.05
12 | SO01.10 | 783801812R00 | Odstranění nátěrů z omítek stěn, oškrabáním |  | m2 | 28.89 | 0
|  |  | 28,89 |  |  | 28.89
13 | SO01.10 | 787100801R00 | Vysklívání stěn - sklo ploché _skleník |  | m2 | 27.05 | 0
|  |  | (6,3-1)*1,3+6,3*3,2 |  |  | 27.05
14 | SO01.10 | 909 R00 | Demontáž prvků průniků střech_drobné úprvy i krytiny a pod._ u vikýře |  | h | 8 | 0
|  |  | 8 |  |  | 8
15 | SO01.10 | 900 R01 | Demontáž hromosvodů vč.konzol na fasádě viz.PD |  | h | 21 | 0
|  |  | 14*1,5 |  |  | 21
16 | SO01.10 | 968061125R00 | Vyvěšení dřevěných a plastových dveřních křídel pl. do 2 m2 |  | kus | 8 | 0
|  |  | 8 |  |  | 8
17 | SO01.10 | 970231100R00 | Řezání cihelné římsy_před odbouráním viz.PD |  | m | 107.48 | 0
|  |  | 107,48 |  |  | 107.48
18 | SO01.10 | 966031314R00 | Bourání říms cihel, tl. nad 30 cm, vyložení do 30 cm |  | m | 107.048 | 0
|  |  | (6,5*2+3,8*2)/2 | dvůr |  | 10.3
|  |  | 32,375+20,887+7,413+15,662+16,811+1,2+2,1+0,3 | budova dokola |  | 96.748
19 | SO01.10 | 968083012R00 | Vybourání plastových nebo dřevěnmých prosklených dveří pl.nad 2 m2 |  | m2 | 17.428 | 0
|  |  | 1,28*2,66 |  |  | 3.405
|  |  | 1,15*2,71 |  |  | 3.116
|  |  | 1,1*2,04 |  |  | 2.244
|  |  | 0,97*2,065+1*2,25+1,16*2,25+0,9*2 |  |  | 8.663
20 | SO01.10 | 968061112R00 | Vyvěšení dřevěných a plastových okenních křídel pl. do 1,5 m2 |  | kus | 179 | 0
|  |  | 4*2*10+4*3*2+4*4*2+3*2*2+2*2+2*2+4*2*2 |  |  | 172
|  |  | +2+1+2+1+1 |  |  | 7
21 | SO01.10 | 968083001R00 | Vybourání plastových oken do 1 m2 |  | m2 | 3.821 | 0
|  |  | (0,78*0,75) | 7-12 |  | 0.585
|  |  | (0,62*0,62)+(0,9*1,2) | 13-17 |  | 1.464
|  |  | (0,63*1,32)+(0,47*1)*2 | 18-21 |  | 1.772
22 | SO01.10 | 968083002R00 | Vybourání plastových oken do 2 m2 |  | m2 | 25.18 | 0
|  |  | (1*1,83)*3+(1*1,67)*2 | 1-6 okna plast |  | 8.83
|  |  | (1,26*1,45)*2+(1,86*1,42)*2+(1,25*1,42)+(1,16*0,86)+(1,7*1,45) | 7-12 |  | 14.174
|  |  | (1,7*1,28) | 18-21 |  | 2.176
23 | SO01.10 | 968083003R00 | Vybourání plastových oken do 4 m2 |  | m2 | 43.857 | 0
|  |  | (1*1,83)*3+(1,25*2,21)*4+(1*2,21)*3+(1,15*2,25)*4+(1*1,67)*2 | 1-6 okna plast |  | 36.86
|  |  | (1,26*1,45)*2+(1,86*1,42)*2+(1,25*1,42)+(1,16*0,86)+(1,7*1,45)+(0,78*0,75) | 7-12 |  | 14.759
|  |  | (0,62*0,62)+(0,9*1,2)+(2,57*1,46)+(2,27*1,45)+(2,35*1,47) | 13-17 |  | 11.963
|  |  | (1,8*1,48)*2+(1,7*1,28)+(0,63*1,32)+(0,47*1)*2 | 18-21 |  | 9.276
|  |  | -3,821-25,18 |  |  | -29.001
24 | SO01.10 | 967031132R00 | Přisekání rovných ostění cihelných na MVC |  | m2 | 171.838 | 0
|  |  | 135,574+36,264 |  |  | 171.838
25 | SO01.10 | 968095002R00 | Bourání parapetů dřevěných š. do 60 cm |  | m | 44.05 | 0
|  |  | 44,05 |  |  | 44.05
26 | SO01.10 | 968096001R00 | Bourání parapetů plastových š. do 20 cm_venkovní |  | m | 44.05 | 0
|  |  | 44,05 |  |  | 44.05
27 | SO01.10 | 965042231RT2 | Bourání mazanin betonových tl. nad 10 cm, pl. 4 m2_schody vč.základku |  | m3 | 1.998 | 0
|  |  | 1,8*0,6*2*0,8+1,2*5*0,3*0,15 |  |  | 1.998
28 | SO01.10 | 967031741R00 | Přisekání plošné omítky a zdiva cihelného na MC tl. cca 5 cm_sokl a pod. |  | m2 | 198.451 | 0
|  |  | 178,033+20,418 |  |  | 198.451
29 | SO01.10 | 962032231R00 | Bourání zdiva z cihel pálených na MVC_skleník |  | m3 | 9.533 | 0
|  |  | (3+6,3)*0,3*(2,5+3)/2 |  |  | 7.673
|  |  | 0,3*0,3*3+(6,3-1)*1*0,3 |  |  | 1.86
30 | SO01.10 | 961044111R00 | Bourání základů z betonu prostého_skleník |  | m3 | 6.24 | 0
|  |  | (6,3*2+3)*0,5*0,8 |  |  | 6.24
31 | SO01.10 | 978015221R00 | Otlučení omítek vnějších MVC v složit.1-4 do 10 % |  | m2 | 301.548 | 0
|  |  | 301,548 |  |  | 301.548
32 | SO01.10 | 978015291R00 | Otlučení omítek vnějších MVC v složit.1-4 do 100 % |  | m2 | 9.377 | 0
|  |  | 9,377 |  |  | 9.377
33 | SO01.10 | 978015411R00 | Odstranění štuk. vrstvy z vnějších stěn slož. 1-4 |  | m2 | 28.89 | 0
|  |  | 28,89 |  |  | 28.89
34 | SO01.10 | 979082111R00 | Vnitrostaveništní doprava suti do 10 m |  | t | 82.828 | 0
|  |  | 82,8275 |  |  | 82.828
35 | SO01.10 | 979082121R00 | Příplatek k vnitrost. dopravě suti za dalších 5 m |  | t | 248.484 | 0
|  |  | 82,828*3 |  |  | 248.484
36 | SO01.10 | 979094211R00 | Nakládání nebo překládání vybourané suti |  | t | 82.828 | 0
|  |  | 82,828 |  |  | 82.828
37 | SO01.10 | 979081111R00 | Odvoz suti a vybour. hmot na skládku do 1 km |  | t | 82.828 | 0
|  |  | 82,828 |  |  | 82.828
38 | SO01.10 | 979081121R00 | Příplatek k odvozu za každý další 1 km |  | t | 993.936 | 0
|  |  | 82,828*12 |  |  | 993.936
39 | SO01.10 | 979990161R00 | Poplatek za uložení - dřevo, skupina odpadu 170201 |  | t | 0.84 | 0
|  |  | 0,6638+0,1759 |  |  | 0.84
40 | SO01.10 | 979990181R00 | Poplatek za uložení suti - PVC |  | t | 0.523 | 0
|  |  | 0,5233 |  |  | 0.523
41 | SO01.10 | 979990163R00 | Poplatek za uložení suti - plast/dřevo + sklo, skupina odpadu 170904 |  | t | 4.129 | 0
|  |  | 0,2+0,7355+0,4475+0,0466+0,9045+1,7946 |  |  | 4.129
42 | SO01.10 | 979990168R00 | Poplatek za uložení suti - sklo, skupina odpadu 1702020 |  | t | 0.271 | 0
|  |  | 0,2705 |  |  | 0.271
43 | SO01.10 | 979999997R00 | Poplatek za recyklaci směsi suti betonu, cihel, tašek a keram.výrobků, kusovost do 1600 cm2 (170107) |  | t | 75.871 | 0
|  |  | 82,828-0,84-0,523-4,129-0,271-0,3016-0,8927 |  |  | 75.871

## Krycí list rozpočtu (SO01.11)
Krycí list rozpočtu (SO01.11 - Stavební část)
Název stavby: |  | STAVEBNÍ ÚPRAVY MŠ MRAMOTICE |  | Objednatel: | Obec Mramotice |  | IČO/DIČ:
Druh stavby: |  | STAVEBNÍ ÚPRAVY SO01 OBJEKT MŠ |  | Projektant: | Ing. Roman Zvěřina, J.Bastl |  | IČO/DIČ:
Lokalita: |  | MŠ MRAMOTICE |  | Zhotovitel: |  |  | IČO/DIČ:
Začátek výstavby: |  |  |  | Konec výstavby: |  |  | Položek: | 213
JKSO: |  | 8013119 |  | Zpracoval: | Bohuslav Hemala |  | Datum: | 27.02.2026
Rozpočtové náklady v Kč
A | Základní rozpočtové náklady |  | B | Doplňkové náklady |  | C | Náklady na umístění stavby (NUS)
HSV | Dodávky | 0 | Práce přesčas |  | 0 | Zařízení staveniště |  | 0
| Montáž | 0 | Bez pevné podl. |  | 0 | Mimostav. doprava |  | 0
PSV | Dodávky | 0 | Kulturní památka |  | 0 | Územní vlivy |  | 0
| Montáž | 0 |  |  |  | Provozní vlivy |  | 0
"M" | Dodávky | 0 |  |  |  | Ostatní |  | 0
| Montáž | 0 |  |  |  | NUS z rozpočtu |  | 0
Ostatní materiál |  | 0
Přesun hmot a sutí |  | 0
ZRN celkem |  | 0 | DN celkem |  | 0 | NUS celkem |  | 0
[6 empty] | VORN celkem |  | 0
Základ 0% |  | 0
Základ 12% |  | 0 | DPH 12% |  | 0 | Celkem bez DPH |  | 0
Základ 21% |  | 0 | DPH 21% |  | 0 | Celkem včetně DPH |  | 0
Projektant |  |  | Objednatel |  |  | Zhotovitel
Datum, razítko a podpis |  |  | Datum, razítko a podpis |  |  | Datum, razítko a podpis

## VORN objektu (SO01.11) (hidden)
Vedlejší a ostatní rozpočtové náklady (SO01.11 - Stavební část)
Název stavby: | STAVEBNÍ ÚPRAVY MŠ MRAMOTICE | Objednatel: | Obec Mramotice |  | IČO/DIČ:
Druh stavby: | STAVEBNÍ ÚPRAVY SO01 OBJEKT MŠ | Projektant: | Ing. Roman Zvěřina, J.Bastl |  | IČO/DIČ:
Lokalita: | MŠ MRAMOTICE | Zhotovitel: |  |  | IČO/DIČ:
Začátek výstavby: |  | Konec výstavby: |  |  | Položek: | 213
JKSO: | 8013119 | Zpracoval: | Bohuslav Hemala |  | Datum: | 27.02.2026
Vedlejší rozpočtové náklady VRN
Doplňkové náklady DN |  |  | Kč | % | Základna | Kč
Práce přesčas |  |  | 0 |  |  | 0
Bez pevné podl. |  |  | 0 |  |  | 0
Kulturní památka |  |  | 0 |  |  | 0
Celkem DN | [5 empty] | 0
Náklady na umístění stavby (NUS) |  |  | Kč | % | Základna | Kč
Zařízení staveniště |  |  | 0 |  |  | 0
Mimostav. doprava |  |  | 0 |  |  | 0
Územní vlivy |  |  | 0 |  |  | 0
Provozní vlivy |  |  | 0 |  |  | 0
Ostatní |  |  | 0 |  |  | 0
NUS z rozpočtu |  |  | 0 |  |  | 0
Celkem NUS | [5 empty] | 0
Celkem VRN |  |  | 0
Ostatní rozpočtové náklady ORN
Ostatní rozpočtové náklady (ORN) |  |  | Kč | % | Základna | Kč
|  |  | 0 |  |  | 0
Celkem ORN | [5 empty] | 0

## Stavební rozpočet (SO01.11)
Stavební rozpočet (SO01.11 - Stavební část) | [30 empty] | 0 | 0 | 0
Název stavby: |  | STAVEBNÍ ÚPRAVY MŠ MRAMOTICE |  | Doba výstavby: |  |  | Objednatel: | Obec Mramotice
Druh stavby: |  | STAVEBNÍ ÚPRAVY SO01 OBJEKT MŠ |  | Začátek výstavby: |  |  | Projektant: | Ing. Roman Zvěřina, J.Bastl
Lokalita: |  | MŠ MRAMOTICE |  | Konec výstavby: |  |  | Zhotovitel:
JKSO: |  | 8013119 |  | Zpracováno dne: | 27.02.2026 |  | Zpracoval: | Bohuslav Hemala
Č | Objekt | Kód | Zkrácený popis |  | MJ | Množství | Cena/MJ | Náklady (Kč) |  |  | Hmotnost (t) |  | Cenová | [33 empty] | ISWORK | GROUPCODE | VATTAX
|  |  | Rozměry |  |  |  | (Kč) | Dodávka | Montáž | Celkem | Jednot. | Celkem | soustava | Přesuny | Typ skupiny | HSV mat | HSV prac | PSV mat | PSV prac | Mont mat | Mont prac | Ostatní mat. | [21 empty] | MAT | WORK | CELK
| SO01.11 |  | Stavební část |  |  |  |  | 0 | 0 | 0 |  | 54.9684
| SO01.11 | 38 | Různé kompletní konstrukce nedělitelné do stav. dílů |  |  |  |  | 0 | 0 | 0 |  | 0.06351 | [10 empty] | SO01.11 | [7 empty] | 0 | 0 | 0
1 | SO01.11 | 380941115R00 | P9 - Výztuž helikální 1x d 12 mm, drážka, cihelné zdivo,včetně dodávek materiálů a pod.viz.PD |  | m | 36.5 | 0 | 0 | 0 | 0 | 0.00174 | 0.06351 | RTS II / 2025 | 0 |  | 0 | 0 | 0 | 0 | 0 | 0 | 0 | SO01.11 | 0 | 0 | 0 | 21 | 0 | 0 | 1 |  |  |  | 0 | 0 | 0 | 38_ | SO01.11_3_ | SO01.11_ | 0 | 0 | 0 | 0.06351 | 0 | 0 | 0 | P | 38 | 21 | P9 - Výztuž helikální 1x d 12 mm, drážka, cihelné zdivo,včetně dodávek materiálů a pod.viz.PD
| SO01.11 | 60 | Omítky ze suchých směsí |  |  |  |  | 0 | 0 | 0 |  | 1.7507 | [10 empty] | SO01.11 | [7 empty] | 0 | 0 | 0
2 | SO01.11 | 601011191R00 | Podkladní nátěr na stropech/ostění/střešních podhledech pod tenkovrstvé omítky |  | m2 | 125.454 | 0 | 0 | 0 | 0 | 0.00035 | 0.043909 | RTS II / 2025 | 0 |  | 0 | 0 | 0 | 0 | 0 | 0 | 0 | SO01.11 | 0 | 0 | 0 | 21 | 0 | 0 | 1 |  |  |  | 0 | 0 | 0 | 60_ | SO01.11_6_ | SO01.11_ | 0 | 0 | 0 | 0.043909 | 0 | 0 | 0 | P | 60 | 21 | Podkladní nátěr na stropech/ostění/střešních podhledech pod tenkovrstvé omítky
3 | SO01.11 | 601011188RT6 | Omítka na stropech/podhledech silikonová , barevná,zatíraná, zrnitost 1,5 mm viz.PD |  | m2 | 62.727 | 0 | 0 | 0 | 0 | 0.00287 | 0.18003 | RTS II / 2025 | 0 |  | 0 | 0 | 0 | 0 | 0 | 0 | 0 | SO01.11 | 0 | 0 | 0 | 21 | 0 | 0 | 1 |  |  |  | 0 | 0 | 0 | 60_ | SO01.11_6_ | SO01.11_ | 0 | 0 | 0 | 0.18003 | 0 | 0 | 0 | P | 60 | 21 | Omítka na stropech/podhledech silikonová , barevná,zatíraná, zrnitost 1,5 mm viz.PD
4 | SO01.11 | 602011191R00 | Podkladní nátěr na stěnách pod tenkovrstvé omítky barevné |  | m2 | 715.728 | 0 | 0 | 0 | 0 | 0.00035 | 0.2505 | RTS II / 2025 | 0 |  | 0 | 0 | 0 | 0 | 0 | 0 | 0 | SO01.11 | 0 | 0 | 0 | 21 | 0 | 0 | 1 |  |  |  | 0 | 0 | 0 | 60_ | SO01.11_6_ | SO01.11_ | 0 | 0 | 0 | 0.2505 | 0 | 0 | 0 | P | 60 | 21 | Podkladní nátěr na stěnách pod tenkovrstvé omítky barevné
5 | SO01.11 | 602011188RT6 | Omítka na stěnách silikonová barevná , ručně,zatíraná, zrnitost 1,5 mm viz.PD |  | m2 | 357.864 | 0 | 0 | 0 | 0 | 0.00242 | 0.86603 | RTS II / 2025 | 0 |  | 0 | 0 | 0 | 0 | 0 | 0 | 0 | SO01.11 | 0 | 0 | 0 | 21 | 0 | 0 | 1 |  |  |  | 0 | 0 | 0 | 60_ | SO01.11_6_ | SO01.11_ | 0 | 0 | 0 | 0.86603 | 0 | 0 | 0 | P | 60 | 21 | Omítka na stěnách silikonová barevná , ručně,zatíraná, zrnitost 1,5 mm viz.PD
6 | SO01.11 | 602011195R00 | Podkladní nátěr na stěnách pod mozaikové omítky barevné |  | m2 | 146.766 | 0 | 0 | 0 | 0 | 0.00043 | 0.063109 | RTS II / 2025 | 0 |  | 0 | 0 | 0 | 0 | 0 | 0 | 0 | SO01.11 | 0 | 0 | 0 | 21 | 0 | 0 | 1 |  |  |  | 0 | 0 | 0 | 60_ | SO01.11_6_ | SO01.11_ | 0 | 0 | 0 | 0.063109 | 0 | 0 | 0 | P | 60 | 21 | Podkladní nátěr na stěnách pod mozaikové omítky barevné
7 | SO01.11 | 602011189R00 | Omítka na stěnách mozaiková tl.2mm , ručně viz.PD |  | m2 | 73.383 | 0 | 0 | 0 | 0 | 0.00473 | 0.3471 | RTS II / 2025 | 0 |  | 0 | 0 | 0 | 0 | 0 | 0 | 0 | SO01.11 | 0 | 0 | 0 | 21 | 0 | 0 | 1 |  |  |  | 0 | 0 | 0 | 60_ | SO01.11_6_ | SO01.11_ | 0 | 0 | 0 | 0.3471 | 0 | 0 | 0 | P | 60 | 21 | Omítka na stěnách mozaiková tl.2mm , ručně viz.PD
| SO01.11 | 61 | Úprava povrchů vnitřní |  |  |  |  | 0 | 0 | 0 |  | 6.7776 | [10 empty] | SO01.11 | [7 empty] | 0 | 0 | 0
8 | SO01.11 | 602011231RT3 | Omítka na stěnách jednovrstvá vápenocementová, tloušťka vrstvy 5 mm, strojně_nová |  | m2 | 181.138 | 0 | 0 | 0 | 0 | 0.0064 | 1.1593 | RTS II / 2025 | 0 |  | 0 | 0 | 0 | 0 | 0 | 0 | 0 | SO01.11 | 0 | 0 | 0 | 21 | 0 | 0 | 1 |  |  |  | 0 | 0 | 0 | 61_ | SO01.11_6_ | SO01.11_ | 0 | 0 | 0 | 1.1593 | 0 | 0 | 0 | P | 61 | 21 | Omítka na stěnách jednovrstvá vápenocementová, tloušťka vrstvy 5 mm, strojně_nová
9 | SO01.11 | 602011241RT3 | Štuk na stěnách vnitřní strojně,tloušťka vrstvy 4 mm |  | m2 | 181.138 | 0 | 0 | 0 | 0 | 0.0049 | 0.88758 | RTS II / 2025 | 0 |  | 0 | 0 | 0 | 0 | 0 | 0 | 0 | SO01.11 | 0 | 0 | 0 | 21 | 0 | 0 | 1 |  |  |  | 0 | 0 | 0 | 61_ | SO01.11_6_ | SO01.11_ | 0 | 0 | 0 | 0.88758 | 0 | 0 | 0 | P | 61 | 21 | Štuk na stěnách vnitřní strojně,tloušťka vrstvy 4 mm
10 | SO01.11 | 602011193R00 | Kontaktní nátěr pod omítky-přechodový můstky |  | m2 | 362.276 | 0 | 0 | 0 | 0 | 0.00032 | 0.11593 | RTS II / 2025 | 0 |  | 0 | 0 | 0 | 0 | 0 | 0 | 0 | SO01.11 | 0 | 0 | 0 | 21 | 0 | 0 | 1 |  |  |  | 0 | 0 | 0 | 61_ | SO01.11_6_ | SO01.11_ | 0 | 0 | 0 | 0.11593 | 0 | 0 | 0 | P | 61 | 21 | Kontaktní nátěr pod omítky-přechodový můstky
11 | SO01.11 | 612409991R00 | Začištění omítek kolem oken,dveří apod., nebo lišt |  | m | 241.76 | 0 | 0 | 0 | 0 | 0.00431 | 1.042 | RTS II / 2025 | 0 |  | 0 | 0 | 0 | 0 | 0 | 0 | 0 | SO01.11 | 0 | 0 | 0 | 21 | 0 | 0 | 1 |  |  |  | 0 | 0 | 0 | 61_ | SO01.11_6_ | SO01.11_ | 0 | 0 | 0 | 1.042 | 0 | 0 | 0 | P | 61 | 21 | Začištění omítek kolem oken,dveří apod., nebo lišt
12 | SO01.11 | 610991111R00 | Zakrývání výplní vnitřních otvorů |  | m2 | 89.89 | 0 | 0 | 0 | 0 | 4e-05 | 0.0035956 | RTS II / 2025 | 0 |  | 0 | 0 | 0 | 0 | 0 | 0 | 0 | SO01.11 | 0 | 0 | 0 | 21 | 0 | 0 | 1 |  |  |  | 0 | 0 | 0 | 61_ | SO01.11_6_ | SO01.11_ | 0 | 0 | 0 | 0.0035956 | 0 | 0 | 0 | P | 61 | 21 | Zakrývání výplní vnitřních otvorů
13 | SO01.11 | 612425921R00 | Omítka vápenná vnitřního ostění - hladká |  | m2 | 36.264 | 0 | 0 | 0 | 0 | 0.05284 | 1.9162 | RTS II / 2025 | 0 |  | 0 | 0 | 0 | 0 | 0 | 0 | 0 | SO01.11 | 0 | 0 | 0 | 21 | 0 | 0 | 1 |  |  |  | 0 | 0 | 0 | 61_ | SO01.11_6_ | SO01.11_ | 0 | 0 | 0 | 1.9162 | 0 | 0 | 0 | P | 61 | 21 | Omítka vápenná vnitřního ostění - hladká
14 | SO01.11 | 611481211RT6 | Montáž výztužné sítě (perlinky) do stěrky - ostění vnitřní,včetně výztužné sítě a stěrkového tmelu |  | m2 | 36.264 | 0 | 0 | 0 | 0 | 0.00483 | 0.17516 | RTS II / 2025 | 0 |  | 0 | 0 | 0 | 0 | 0 | 0 | 0 | SO01.11 | 0 | 0 | 0 | 21 | 0 | 0 | 1 |  |  |  | 0 | 0 | 0 | 61_ | SO01.11_6_ | SO01.11_ | 0 | 0 | 0 | 0.17516 | 0 | 0 | 0 | P | 61 | 21 | Montáž výztužné sítě (perlinky) do stěrky - ostění vnitřní,včetně výztužné sítě a stěrkového tmelu
15 | SO01.11 | 622315153RV1 | Zateplovací systém , ostění, EPS F, tl. 30 mm,zakončený stěrkou s výztužnou tkaninou_vnitřníostění ostění okena dveří |  | m2 | 135.574 | 0 | 0 | 0 | 0 | 0.01013 | 1.3734 | RTS II / 2025 | 0 |  | 0 | 0 | 0 | 0 | 0 | 0 | 0 | SO01.11 | 0 | 0 | 0 | 21 | 0 | 0 | 1 |  |  |  | 0 | 0 | 0 | 61_ | SO01.11_6_ | SO01.11_ | 0 | 0 | 0 | 1.3734 | 0 | 0 | 0 | P | 61 | 21 | Zateplovací systém , ostění, EPS F, tl. 30 mm,zakončený stěrkou s výztužnou tkaninou_vnitřníostění ostění okena dveří
16 | SO01.11 | 622315335RV1 | Zateplovací systém vnitřek, EPS F s grafitem, tl. 160 mm,zakončený stěrkou s výztužnou tkaninou,Součinitel tep.vodivosti izolantu 0,032 W/m K viz.PD |  | m2 | 9.3 | 0 | 0 | 0 | 0 | 0.01124 | 0.10453 | RTS II / 2025 | 0 |  | 0 | 0 | 0 | 0 | 0 | 0 | 0 | SO01.11 | 0 | 0 | 0 | 21 | 0 | 0 | 1 |  |  |  | 0 | 0 | 0 | 61_ | SO01.11_6_ | SO01.11_ | 0 | 0 | 0 | 0.10453 | 0 | 0 | 0 | P | 61 | 21 | Zateplovací systém vnitřek, EPS F s grafitem, tl. 160 mm,zakončený stěrkou s výztužnou tkaninou,Součinitel tep.vodivosti izolantu 0,032 W/m K viz.PD
| SO01.11 | 62 | Úprava povrchů vnější |  |  |  |  | 0 | 0 | 0 |  | 23.125 | [10 empty] | SO01.11 | [7 empty] | 0 | 0 | 0
17 | SO01.11 | 620991121R00 | Zakrývání výplní vnějších otvorů z lešení |  | m2 | 89.89 | 0 | 0 | 0 | 0 | 4e-05 | 0.0035956 | RTS II / 2025 | 0 |  | 0 | 0 | 0 | 0 | 0 | 0 | 0 | SO01.11 | 0 | 0 | 0 | 21 | 0 | 0 | 1 |  |  |  | 0 | 0 | 0 | 62_ | SO01.11_6_ | SO01.11_ | 0 | 0 | 0 | 0.0035956 | 0 | 0 | 0 | P | 62 | 21 | Zakrývání výplní vnějších otvorů z lešení
18 | SO01.11 | 622315335RV1 | Zateplovací systém fasáda, EPS F s grafitem, tl. 160 mm,zakončený stěrkou s výztužnou tkaninou,Součinitel tep.vodivosti izolantu 0,032 W/m K viz.PD |  | m2 | 321.078 | 0 | 0 | 0 | 0 | 0.01124 | 3.6089 | RTS II / 2025 | 0 |  | 0 | 0 | 0 | 0 | 0 | 0 | 0 | SO01.11 | 0 | 0 | 0 | 21 | 0 | 0 | 1 |  |  |  | 0 | 0 | 0 | 62_ | SO01.11_6_ | SO01.11_ | 0 | 0 | 0 | 3.6089 | 0 | 0 | 0 | P | 62 | 21 | Zateplovací systém fasáda, EPS F s grafitem, tl. 160 mm,zakončený stěrkou s výztužnou tkaninou,Součinitel tep.vodivosti izolantu 0,032 W/m K viz.PD
19 | SO01.11 | 622315525RV1 | Zateplovací systém , sokl, XPS, tl. 160 mm,zakončený stěrkou s výztužnou tkaninou,Součinitel tepelné vodivosti izolantu 0,035 W/m K viz.PD |  | m2 | 73.383 | 0 | 0 | 0 | 0 | 0.01459 | 1.0707 | RTS II / 2025 | 0 |  | 0 | 0 | 0 | 0 | 0 | 0 | 0 | SO01.11 | 0 | 0 | 0 | 21 | 0 | 0 | 1 |  |  |  | 0 | 0 | 0 | 62_ | SO01.11_6_ | SO01.11_ | 0 | 0 | 0 | 1.0707 | 0 | 0 | 0 | P | 62 | 21 | Zateplovací systém , sokl, XPS, tl. 160 mm,zakončený stěrkou s výztužnou tkaninou,Součinitel tepelné vodivosti izolantu 0,035 W/m K viz.PD
20 | SO01.11 | 622315515R00 | Izolace suterénu systém , XPS 160 mm, bez PÚ,Součinitel tepelné vodivosti izolantu 0,035 W/m K |  | m2 | 104.65 | 0 | 0 | 0 | 0 | 0.01002 | 1.0486 | RTS II / 2025 | 0 |  | 0 | 0 | 0 | 0 | 0 | 0 | 0 | SO01.11 | 0 | 0 | 0 | 21 | 0 | 0 | 1 |  |  |  | 0 | 0 | 0 | 62_ | SO01.11_6_ | SO01.11_ | 0 | 0 | 0 | 1.0486 | 0 | 0 | 0 | P | 62 | 21 | Izolace suterénu systém , XPS 160 mm, bez PÚ,Součinitel tepelné vodivosti izolantu 0,035 W/m K
21 | SO01.11 | 622315153RV1 | Zateplovací systém , ostění, EPS F, tl. 30 mm,zakončený stěrkou s výztužnou tkaninou,Součinitel tepelné vodivosti izolantu 0,039 W/m K_střešní přesahy |  | m2 | 17.602 | 0 | 0 | 0 | 0 | 0.01013 | 0.17831 | RTS II / 2025 | 0 |  | 0 | 0 | 0 | 0 | 0 | 0 | 0 | SO01.11 | 0 | 0 | 0 | 21 | 0 | 0 | 1 |  |  |  | 0 | 0 | 0 | 62_ | SO01.11_6_ | SO01.11_ | 0 | 0 | 0 | 0.17831 | 0 | 0 | 0 | P | 62 | 21 | Zateplovací systém , ostění, EPS F, tl. 30 mm,zakončený stěrkou s výztužnou tkaninou,Součinitel tepelné vodivosti izolantu 0,039 W/m K_střešní přesahy
22 | SO01.11 | 622421111RT2 | Omítka vnější stěn, MVC, hrubá nezatřená_ stěna po odbourání skleníku |  | m2 | 9.377 | 0 | 0 | 0 | 0 | 0.03105 | 0.29116 | RTS II / 2025 | 0 |  | 0 | 0 | 0 | 0 | 0 | 0 | 0 | SO01.11 | 0 | 0 | 0 | 21 | 0 | 0 | 1 |  |  |  | 0 | 0 | 0 | 62_ | SO01.11_6_ | SO01.11_ | 0 | 0 | 0 | 0.29116 | 0 | 0 | 0 | P | 62 | 21 | Omítka vnější stěn, MVC, hrubá nezatřená_ stěna po odbourání skleníku
23 | SO01.11 | 620452101R00 | Vnější omítka s přísadou na zvýšení vodotěsn.rovná_soklová část zateplená |  | m2 | 178.033 | 0 | 0 | 0 | 0 | 0.05946 | 10.5858 | RTS II / 2025 | 0 |  | 0 | 0 | 0 | 0 | 0 | 0 | 0 | SO01.11 | 0 | 0 | 0 | 21 | 0 | 0 | 1 |  |  |  | 0 | 0 | 0 | 62_ | SO01.11_6_ | SO01.11_ | 0 | 0 | 0 | 10.5858 | 0 | 0 | 0 | P | 62 | 21 | Vnější omítka s přísadou na zvýšení vodotěsn.rovná_soklová část zateplená
24 | SO01.11 | 620452101R00 | Vnější omítka s přísadou na zvýšení vodotěsn.rovná_soklová část nezateplená |  | m2 | 20.418 | 0 | 0 | 0 | 0 | 0.05946 | 1.2141 | RTS II / 2025 | 0 |  | 0 | 0 | 0 | 0 | 0 | 0 | 0 | SO01.11 | 0 | 0 | 0 | 21 | 0 | 0 | 1 |  |  |  | 0 | 0 | 0 | 62_ | SO01.11_6_ | SO01.11_ | 0 | 0 | 0 | 1.2141 | 0 | 0 | 0 | P | 62 | 21 | Vnější omítka s přísadou na zvýšení vodotěsn.rovná_soklová část nezateplená
25 | SO01.11 | 11161753 | Příplatek lepení EPS na bitumenová hydroiz. lepicí hmota 30l viz.PD |  | l | 396.902 | 0 | 0 | 0 | 0 | 0.0007 | 0.27783 | RTS II / 2025 | 0 |  | 0 | 0 | 0 | 0 | 0 | 0 | 0 | SO01.11 | 0 | 0 | 0 | 21 | 0 | 0 | 1 |  |  |  | 0 | 0 | 0 | 62_ | SO01.11_6_ | SO01.11_ | 0 | 0 | 0 | 0.27783 | 0 | 0 | 0 | M | 62 | 21 | Příplatek lepení EPS na bitumenová hydroiz. lepicí hmota 30l viz.PD
26 | SO01.11 | 622481211RT2 | Montáž výztužné sítě (perlinky) do stěrky-stěny,včetně výztužné sítě a stěrkového_sklad |  | m2 | 36.786 | 0 | 0 | 0 | 0 | 0.00367 | 0.135 | RTS II / 2025 | 0 |  | 0 | 0 | 0 | 0 | 0 | 0 | 0 | SO01.11 | 0 | 0 | 0 | 21 | 0 | 0 | 1 |  |  |  | 0 | 0 | 0 | 62_ | SO01.11_6_ | SO01.11_ | 0 | 0 | 0 | 0.135 | 0 | 0 | 0 | P | 62 | 21 | Montáž výztužné sítě (perlinky) do stěrky-stěny,včetně výztužné sítě a stěrkového_sklad
27 | SO01.11 | 622481211RT2 | Montáž výztužné sítě (perlinky) do stěrky-stěny,včetně výztužné sítě a stěrkového tmelu-rohy kolem oken 45stupňů 300*500mm |  | m2 | 25.2 | 0 | 0 | 0 | 0 | 0.00367 | 0.092484 | RTS II / 2025 | 0 |  | 0 | 0 | 0 | 0 | 0 | 0 | 0 | SO01.11 | 0 | 0 | 0 | 21 | 0 | 0 | 1 |  |  |  | 0 | 0 | 0 | 62_ | SO01.11_6_ | SO01.11_ | 0 | 0 | 0 | 0.092484 | 0 | 0 | 0 | P | 62 | 21 | Montáž výztužné sítě (perlinky) do stěrky-stěny,včetně výztužné sítě a stěrkového tmelu-rohy kolem oken 45stupňů 300*500mm
28 | SO01.11 | 621481211R00 | Montáž výztužné sítě (perlinky) do stěrky-podhledy_ostění |  | m2 | 45.125 | 0 | 0 | 0 | 0 | 0 | 0 | RTS II / 2025 | 0 |  | 0 | 0 | 0 | 0 | 0 | 0 | 0 | SO01.11 | 0 | 0 | 0 | 21 | 0 | 0 | 1 |  |  |  | 0 | 0 | 0 | 62_ | SO01.11_6_ | SO01.11_ | 0 | 0 | 0 | 0 | 0 | 0 | 0 | P | 62 | 21 | Montáž výztužné sítě (perlinky) do stěrky-podhledy_ostění
29 | SO01.11 | 620991004R00 | Začišťovací okenní lišta pro omítku tl. 15 mm |  | m | 241.76 | 0 | 0 | 0 | 0 | 0.00023 | 0.055605 | RTS II / 2025 | 0 |  | 0 | 0 | 0 | 0 | 0 | 0 | 0 | SO01.11 | 0 | 0 | 0 | 21 | 0 | 0 | 1 |  |  |  | 0 | 0 | 0 | 62_ | SO01.11_6_ | SO01.11_ | 0 | 0 | 0 | 0.055605 | 0 | 0 | 0 | P | 62 | 21 | Začišťovací okenní lišta pro omítku tl. 15 mm
30 | SO01.11 | 622481291R00 | Montáž výztužné lišty rohové a dilatační |  | m | 169.81 | 0 | 0 | 0 | 0 | 0 | 0 | RTS II / 2025 | 0 |  | 0 | 0 | 0 | 0 | 0 | 0 | 0 | SO01.11 | 0 | 0 | 0 | 21 | 0 | 0 | 1 |  |  |  | 0 | 0 | 0 | 62_ | SO01.11_6_ | SO01.11_ | 0 | 0 | 0 | 0 | 0 | 0 | 0 | P | 62 | 21 | Montáž výztužné lišty rohové a dilatační
31 | SO01.11 | 2835028224 | Lišta omítková rohová PVC tkanina 100 x 100 mm,všech rohů, hran a ostění oken nebo dveří v kontaktním zateplovacím systému – ETICS viz.PD |  | m | 166.96 | 0 | 0 | 0 | 0 | 0.0001 | 0.016696 | RTS II / 2025 | 0 |  | 0 | 0 | 0 | 0 | 0 | 0 | 0 | SO01.11 | 0 | 0 | 0 | 21 | 0 | 0 | 1 |  |  |  | 0 | 0 | 0 | 62_ | SO01.11_6_ | SO01.11_ | 0 | 0 | 0 | 0.016696 | 0 | 0 | 0 | M | 62 | 21 | Lišta omítková rohová PVC tkanina 100 x 100 mm,všech rohů, hran a ostění oken nebo dveří v kontaktním zateplovacím systému – ETICS viz.PD
32 | SO01.11 | 622481292R00 | Montáž výztužné lišty okenní a podparapetní |  | m | 101.588 | 0 | 0 | 0 | 0 | 0 | 0 | RTS II / 2025 | 0 |  | 0 | 0 | 0 | 0 | 0 | 0 | 0 | SO01.11 | 0 | 0 | 0 | 21 | 0 | 0 | 1 |  |  |  | 0 | 0 | 0 | 62_ | SO01.11_6_ | SO01.11_ | 0 | 0 | 0 | 0 | 0 | 0 | 0 | P | 62 | 21 | Montáž výztužné lišty okenní a podparapetní
33 | SO01.11 | 28350125 | Profil připojovací parapetní ETICS, l = 2000 mm_ podparapetní, s tkaninou viz.PD |  | m | 46.253 | 0 | 0 | 0 | 0 | 0.0001 | 0.0046253 | RTS II / 2025 | 0 |  | 0 | 0 | 0 | 0 | 0 | 0 | 0 | SO01.11 | 0 | 0 | 0 | 21 | 0 | 0 | 1 |  |  |  | 0 | 0 | 0 | 62_ | SO01.11_6_ | SO01.11_ | 0 | 0 | 0 | 0.0046253 | 0 | 0 | 0 | M | 62 | 21 | Profil připojovací parapetní ETICS, l = 2000 mm_ podparapetní, s tkaninou viz.PD
34 | SO01.11 | 283502001 | Lišta omítková nadpražní protipožární, tkanina 150 x 100 mm |  | m | 55.335 | 0 | 0 | 0 | 0 | 0.0003 | 0.016601 | RTS II / 2025 | 0 |  | 0 | 0 | 0 | 0 | 0 | 0 | 0 | SO01.11 | 0 | 0 | 0 | 21 | 0 | 0 | 1 |  |  |  | 0 | 0 | 0 | 62_ | SO01.11_6_ | SO01.11_ | 0 | 0 | 0 | 0.016601 | 0 | 0 | 0 | M | 62 | 21 | Lišta omítková nadpražní protipožární, tkanina 150 x 100 mm
35 | SO01.11 | 622421111RT2 | Omítka vnější stěn, MVC, hrubá nezatřená_ stěna po odbourání cihelných říms |  | m2 | 46.939 | 0 | 0 | 0 | 0 | 0.03105 | 1.4575 | RTS II / 2025 | 0 |  | 0 | 0 | 0 | 0 | 0 | 0 | 0 | SO01.11 | 0 | 0 | 0 | 21 | 0 | 0 | 1 |  |  |  | 0 | 0 | 0 | 62_ | SO01.11_6_ | SO01.11_ | 0 | 0 | 0 | 1.4575 | 0 | 0 | 0 | P | 62 | 21 | Omítka vnější stěn, MVC, hrubá nezatřená_ stěna po odbourání cihelných říms
36 | SO01.11 | 622461111R00 | Oprava vnějších omítek škrábaných do 10 % |  | m2 | 301.548 | 0 | 0 | 0 | 0 | 0.00936 | 2.8225 | RTS II / 2025 | 0 |  | 0 | 0 | 0 | 0 | 0 | 0 | 0 | SO01.11 | 0 | 0 | 0 | 21 | 0 | 0 | 1 |  |  |  | 0 | 0 | 0 | 62_ | SO01.11_6_ | SO01.11_ | 0 | 0 | 0 | 2.8225 | 0 | 0 | 0 | P | 62 | 21 | Oprava vnějších omítek škrábaných do 10 %
37 | SO01.11 | 622471318RS8 | Nátěr nebo nástřik stěn vnějších, složitost 3 - 4hmota silikátová barevná skupina IIvč.penetrace _ nadstřešní okrasy viz.PD |  | m2 | 28.89 | 0 | 0 | 0 | 0 | 0.00072 | 0.020801 | RTS II / 2025 | 0 |  | 0 | 0 | 0 | 0 | 0 | 0 | 0 | SO01.11 | 0 | 0 | 0 | 21 | 0 | 0 | 1 |  |  |  | 0 | 0 | 0 | 62_ | SO01.11_6_ | SO01.11_ | 0 | 0 | 0 | 0.020801 | 0 | 0 | 0 | P | 62 | 21 | Nátěr nebo nástřik stěn vnějších, složitost 3 - 4hmota silikátová barevná skupina IIvč.penetrace _ nadstřešní okrasy viz.PD
38 | SO01.11 | 623471116R00 | Úprava vnějších pilířů aktivovaným štukem s přís._ nadstřešní část u vstupu |  | m2 | 28.89 | 0 | 0 | 0 | 0 | 0.00598 | 0.17276 | RTS II / 2025 | 0 |  | 0 | 0 | 0 | 0 | 0 | 0 | 0 | SO01.11 | 0 | 0 | 0 | 21 | 0 | 0 | 1 |  |  |  | 0 | 0 | 0 | 62_ | SO01.11_6_ | SO01.11_ | 0 | 0 | 0 | 0.17276 | 0 | 0 | 0 | P | 62 | 21 | Úprava vnějších pilířů aktivovaným štukem s přís._ nadstřešní část u vstupu
39 | SO01.11 | 622300176RT2 | Osazení montážní desky PVC do zateplení,včetně dodávky desky rozměr dle_dle ETICS |  | kus | 132 | 0 | 0 | 0 | 0 | 0.00039 | 0.05148 | RTS II / 2025 | 0 |  | 0 | 0 | 0 | 0 | 0 | 0 | 0 | SO01.11 | 0 | 0 | 0 | 21 | 0 | 0 | 1 |  |  |  | 0 | 0 | 0 | 62_ | SO01.11_6_ | SO01.11_ | 0 | 0 | 0 | 0.05148 | 0 | 0 | 0 | P | 62 | 21 | Osazení montážní desky PVC do zateplení,včetně dodávky desky rozměr dle_dle ETICS
| SO01.11 | 63 | Podlahy a podlahové konstrukce |  |  |  |  | 0 | 0 | 0 |  | 1.2001 | [10 empty] | SO01.11 | [7 empty] | 0 | 0 | 0
40 | SO01.11 | 631310136RAB | Mazanina z betonu C 16/20, tloušťka 200 mm,izolace proti vodě - 2 x ALP + SKLOBIT 40 mineral_oprva po osazení vst dveří |  | m2 | 2.35 | 0 | 0 | 0 | 0 | 0.51069 | 1.2001 | RTS II / 2025 | 0 |  | 0 | 0 | 0 | 0 | 0 | 0 | 0 | SO01.11 | 0 | 0 | 0 | 21 | 0 | 0 | 1 |  |  |  | 0 | 0 | 0 | 63_ | SO01.11_6_ | SO01.11_ | 0 | 0 | 0 | 1.2001 | 0 | 0 | 0 | P | 63 | 21 | Mazanina z betonu C 16/20, tloušťka 200 mm,izolace proti vodě - 2 x ALP + SKLOBIT 40 mineral_oprva po osazení vst dveří
| SO01.11 | 711 | Izolace proti vodě |  |  |  |  | 0 | 0 | 0 |  | 0.66847 | [10 empty] | SO01.11 | [7 empty] | 0 | 0 | 0
41 | SO01.11 | 711212015RT1 | Stěrka hydroizolační bitumenová vyztužená tkaninou, tl.2x 4 mm, penetrace_opravy izolace stěn vnitřek_včetně propoje se stávající izolací |  | m2 | 99.225 | 0 | 0 | 0 | 0 | 0.00463 | 0.45941 | RTS II / 2025 | 0 |  | 0 | 0 | 0 | 0 | 0 | 0 | 0 | SO01.11 | 0 | 0 | 0 | 21 | 0 | 0 | 7 |  |  |  | 0 | 0 | 0 | 711_ | SO01.11_71_ | SO01.11_ | 0 | 0 | 0 | 0.45941 | 0 | 0 | 0 | P | 711 | 21 | Stěrka hydroizolační bitumenová vyztužená tkaninou, tl.2x 4 mm, penetrace_opravy izolace stěn vnitřek_včetně propoje se stávající izolací
42 | SO01.11 | 711823129RT5 | Montáž ukončovací lišty k nopové fólii,včetně dodávky lišty T20 |  | m | 138.451 | 0 | 0 | 0 | 0 | 0.00036 | 0.049842 | RTS II / 2025 | 0 |  | 0 | 0 | 0 | 0 | 0 | 0 | 0 | SO01.11 | 0 | 0 | 0 | 21 | 0 | 0 | 7 |  |  |  | 0 | 0 | 0 | 711_ | SO01.11_71_ | SO01.11_ | 0 | 0 | 0 | 0.049842 | 0 | 0 | 0 | P | 711 | 21 | Montáž ukončovací lišty k nopové fólii,včetně dodávky lišty T20
43 | SO01.11 | 711823121RT6 | Montáž nopové fólie svisle,včetně dodávky fólie T20 |  | m2 | 138.451 | 0 | 0 | 0 | 0 | 0.00115 | 0.15922 | RTS II / 2025 | 0 |  | 0 | 0 | 0 | 0 | 0 | 0 | 0 | SO01.11 | 0 | 0 | 0 | 21 | 0 | 0 | 7 |  |  |  | 0 | 0 | 0 | 711_ | SO01.11_71_ | SO01.11_ | 0 | 0 | 0 | 0.15922 | 0 | 0 | 0 | P | 711 | 21 | Montáž nopové fólie svisle,včetně dodávky fólie T20
44 | SO01.11 | 998711101R00 | Přesun hmot pro izolace proti vodě, výšky do 6 m |  | t | 0.668 | 0 | 0 | 0 | 0 | 0 | 0 | RTS II / 2025 | 0 |  | 0 | 0 | 0 | 0 | 0 | 0 | 0 | SO01.11 | 0 | 0 | 0 | 21 | 0 | 0 | 5 |  |  |  | 0 | 0 | 0 | 711_ | SO01.11_71_ | SO01.11_ | 0 | 0 | 0 | 0 | 0 | 0 | 0 | P | 711 | 21 | Přesun hmot pro izolace proti vodě, výšky do 6 m
| SO01.11 | 713 | Izolace tepelné |  |  |  |  | 0 | 0 | 0 |  | 0.03385 | [10 empty] | SO01.11 | [7 empty] | 0 | 0 | 0
45 | SO01.11 | 713131131R00 | Montáž tepelné izolace stěn lepením_pod dveře |  | m2 | 0.75 | 0 | 0 | 0 | 0 | 0.003 | 0.00225 | RTS II / 2025 | 0 |  | 0 | 0 | 0 | 0 | 0 | 0 | 0 | SO01.11 | 0 | 0 | 0 | 21 | 0 | 0 | 7 |  |  |  | 0 | 0 | 0 | 713_ | SO01.11_71_ | SO01.11_ | 0 | 0 | 0 | 0.00225 | 0 | 0 | 0 | P | 713 | 21 | Montáž tepelné izolace stěn lepením_pod dveře
46 | SO01.11 | 283769934 | Profil podkladní izol.pod dveřní a stěnové prvky 60x200x1200 mm , Tepelná vodivost: 0,08 W/mK viz.PD |  | kus | 4 | 0 | 0 | 0 | 0 | 0.0079 | 0.0316 | RTS II / 2025 | 0 |  | 0 | 0 | 0 | 0 | 0 | 0 | 0 | SO01.11 | 0 | 0 | 0 | 21 | 0 | 0 | 7 |  |  |  | 0 | 0 | 0 | 713_ | SO01.11_71_ | SO01.11_ | 0 | 0 | 0 | 0.0316 | 0 | 0 | 0 | M | 713 | 21 | Profil podkladní izol.pod dveřní a stěnové prvky 60x200x1200 mm , Tepelná vodivost: 0,08 W/mK viz.PD
47 | SO01.11 | 998713101R00 | Přesun hmot pro izolace tepelné, v objektech výšky do 6 m |  | t | 0.034 | 0 | 0 | 0 | 0 | 0 | 0 | RTS II / 2025 | 0 |  | 0 | 0 | 0 | 0 | 0 | 0 | 0 | SO01.11 | 0 | 0 | 0 | 21 | 0 | 0 | 5 |  |  |  | 0 | 0 | 0 | 713_ | SO01.11_71_ | SO01.11_ | 0 | 0 | 0 | 0 | 0 | 0 | 0 | P | 713 | 21 | Přesun hmot pro izolace tepelné, v objektech výšky do 6 m
| SO01.11 | 723 | Vnitřní plynovod |  |  |  |  | 0 | 0 | 0 |  | 0 | [10 empty] | SO01.11 | [7 empty] | 0 | 0 | 0
48 | SO01.11 | 900 RT2 | P15 _ Práce na úpravě (repasé)plynoměrné skříně 600x900 HUP,broušení ,nátěry polepy viz.PD |  | h | 8 | 0 | 0 | 0 | 0 | 0 | 0 | RTS II / 2025 | 0 |  | 0 | 0 | 0 | 0 | 0 | 0 | 0 | SO01.11 | 0 | 0 | 0 | 21 | 0 | 0 | 7 |  |  |  | 0 | 0 | 0 | 723_ | SO01.11_72_ | SO01.11_ | 0 | 0 | 0 | 0 | 0 | 0 | 0 | P | 723 | 21 | P15 _ Práce na úpravě (repasé)plynoměrné skříně 600x900 HUP,broušení ,nátěry polepy viz.PD
49 | SO01.11 | 141 R00 | Přirážka za pomocný materiál při repase HUP |  | sada | 1 | 0 | 0 | 0 | 0 | 0 | 0 | RTS II / 2025 | 0 |  | 0 | 0 | 0 | 0 | 0 | 0 | 0 | SO01.11 | 0 | 0 | 0 | 21 | 0 | 0 | 2 |  |  |  | 0 | 0 | 0 | 723_ | SO01.11_72_ | SO01.11_ | 0 | 0 | 0 | 0 | 0 | 0 | 0 | P | 723 | 21 | Přirážka za pomocný materiál při repase HUP
| SO01.11 | 728 | Vzduchotechnika |  |  |  |  | 0 | 0 | 0 |  | 0.044143 | [10 empty] | SO01.11 | [7 empty] | 0 | 0 | 0
50 | SO01.11 | 728314113R00 | Montáž protidešťové žaluzie čtyřhranné do 0,45 m2 |  | kus | 1 | 0 | 0 | 0 | 0 | 0 | 0 | RTS II / 2025 | 0 |  | 0 | 0 | 0 | 0 | 0 | 0 | 0 | SO01.11 | 0 | 0 | 0 | 21 | 0 | 0 | 7 |  |  |  | 0 | 0 | 0 | 728_ | SO01.11_72_ | SO01.11_ | 0 | 0 | 0 | 0 | 0 | 0 | 0 | P | 728 | 21 | Montáž protidešťové žaluzie čtyřhranné do 0,45 m2
51 | SO01.11 | 4295330137 | P1 _ Žaluzie protidešťová 600 x 600 mm s mřížkou proti hmyzu demontovatelná vč.rámečku z oceli Pz viz.PD |  | kus | 1 | 0 | 0 | 0 | 0 | 0.0087 | 0.0087 | RTS II / 2025 | 0 |  | 0 | 0 | 0 | 0 | 0 | 0 | 0 | SO01.11 | 0 | 0 | 0 | 21 | 0 | 0 | 7 |  |  |  | 0 | 0 | 0 | 728_ | SO01.11_72_ | SO01.11_ | 0 | 0 | 0 | 0.0087 | 0 | 0 | 0 | M | 728 | 21 | P1 _ Žaluzie protidešťová 600 x 600 mm s mřížkou proti hmyzu demontovatelná vč.rámečku z oceli Pz viz.PD
52 | SO01.11 | 728111117R00 | P1 - Montáž potrubí plechového čtyřhranného do 0,40 m2_potrubí pro odvětrání |  | m | 0.75 | 0 | 0 | 0 | 0 | 0 | 0 | RTS II / 2025 | 0 |  | 0 | 0 | 0 | 0 | 0 | 0 | 0 | SO01.11 | 0 | 0 | 0 | 21 | 0 | 0 | 7 |  |  |  | 0 | 0 | 0 | 728_ | SO01.11_72_ | SO01.11_ | 0 | 0 | 0 | 0 | 0 | 0 | 0 | P | 728 | 21 | P1 - Montáž potrubí plechového čtyřhranného do 0,40 m2_potrubí pro odvětrání
53 | SO01.11 | 429820224 | Potrubí vzduchotechnické hranaté z pozinkovaného plechu do obvodu 2630 mm |  | m | 0.787 | 0 | 0 | 0 | 0 | 0.0176 | 0.013851 | RTS II / 2025 | 0 |  | 0 | 0 | 0 | 0 | 0 | 0 | 0 | SO01.11 | 0 | 0 | 0 | 21 | 0 | 0 | 7 |  |  |  | 0 | 0 | 0 | 728_ | SO01.11_72_ | SO01.11_ | 0 | 0 | 0 | 0.013851 | 0 | 0 | 0 | M | 728 | 21 | Potrubí vzduchotechnické hranaté z pozinkovaného plechu do obvodu 2630 mm
54 | SO01.11 | 728314111RT3 | P8 _ Montáž protidešťové žaluzie čtyřhranné do 0,15 m2,vč. dodávky žaluzie 250 x 250 mm, s Pz rámem a se sítí proti ptactvu nebo hmyzu viz.PD |  | kus | 1 | 0 | 0 | 0 | 0 | 0.0033 | 0.0033 | RTS II / 2025 | 0 |  | 0 | 0 | 0 | 0 | 0 | 0 | 0 | SO01.11 | 0 | 0 | 0 | 21 | 0 | 0 | 7 |  |  |  | 0 | 0 | 0 | 728_ | SO01.11_72_ | SO01.11_ | 0 | 0 | 0 | 0.0033 | 0 | 0 | 0 | P | 728 | 21 | P8 _ Montáž protidešťové žaluzie čtyřhranné do 0,15 m2,vč. dodávky žaluzie 250 x 250 mm, s Pz rámem a se sítí proti ptactvu nebo hmyzu viz.PD
55 | SO01.11 | 728111113R00 | Montáž potrubí plechového čtyřhranného do 0,07 m2 |  | m | 0.75 | 0 | 0 | 0 | 0 | 0 | 0 | RTS II / 2025 | 0 |  | 0 | 0 | 0 | 0 | 0 | 0 | 0 | SO01.11 | 0 | 0 | 0 | 21 | 0 | 0 | 7 |  |  |  | 0 | 0 | 0 | 728_ | SO01.11_72_ | SO01.11_ | 0 | 0 | 0 | 0 | 0 | 0 | 0 | P | 728 | 21 | Montáž potrubí plechového čtyřhranného do 0,07 m2
56 | SO01.11 | 429820214 | Potrubí vzduchotechnické hranaté z pozinkovaného plechu do obvodu 1000 mm |  | m | 0.787 | 0 | 0 | 0 | 0 | 0.0059 | 0.0046433 | RTS II / 2025 | 0 |  | 0 | 0 | 0 | 0 | 0 | 0 | 0 | SO01.11 | 0 | 0 | 0 | 21 | 0 | 0 | 7 |  |  |  | 0 | 0 | 0 | 728_ | SO01.11_72_ | SO01.11_ | 0 | 0 | 0 | 0.0046433 | 0 | 0 | 0 | M | 728 | 21 | Potrubí vzduchotechnické hranaté z pozinkovaného plechu do obvodu 1000 mm
57 | SO01.11 | 728314121R00 | Montáž protidešťové žaluzie kruhové do d 300 mm |  | kus | 1 | 0 | 0 | 0 | 0 | 0 | 0 | RTS II / 2025 | 0 |  | 0 | 0 | 0 | 0 | 0 | 0 | 0 | SO01.11 | 0 | 0 | 0 | 21 | 0 | 0 | 7 |  |  |  | 0 | 0 | 0 | 728_ | SO01.11_72_ | SO01.11_ | 0 | 0 | 0 | 0 | 0 | 0 | 0 | P | 728 | 21 | Montáž protidešťové žaluzie kruhové do d 300 mm
58 | SO01.11 | 728314111RT5 | P12 _ Montáž protidešťové žaluzie čtyřhranné do 0,15 m2,vč. dodávky žaluzie360x360 mm,s Pz rámem a se sítí proti ptactvu nebo hmyzu viz.PD |  | kus | 1 | 0 | 0 | 0 | 0 | 0.0042 | 0.0042 | RTS II / 2025 | 0 |  | 0 | 0 | 0 | 0 | 0 | 0 | 0 | SO01.11 | 0 | 0 | 0 | 21 | 0 | 0 | 7 |  |  |  | 0 | 0 | 0 | 728_ | SO01.11_72_ | SO01.11_ | 0 | 0 | 0 | 0.0042 | 0 | 0 | 0 | P | 728 | 21 | P12 _ Montáž protidešťové žaluzie čtyřhranné do 0,15 m2,vč. dodávky žaluzie360x360 mm,s Pz rámem a se sítí proti ptactvu nebo hmyzu viz.PD
59 | SO01.11 | 728111114R00 | Montáž potrubí plechového čtyřhranného do 0,13 m2 |  | m | 1 | 0 | 0 | 0 | 0 | 0 | 0 | RTS II / 2025 | 0 |  | 0 | 0 | 0 | 0 | 0 | 0 | 0 | SO01.11 | 0 | 0 | 0 | 21 | 0 | 0 | 7 |  |  |  | 0 | 0 | 0 | 728_ | SO01.11_72_ | SO01.11_ | 0 | 0 | 0 | 0 | 0 | 0 | 0 | P | 728 | 21 | Montáž potrubí plechového čtyřhranného do 0,13 m2
60 | SO01.11 | 429820218 | Potrubí vzduchotechnické hranaté z pozinkovaného plechu do obvodu 1500 mm |  | m | 0.525 | 0 | 0 | 0 | 0 | 0.00885 | 0.0046463 | RTS II / 2025 | 0 |  | 0 | 0 | 0 | 0 | 0 | 0 | 0 | SO01.11 | 0 | 0 | 0 | 21 | 0 | 0 | 7 |  |  |  | 0 | 0 | 0 | 728_ | SO01.11_72_ | SO01.11_ | 0 | 0 | 0 | 0.0046463 | 0 | 0 | 0 | M | 728 | 21 | Potrubí vzduchotechnické hranaté z pozinkovaného plechu do obvodu 1500 mm
61 | SO01.11 | 728415121R00 | P10 a P11_ Montáž mřížky větrací nebo ventilační do d 100 mm |  | kus | 2 | 0 | 0 | 0 | 0 | 0 | 0 | RTS II / 2025 | 0 |  | 0 | 0 | 0 | 0 | 0 | 0 | 0 | SO01.11 | 0 | 0 | 0 | 21 | 0 | 0 | 7 |  |  |  | 0 | 0 | 0 | 728_ | SO01.11_72_ | SO01.11_ | 0 | 0 | 0 | 0 | 0 | 0 | 0 | P | 728 | 21 | P10 a P11_ Montáž mřížky větrací nebo ventilační do d 100 mm
62 | SO01.11 | 429727830 | Mřížka kruhová nerez průměr 100 mm |  | kus | 2 | 0 | 0 | 0 | 0 | 0.00013 | 0.00026 | RTS II / 2025 | 0 |  | 0 | 0 | 0 | 0 | 0 | 0 | 0 | SO01.11 | 0 | 0 | 0 | 21 | 0 | 0 | 7 |  |  |  | 0 | 0 | 0 | 728_ | SO01.11_72_ | SO01.11_ | 0 | 0 | 0 | 0.00026 | 0 | 0 | 0 | M | 728 | 21 | Mřížka kruhová nerez průměr 100 mm
63 | SO01.11 | 953761161R00 | Odvětrání troubami z PVC nebo Pz , 100 mm _ prodloužení přes ETICS viz.PD |  | m | 0.6 | 0 | 0 | 0 | 0 | 0.00757 | 0.004542 | RTS II / 2025 | 0 |  | 0 | 0 | 0 | 0 | 0 | 0 | 0 | SO01.11 | 0 | 0 | 0 | 21 | 0 | 0 | 7 |  |  |  | 0 | 0 | 0 | 728_ | SO01.11_72_ | SO01.11_ | 0 | 0 | 0 | 0.004542 | 0 | 0 | 0 | P | 728 | 21 | Odvětrání troubami z PVC nebo Pz , 100 mm _ prodloužení přes ETICS viz.PD
64 | SO01.11 | 900 RT3 | P27 _ Demontáž a zpětná montáž VZT jednotky z kuchyně s prodloužením potrubí a kabeláže a pod.viz.PD |  | h | 6 | 0 | 0 | 0 | 0 | 0 | 0 | RTS II / 2025 | 0 |  | 0 | 0 | 0 | 0 | 0 | 0 | 0 | SO01.11 | 0 | 0 | 0 | 21 | 0 | 0 | 7 |  |  |  | 0 | 0 | 0 | 728_ | SO01.11_72_ | SO01.11_ | 0 | 0 | 0 | 0 | 0 | 0 | 0 | P | 728 | 21 | P27 _ Demontáž a zpětná montáž VZT jednotky z kuchyně s prodloužením potrubí a kabeláže a pod.viz.PD
65 | SO01.11 | 141 R00 | Materiál pro montáž VZT a pod.viz.PD |  | sada | 1 | 0 | 0 | 0 | 0 | 0 | 0 | RTS II / 2025 | 0 |  | 0 | 0 | 0 | 0 | 0 | 0 | 0 | SO01.11 | 0 | 0 | 0 | 21 | 0 | 0 | 2 |  |  |  | 0 | 0 | 0 | 728_ | SO01.11_72_ | SO01.11_ | 0 | 0 | 0 | 0 | 0 | 0 | 0 | P | 728 | 21 | Materiál pro montáž VZT a pod.viz.PD
66 | SO01.11 | 998728101R00 | Přesun hmot pro vzduchotechniku, v objektech výšky do 6 m |  | t | 0.044 | 0 | 0 | 0 | 0 | 0 | 0 | RTS II / 2025 | 0 |  | 0 | 0 | 0 | 0 | 0 | 0 | 0 | SO01.11 | 0 | 0 | 0 | 21 | 0 | 0 | 5 |  |  |  | 0 | 0 | 0 | 728_ | SO01.11_72_ | SO01.11_ | 0 | 0 | 0 | 0 | 0 | 0 | 0 | P | 728 | 21 | Přesun hmot pro vzduchotechniku, v objektech výšky do 6 m
| SO01.11 | 762 | Konstrukce tesařské |  |  |  |  | 0 | 0 | 0 |  | 1.2422 | [10 empty] | SO01.11 | [7 empty] | 0 | 0 | 0
67 | SO01.11 | 762100020RAB | Krov dřevěný, laťování, bednění celoplošné_prodloužení krovu vikýře a boků vč.příložek a svorníků pr.12mm viz.PD |  | m2 | 10.1 | 0 | 0 | 0 | 0 | 0.04997 | 0.5047 | RTS II / 2025 | 0 |  | 0 | 0 | 0 | 0 | 0 | 0 | 0 | SO01.11 | 0 | 0 | 0 | 21 | 0 | 0 | 7 |  |  |  | 0 | 0 | 0 | 762_ | SO01.11_76_ | SO01.11_ | 0 | 0 | 0 | 0.5047 | 0 | 0 | 0 | P | 762 | 21 | Krov dřevěný, laťování, bednění celoplošné_prodloužení krovu vikýře a boků vč.příložek a svorníků pr.12mm viz.PD
68 | SO01.11 | 762341630R00 | M_Bednění okapových říms a střešních přesahů z desek tvrdých |  | m2 | 17.602 | 0 | 0 | 0 | 0 | 0 | 0 | RTS II / 2025 | 0 |  | 0 | 0 | 0 | 0 | 0 | 0 | 0 | SO01.11 | 0 | 0 | 0 | 21 | 0 | 0 | 7 |  |  |  | 0 | 0 | 0 | 762_ | SO01.11_76_ | SO01.11_ | 0 | 0 | 0 | 0 | 0 | 0 | 0 | P | 762 | 21 | M_Bednění okapových říms a střešních přesahů z desek tvrdých
69 | SO01.11 | 60726017.A | Deska dřevoštěpková 3 N - 4PD tl. 25 mm, konstrukční deska pro použití ve vlhkém prostředí N |  | m2 | 19.01 | 0 | 0 | 0 | 0 | 0.0157 | 0.29846 | RTS II / 2025 | 0 |  | 0 | 0 | 0 | 0 | 0 | 0 | 0 | SO01.11 | 0 | 0 | 0 | 21 | 0 | 0 | 7 |  |  |  | 0 | 0 | 0 | 762_ | SO01.11_76_ | SO01.11_ | 0 | 0 | 0 | 0.29846 | 0 | 0 | 0 | M | 762 | 21 | Deska dřevoštěpková 3 N - 4PD tl. 25 mm, konstrukční deska pro použití ve vlhkém prostředí N
70 | SO01.11 | 766427112R00 | Podkladový rošt pro obložení podhledů prkno min.40x60mm_nosníků,říms,přesahy štítů a pod. |  | m | 234.696 | 0 | 0 | 0 | 0 | 0.00028 | 0.065715 | RTS II / 2025 | 0 |  | 0 | 0 | 0 | 0 | 0 | 0 | 0 | SO01.11 | 0 | 0 | 0 | 21 | 0 | 0 | 7 |  |  |  | 0 | 0 | 0 | 762_ | SO01.11_76_ | SO01.11_ | 0 | 0 | 0 | 0.065715 | 0 | 0 | 0 | P | 762 | 21 | Podkladový rošt pro obložení podhledů prkno min.40x60mm_nosníků,říms,přesahy štítů a pod.
71 | SO01.11 | 762911121R00 | Impregnace řeziva tlakovakuová ,fungicidní a insekticidní přípravek na dřevo i zdivo,ochranu proti dřevokaznému hmyzu, dřevokazným houbám a plísním |  | m3 | 20.763 | 0 | 0 | 0 | 0 | 0.0165 | 0.34259 | RTS II / 2025 | 0 |  | 0 | 0 | 0 | 0 | 0 | 0 | 0 | SO01.11 | 0 | 0 | 0 | 21 | 0 | 0 | 7 |  |  |  | 0 | 0 | 0 | 762_ | SO01.11_76_ | SO01.11_ | 0 | 0 | 0 | 0.34259 | 0 | 0 | 0 | P | 762 | 21 | Impregnace řeziva tlakovakuová ,fungicidní a insekticidní přípravek na dřevo i zdivo,ochranu proti dřevokaznému hmyzu, dřevokazným houbám a plísním
72 | SO01.11 | 762395000R00 | Spojovací a ochranné prostředky pro střechy |  | m3 | 1.306 | 0 | 0 | 0 | 0 | 0.02357 | 0.030782 | RTS II / 2025 | 0 |  | 0 | 0 | 0 | 0 | 0 | 0 | 0 | SO01.11 | 0 | 0 | 0 | 21 | 0 | 0 | 7 |  |  |  | 0 | 0 | 0 | 762_ | SO01.11_76_ | SO01.11_ | 0 | 0 | 0 | 0.030782 | 0 | 0 | 0 | P | 762 | 21 | Spojovací a ochranné prostředky pro střechy
73 | SO01.11 | 998762102R00 | Přesun hmot pro tesařské konstrukce, výšky do 12 m |  | t | 1.242 | 0 | 0 | 0 | 0 | 0 | 0 | RTS II / 2025 | 0 |  | 0 | 0 | 0 | 0 | 0 | 0 | 0 | SO01.11 | 0 | 0 | 0 | 21 | 0 | 0 | 5 |  |  |  | 0 | 0 | 0 | 762_ | SO01.11_76_ | SO01.11_ | 0 | 0 | 0 | 0 | 0 | 0 | 0 | P | 762 | 21 | Přesun hmot pro tesařské konstrukce, výšky do 12 m
| SO01.11 | 764 | Konstrukce klempířské |  |  |  |  | 0 | 0 | 0 |  | 0.84914 | [10 empty] | SO01.11 | [7 empty] | 0 | 0 | 0
74 | SO01.11 | 764819213R00 | Odpadní trouby kruhové z lak.Pz plechu, D 120 mm,Dodávka a montáž kruhových odpadních trub včetně kolen a objímek viz.PD |  | m | 3.5 | 0 | 0 | 0 | 0 | 0.00354 | 0.01239 | RTS II / 2025 | 0 |  | 0 | 0 | 0 | 0 | 0 | 0 | 0 | SO01.11 | 0 | 0 | 0 | 21 | 0 | 0 | 7 |  |  |  | 0 | 0 | 0 | 764_ | SO01.11_76_ | SO01.11_ | 0 | 0 | 0 | 0.01239 | 0 | 0 | 0 | P | 764 | 21 | Odpadní trouby kruhové z lak.Pz plechu, D 120 mm,Dodávka a montáž kruhových odpadních trub včetně kolen a objímek viz.PD
75 | SO01.11 | 764815812R00 | Kotlík žlabový oválný z lak. Pz plechu, 330/120 mmviz.PD |  | kus | 1 | 0 | 0 | 0 | 0 | 0.0005 | 0.0005 | RTS II / 2025 | 0 |  | 0 | 0 | 0 | 0 | 0 | 0 | 0 | SO01.11 | 0 | 0 | 0 | 21 | 0 | 0 | 7 |  |  |  | 0 | 0 | 0 | 764_ | SO01.11_76_ | SO01.11_ | 0 | 0 | 0 | 0.0005 | 0 | 0 | 0 | P | 764 | 21 | Kotlík žlabový oválný z lak. Pz plechu, 330/120 mmviz.PD
76 | SO01.11 | 764819212R00 | Odpadní trouby kruhové z lakovaného Pz plechu, průměr 100 mm viz.PD |  | m | 33.5 | 0 | 0 | 0 | 0 | 0.00317 | 0.10619 | RTS II / 2025 | 0 |  | 0 | 0 | 0 | 0 | 0 | 0 | 0 | SO01.11 | 0 | 0 | 0 | 21 | 0 | 0 | 7 |  |  |  | 0 | 0 | 0 | 764_ | SO01.11_76_ | SO01.11_ | 0 | 0 | 0 | 0.10619 | 0 | 0 | 0 | P | 764 | 21 | Odpadní trouby kruhové z lakovaného Pz plechu, průměr 100 mm viz.PD
77 | SO01.11 | 764815810R00 | Kotlík žlabový oválný z lakovaného Pz plechu, 330/100 mm |  | kus | 9 | 0 | 0 | 0 | 0 | 0.0004 | 0.0036 | RTS II / 2025 | 0 |  | 0 | 0 | 0 | 0 | 0 | 0 | 0 | SO01.11 | 0 | 0 | 0 | 21 | 0 | 0 | 7 |  |  |  | 0 | 0 | 0 | 764_ | SO01.11_76_ | SO01.11_ | 0 | 0 | 0 | 0.0036 | 0 | 0 | 0 | P | 764 | 21 | Kotlík žlabový oválný z lakovaného Pz plechu, 330/100 mm
78 | SO01.11 | 764919512R00 | Zpětná _ Montáž žlabů podokapních půlkruhových z lakovaného Pz plechu, rš 330 mm |  | m | 107.848 | 0 | 0 | 0 | 0 | 0 | 0 | RTS II / 2025 | 0 |  | 0 | 0 | 0 | 0 | 0 | 0 | 0 | SO01.11 | 0 | 0 | 0 | 21 | 0 | 0 | 7 |  |  |  | 0 | 0 | 0 | 764_ | SO01.11_76_ | SO01.11_ | 0 | 0 | 0 | 0 | 0 | 0 | 0 | P | 764 | 21 | Zpětná _ Montáž žlabů podokapních půlkruhových z lakovaného Pz plechu, rš 330 mm
79 | SO01.11 | 764352810R00 | Pro zpětnou montáž_Demontáž žlabů půlkruhových rovných, rš 330 mm, šikmá střecha sklon do 30° |  | m | 107.848 | 0 | 0 | 0 | 0 | 0.00336 | 0.36237 | RTS II / 2025 | 0 |  | 0 | 0 | 0 | 0 | 0 | 0 | 0 | SO01.11 | 0 | 0 | 0 | 21 | 0 | 0 | 7 |  |  |  | 0 | 0 | 0 | 764_ | SO01.11_76_ | SO01.11_ | 0 | 0 | 0 | 0.36237 | 0 | 0 | 0 | P | 764 | 21 | Pro zpětnou montáž_Demontáž žlabů půlkruhových rovných, rš 330 mm, šikmá střecha sklon do 30°
80 | SO01.11 | 764812660RT3 | Oplechování říms z lakovaného Pz plechu,do rš 400 mm |  | m | 9.5 | 0 | 0 | 0 | 0 | 0.00202 | 0.01919 | RTS II / 2025 | 0 |  | 0 | 0 | 0 | 0 | 0 | 0 | 0 | SO01.11 | 0 | 0 | 0 | 21 | 0 | 0 | 7 |  |  |  | 0 | 0 | 0 | 764_ | SO01.11_76_ | SO01.11_ | 0 | 0 | 0 | 0.01919 | 0 | 0 | 0 | P | 764 | 21 | Oplechování říms z lakovaného Pz plechu,do rš 400 mm
81 | SO01.11 | 764816122RT3 | Oplechování parapetů z lakovaného Pz plechu, rš do 225 mm viz.PD |  | m | 44.05 | 0 | 0 | 0 | 0 | 0.00128 | 0.056384 | RTS II / 2025 | 0 |  | 0 | 0 | 0 | 0 | 0 | 0 | 0 | SO01.11 | 0 | 0 | 0 | 21 | 0 | 0 | 7 |  |  |  | 0 | 0 | 0 | 764_ | SO01.11_76_ | SO01.11_ | 0 | 0 | 0 | 0.056384 | 0 | 0 | 0 | P | 764 | 21 | Oplechování parapetů z lakovaného Pz plechu, rš do 225 mm viz.PD
82 | SO01.11 | 764817150RT2 | Oplechování zdí (atik) z lakovaného Pz plechu, rš 500 mm |  | m | 20.3 | 0 | 0 | 0 | 0 | 0.00651 | 0.13215 | RTS II / 2025 | 0 |  | 0 | 0 | 0 | 0 | 0 | 0 | 0 | SO01.11 | 0 | 0 | 0 | 21 | 0 | 0 | 7 |  |  |  | 0 | 0 | 0 | 764_ | SO01.11_76_ | SO01.11_ | 0 | 0 | 0 | 0.13215 | 0 | 0 | 0 | P | 764 | 21 | Oplechování zdí (atik) z lakovaného Pz plechu, rš 500 mm
83 | SO01.11 | 764815212R00 | Žlaby podokapní půlkruhové z lakovaného Pz plechu, rš 330 mm |  | m | 12.8 | 0 | 0 | 0 | 0 | 0.0024 | 0.03072 | RTS II / 2025 | 0 |  | 0 | 0 | 0 | 0 | 0 | 0 | 0 | SO01.11 | 0 | 0 | 0 | 21 | 0 | 0 | 7 |  |  |  | 0 | 0 | 0 | 764_ | SO01.11_76_ | SO01.11_ | 0 | 0 | 0 | 0.03072 | 0 | 0 | 0 | P | 764 | 21 | Žlaby podokapní půlkruhové z lakovaného Pz plechu, rš 330 mm
84 | SO01.11 | 764817150RT2 | Oplechování zdí z lakovaného Pz plechu, rš 500 mm |  | m | 19.3 | 0 | 0 | 0 | 0 | 0.00651 | 0.12564 | RTS II / 2025 | 0 |  | 0 | 0 | 0 | 0 | 0 | 0 | 0 | SO01.11 | 0 | 0 | 0 | 21 | 0 | 0 | 7 |  |  |  | 0 | 0 | 0 | 764_ | SO01.11_76_ | SO01.11_ | 0 | 0 | 0 | 0.12564 | 0 | 0 | 0 | P | 764 | 21 | Oplechování zdí z lakovaného Pz plechu, rš 500 mm
85 | SO01.11 | 998764101R00 | Přesun hmot pro klempířské konstrukce, v objektech výšky do 6 m |  | t | 0.849 | 0 | 0 | 0 | 0 | 0 | 0 | RTS II / 2025 | 0 |  | 0 | 0 | 0 | 0 | 0 | 0 | 0 | SO01.11 | 0 | 0 | 0 | 21 | 0 | 0 | 5 |  |  |  | 0 | 0 | 0 | 764_ | SO01.11_76_ | SO01.11_ | 0 | 0 | 0 | 0 | 0 | 0 | 0 | P | 764 | 21 | Přesun hmot pro klempířské konstrukce, v objektech výšky do 6 m
| SO01.11 | 765 | Krytina tvrdá |  |  |  |  | 0 | 0 | 0 |  | 1.0486 | [10 empty] | SO01.11 | [7 empty] | 0 | 0 | 0
86 | SO01.11 | 765900010RAB | Demontáž pálené krytiny,drážková pro úpravu vikýře a prodl.etic na boč. štítech- pro zpětnou montáž viz.PD |  | m2 | 14.3 | 0 | 0 | 0 | 0 | 0.05045 | 0.72144 | RTS II / 2025 | 0 |  | 0 | 0 | 0 | 0 | 0 | 0 | 0 | SO01.11 | 0 | 0 | 0 | 21 | 0 | 0 | 7 |  |  |  | 0 | 0 | 0 | 765_ | SO01.11_76_ | SO01.11_ | 0 | 0 | 0 | 0.72144 | 0 | 0 | 0 | P | 765 | 21 | Demontáž pálené krytiny,drážková pro úpravu vikýře a prodl.etic na boč. štítech- pro zpětnou montáž viz.PD
87 | SO01.11 | 765950010RAB | Přeložení pálené krytiny_úprava stáv.krytiny po prodl.oplechování o etics |  | m2 | 14.3 | 0 | 0 | 0 | 0 | 0.00924 | 0.13213 | RTS II / 2025 | 0 |  | 0 | 0 | 0 | 0 | 0 | 0 | 0 | SO01.11 | 0 | 0 | 0 | 21 | 0 | 0 | 7 |  |  |  | 0 | 0 | 0 | 765_ | SO01.11_76_ | SO01.11_ | 0 | 0 | 0 | 0.13213 | 0 | 0 | 0 | P | 765 | 21 | Přeložení pálené krytiny_úprava stáv.krytiny po prodl.oplechování o etics
88 | SO01.11 | 765313142R00 | Nároží z hřebenáčů č.2 na větrací pás olovo/cín_úprva nároží u vikýře |  | m | 2 | 0 | 0 | 0 | 0 | 0.01293 | 0.02586 | RTS II / 2025 | 0 |  | 0 | 0 | 0 | 0 | 0 | 0 | 0 | SO01.11 | 0 | 0 | 0 | 21 | 0 | 0 | 7 |  |  |  | 0 | 0 | 0 | 765_ | SO01.11_76_ | SO01.11_ | 0 | 0 | 0 | 0.02586 | 0 | 0 | 0 | P | 765 | 21 | Nároží z hřebenáčů č.2 na větrací pás olovo/cín_úprva nároží u vikýře
89 | SO01.11 | 765319211RK3 | Mont.krytiny drážk.střech jedn.na sucho do 12ks/m2_doplnění taškami _bude dle stávající krytiny viz.PD |  | m2 | 3.99 | 0 | 0 | 0 | 0 | 0.04108 | 0.16391 | RTS II / 2025 | 0 |  | 0 | 0 | 0 | 0 | 0 | 0 | 0 | SO01.11 | 0 | 0 | 0 | 21 | 0 | 0 | 7 |  |  |  | 0 | 0 | 0 | 765_ | SO01.11_76_ | SO01.11_ | 0 | 0 | 0 | 0.16391 | 0 | 0 | 0 | P | 765 | 21 | Mont.krytiny drážk.střech jedn.na sucho do 12ks/m2_doplnění taškami _bude dle stávající krytiny viz.PD
90 | SO01.11 | 765314593R00 | Pás ochranný větrací okapní 500/10 cm plast, |  | m | 8.3 | 0 | 0 | 0 | 0 | 0.00048 | 0.003984 | RTS II / 2025 | 0 |  | 0 | 0 | 0 | 0 | 0 | 0 | 0 | SO01.11 | 0 | 0 | 0 | 21 | 0 | 0 | 7 |  |  |  | 0 | 0 | 0 | 765_ | SO01.11_76_ | SO01.11_ | 0 | 0 | 0 | 0.003984 | 0 | 0 | 0 | P | 765 | 21 | Pás ochranný větrací okapní 500/10 cm plast,
91 | SO01.11 | 765314597R00 | Mřížka ochranná větrací 100 cm univerzální, |  | m | 8.3 | 0 | 0 | 0 | 0 | 0.00016 | 0.001328 | RTS II / 2025 | 0 |  | 0 | 0 | 0 | 0 | 0 | 0 | 0 | SO01.11 | 0 | 0 | 0 | 21 | 0 | 0 | 7 |  |  |  | 0 | 0 | 0 | 765_ | SO01.11_76_ | SO01.11_ | 0 | 0 | 0 | 0.001328 | 0 | 0 | 0 | P | 765 | 21 | Mřížka ochranná větrací 100 cm univerzální,
92 | SO01.11 | 998765102R00 | Přesun hmot pro krytiny tvrdé, v objektech výšky do 12 m |  | t | 1.049 | 0 | 0 | 0 | 0 | 0 | 0 | RTS II / 2025 | 0 |  | 0 | 0 | 0 | 0 | 0 | 0 | 0 | SO01.11 | 0 | 0 | 0 | 21 | 0 | 0 | 5 |  |  |  | 0 | 0 | 0 | 765_ | SO01.11_76_ | SO01.11_ | 0 | 0 | 0 | 0 | 0 | 0 | 0 | P | 765 | 21 | Přesun hmot pro krytiny tvrdé, v objektech výšky do 12 m
| SO01.11 | 766 | Konstrukce truhlářské |  |  |  |  | 0 | 0 | 0 |  | 2.1685 | [10 empty] | SO01.11 | [7 empty] | 0 | 0 | 0
93 | SO01.11 | 766601213RT2 | Těsnění okenní spáry, ostění, PT folie + PP folie |  | m | 202.66 | 0 | 0 | 0 | 0 | 4e-05 | 0.0081064 | RTS II / 2025 | 0 |  | 0 | 0 | 0 | 0 | 0 | 0 | 0 | SO01.11 | 0 | 0 | 0 | 21 | 0 | 0 | 7 |  |  |  | 0 | 0 | 0 | 766_ | SO01.11_76_ | SO01.11_ | 0 | 0 | 0 | 0.0081064 | 0 | 0 | 0 | P | 766 | 21 | Těsnění okenní spáry, ostění, PT folie + PP folie
94 | SO01.11 | 766711001R00 | Montáž oken s vypěněním |  | m | 202.66 | 0 | 0 | 0 | 0 | 6e-05 | 0.01216 | RTS II / 2025 | 0 |  | 0 | 0 | 0 | 0 | 0 | 0 | 0 | SO01.11 | 0 | 0 | 0 | 21 | 0 | 0 | 7 |  |  |  | 0 | 0 | 0 | 766_ | SO01.11_76_ | SO01.11_ | 0 | 0 | 0 | 0.01216 | 0 | 0 | 0 | P | 766 | 21 | Montáž oken s vypěněním
95 | SO01.11 | 766670029RA0 | O1_3ks_Okna plast.trojjkř.1000x1830_V+OS+O_čiré-trojsklo+bez.folie_Uw=0,9W/m2K,bar.fol.dřeva_Mikroventilace_CELOOBVODOVÉ,OVLÁD. viz.PD |  | m2 | 5.49 | 0 | 0 | 0 | 0 | 0.02037 | 0.11183 | RTS II / 2025 | 0 |  | 0 | 0 | 0 | 0 | 0 | 0 | 0 | SO01.11 | 0 | 0 | 0 | 21 | 0 | 0 | 7 |  |  |  | 0 | 0 | 0 | 766_ | SO01.11_76_ | SO01.11_ | 0 | 0 | 0 | 0.11183 | 0 | 0 | 0 | P | 766 | 21 | O1_3ks_Okna plast.trojjkř.1000x1830_V+OS+O_čiré-trojsklo+bez.folie_Uw=0,9W/m2K,bar.fol.dřeva_Mikroventilace_CELOOBVODOVÉ,OVLÁD. viz.PD
96 | SO01.11 | 766670029RA0 | O2_4ks_Okna plast.trojjkř.1250x2210_V+OS+O_čiré-trojsklo+bez.folie_Uw=0,9W/m2K,bar.fol.dřeva_Mikroventilace_CELOOBVODOVÉ,OVLÁD. viz.PD |  | m2 | 11.05 | 0 | 0 | 0 | 0 | 0.02037 | 0.22509 | RTS II / 2025 | 0 |  | 0 | 0 | 0 | 0 | 0 | 0 | 0 | SO01.11 | 0 | 0 | 0 | 21 | 0 | 0 | 7 |  |  |  | 0 | 0 | 0 | 766_ | SO01.11_76_ | SO01.11_ | 0 | 0 | 0 | 0.22509 | 0 | 0 | 0 | P | 766 | 21 | O2_4ks_Okna plast.trojjkř.1250x2210_V+OS+O_čiré-trojsklo+bez.folie_Uw=0,9W/m2K,bar.fol.dřeva_Mikroventilace_CELOOBVODOVÉ,OVLÁD. viz.PD
97 | SO01.11 | 766670029RA0 | O3_3ks_Okna plast.trojjkř.1000x2210_V+OS+O_čiré-trojsklo+bez.folie_Uw=0,9W/m2K,bar.fol.dřeva_Mikroventilace_CELOOBVODOVÉ,OVLÁD. viz.PD |  | m2 | 6.63 | 0 | 0 | 0 | 0 | 0.02037 | 0.13505 | RTS II / 2025 | 0 |  | 0 | 0 | 0 | 0 | 0 | 0 | 0 | SO01.11 | 0 | 0 | 0 | 21 | 0 | 0 | 7 |  |  |  | 0 | 0 | 0 | 766_ | SO01.11_76_ | SO01.11_ | 0 | 0 | 0 | 0.13505 | 0 | 0 | 0 | P | 766 | 21 | O3_3ks_Okna plast.trojjkř.1000x2210_V+OS+O_čiré-trojsklo+bez.folie_Uw=0,9W/m2K,bar.fol.dřeva_Mikroventilace_CELOOBVODOVÉ,OVLÁD. viz.PD
98 | SO01.11 | 766670029RA0 | O4_4ks_Okna plast.trojjkř.1150x2250_V+OS+O_čiré-trojsklo+bez.folie_Uw=0,9W/m2K,bar.fol.dřeva_Mikroventilace_CELOOBVODOVÉ,OVLÁD. viz.PD |  | m2 | 10.35 | 0 | 0 | 0 | 0 | 0.02037 | 0.21083 | RTS II / 2025 | 0 |  | 0 | 0 | 0 | 0 | 0 | 0 | 0 | SO01.11 | 0 | 0 | 0 | 21 | 0 | 0 | 7 |  |  |  | 0 | 0 | 0 | 766_ | SO01.11_76_ | SO01.11_ | 0 | 0 | 0 | 0.21083 | 0 | 0 | 0 | P | 766 | 21 | O4_4ks_Okna plast.trojjkř.1150x2250_V+OS+O_čiré-trojsklo+bez.folie_Uw=0,9W/m2K,bar.fol.dřeva_Mikroventilace_CELOOBVODOVÉ,OVLÁD. viz.PD
99 | SO01.11 | 766670029RA0 | O6_2ks_Okna plast.trojjkř.1000x1670_V+OS+O_čiré-trojsklo+bez.folie_Uw=0,9W/m2K,bar.fol.dřeva_Mikroventilace_CELOOBVODOVÉ,OVLÁD. viz.PD |  | m2 | 3.34 | 0 | 0 | 0 | 0 | 0.02037 | 0.068036 | RTS II / 2025 | 0 |  | 0 | 0 | 0 | 0 | 0 | 0 | 0 | SO01.11 | 0 | 0 | 0 | 21 | 0 | 0 | 7 |  |  |  | 0 | 0 | 0 | 766_ | SO01.11_76_ | SO01.11_ | 0 | 0 | 0 | 0.068036 | 0 | 0 | 0 | P | 766 | 21 | O6_2ks_Okna plast.trojjkř.1000x1670_V+OS+O_čiré-trojsklo+bez.folie_Uw=0,9W/m2K,bar.fol.dřeva_Mikroventilace_CELOOBVODOVÉ,OVLÁD. viz.PD
100 | SO01.11 | 766670029RA0 | O7_2ks_Okna plast.dvojjkř.1260x1450_OS+O_čiré-trojsklo+bez.folie_Uw=0,9W/m2K,bar.fol.dřeva_Mikroventilace_CELOOBVODOVÉ,OVLÁD. viz.PD |  | m2 | 3.654 | 0 | 0 | 0 | 0 | 0.02037 | 0.074432 | RTS II / 2025 | 0 |  | 0 | 0 | 0 | 0 | 0 | 0 | 0 | SO01.11 | 0 | 0 | 0 | 21 | 0 | 0 | 7 |  |  |  | 0 | 0 | 0 | 766_ | SO01.11_76_ | SO01.11_ | 0 | 0 | 0 | 0.074432 | 0 | 0 | 0 | P | 766 | 21 | O7_2ks_Okna plast.dvojjkř.1260x1450_OS+O_čiré-trojsklo+bez.folie_Uw=0,9W/m2K,bar.fol.dřeva_Mikroventilace_CELOOBVODOVÉ,OVLÁD. viz.PD
101 | SO01.11 | 766670029RA0 | O8_2ks_Okna plast.trojjkř.1860x1420_OS+O+OS_čiré-trojsklo+bez.folie_Uw=0,9W/m2K,bar.fol.dřeva_Mikroventilace_CELOOBVODOVÉ,OVLÁD. viz.PD |  | m2 | 5.282 | 0 | 0 | 0 | 0 | 0.02037 | 0.10759 | RTS II / 2025 | 0 |  | 0 | 0 | 0 | 0 | 0 | 0 | 0 | SO01.11 | 0 | 0 | 0 | 21 | 0 | 0 | 7 |  |  |  | 0 | 0 | 0 | 766_ | SO01.11_76_ | SO01.11_ | 0 | 0 | 0 | 0.10759 | 0 | 0 | 0 | P | 766 | 21 | O8_2ks_Okna plast.trojjkř.1860x1420_OS+O+OS_čiré-trojsklo+bez.folie_Uw=0,9W/m2K,bar.fol.dřeva_Mikroventilace_CELOOBVODOVÉ,OVLÁD. viz.PD
102 | SO01.11 | 766670029RA0 | O9_1ks_Okna plast.dvojjkř.1250x1420_OS+O_čiré-trojsklo+bez.folie_Uw=0,9W/m2K,bar.fol.dřeva_Mikroventilace_CELOOBVODOVÉ,OVLÁD. viz.PD |  | m2 | 1.775 | 0 | 0 | 0 | 0 | 0.02037 | 0.036157 | RTS II / 2025 | 0 |  | 0 | 0 | 0 | 0 | 0 | 0 | 0 | SO01.11 | 0 | 0 | 0 | 21 | 0 | 0 | 7 |  |  |  | 0 | 0 | 0 | 766_ | SO01.11_76_ | SO01.11_ | 0 | 0 | 0 | 0.036157 | 0 | 0 | 0 | P | 766 | 21 | O9_1ks_Okna plast.dvojjkř.1250x1420_OS+O_čiré-trojsklo+bez.folie_Uw=0,9W/m2K,bar.fol.dřeva_Mikroventilace_CELOOBVODOVÉ,OVLÁD. viz.PD
103 | SO01.11 | 766670029RA0 | O10_1ks_Okna plast.dvojjkř.1160x860_OS+O_čiré-trojsklo+bez.folie_Uw=0,9W/m2K,bar.fol.dřeva_Mikroventilace_CELOOBVODOVÉ,OVLÁD. viz.PD |  | m2 | 0.998 | 0 | 0 | 0 | 0 | 0.02037 | 0.020329 | RTS II / 2025 | 0 |  | 0 | 0 | 0 | 0 | 0 | 0 | 0 | SO01.11 | 0 | 0 | 0 | 21 | 0 | 0 | 7 |  |  |  | 0 | 0 | 0 | 766_ | SO01.11_76_ | SO01.11_ | 0 | 0 | 0 | 0.020329 | 0 | 0 | 0 | P | 766 | 21 | O10_1ks_Okna plast.dvojjkř.1160x860_OS+O_čiré-trojsklo+bez.folie_Uw=0,9W/m2K,bar.fol.dřeva_Mikroventilace_CELOOBVODOVÉ,OVLÁD. viz.PD
104 | SO01.11 | 766670029RA0 | O11_1ks_Okna plast.dvojjkř.1700x1450_OS+O_čiré-trojsklo+bez.folie_Uw=0,9W/m2K,bar.fol.dřeva_Mikroventilace_CELOOBVODOVÉ,OVLÁD. viz.PD |  | m2 | 2.465 | 0 | 0 | 0 | 0 | 0.02037 | 0.050212 | RTS II / 2025 | 0 |  | 0 | 0 | 0 | 0 | 0 | 0 | 0 | SO01.11 | 0 | 0 | 0 | 21 | 0 | 0 | 7 |  |  |  | 0 | 0 | 0 | 766_ | SO01.11_76_ | SO01.11_ | 0 | 0 | 0 | 0.050212 | 0 | 0 | 0 | P | 766 | 21 | O11_1ks_Okna plast.dvojjkř.1700x1450_OS+O_čiré-trojsklo+bez.folie_Uw=0,9W/m2K,bar.fol.dřeva_Mikroventilace_CELOOBVODOVÉ,OVLÁD. viz.PD
105 | SO01.11 | 766670029RA0 | O12_1ks_Okna plast.jednojkř.780x750_OS_čiré-trojsklo+bez.folie_Uw=0,9W/m2K,bar.fol.dřeva_Mikroventilace_CELOOBVODOVÉ,OVLÁD. viz.PD |  | m2 | 0.585 | 0 | 0 | 0 | 0 | 0.02037 | 0.011916 | RTS II / 2025 | 0 |  | 0 | 0 | 0 | 0 | 0 | 0 | 0 | SO01.11 | 0 | 0 | 0 | 21 | 0 | 0 | 7 |  |  |  | 0 | 0 | 0 | 766_ | SO01.11_76_ | SO01.11_ | 0 | 0 | 0 | 0.011916 | 0 | 0 | 0 | P | 766 | 21 | O12_1ks_Okna plast.jednojkř.780x750_OS_čiré-trojsklo+bez.folie_Uw=0,9W/m2K,bar.fol.dřeva_Mikroventilace_CELOOBVODOVÉ,OVLÁD. viz.PD
106 | SO01.11 | 766670029RA0 | O13_1ks_Okna plast.jednojkř.620x620_OS_čiré-trojsklo+bez.folie_Uw=0,9W/m2K,bar.fol.dřeva_Mikroventilace_CELOOBVODOVÉ,OVLÁD. viz.PD |  | m2 | 0.384 | 0 | 0 | 0 | 0 | 0.02037 | 0.0078221 | RTS II / 2025 | 0 |  | 0 | 0 | 0 | 0 | 0 | 0 | 0 | SO01.11 | 0 | 0 | 0 | 21 | 0 | 0 | 7 |  |  |  | 0 | 0 | 0 | 766_ | SO01.11_76_ | SO01.11_ | 0 | 0 | 0 | 0.0078221 | 0 | 0 | 0 | P | 766 | 21 | O13_1ks_Okna plast.jednojkř.620x620_OS_čiré-trojsklo+bez.folie_Uw=0,9W/m2K,bar.fol.dřeva_Mikroventilace_CELOOBVODOVÉ,OVLÁD. viz.PD
107 | SO01.11 | 766670029RA0 | O14_1ks_Okna plast.jednojkř.900x1200_OS_čiré-trojsklo+bez.folie_Uw=0,9W/m2K,bar.fol.dřeva_Mikroventilace_CELOOBVODOVÉ,OVLÁD. viz.PD |  | m2 | 0.384 | 0 | 0 | 0 | 0 | 0.02037 | 0.0078221 | RTS II / 2025 | 0 |  | 0 | 0 | 0 | 0 | 0 | 0 | 0 | SO01.11 | 0 | 0 | 0 | 21 | 0 | 0 | 7 |  |  |  | 0 | 0 | 0 | 766_ | SO01.11_76_ | SO01.11_ | 0 | 0 | 0 | 0.0078221 | 0 | 0 | 0 | P | 766 | 21 | O14_1ks_Okna plast.jednojkř.900x1200_OS_čiré-trojsklo+bez.folie_Uw=0,9W/m2K,bar.fol.dřeva_Mikroventilace_CELOOBVODOVÉ,OVLÁD. viz.PD
108 | SO01.11 | 766670029RA0 | O15_1ks_Okna plast.trojjkř.2570x1460_OS+O+OS_čiré-trojsklo+bez.folie_Uw=0,9W/m2K,bar.fol.dřeva_Mikroventilace_CELOOBVODOVÉ,OVLÁD. viz.PD |  | m2 | 3.752 | 0 | 0 | 0 | 0 | 0.02037 | 0.076428 | RTS II / 2025 | 0 |  | 0 | 0 | 0 | 0 | 0 | 0 | 0 | SO01.11 | 0 | 0 | 0 | 21 | 0 | 0 | 7 |  |  |  | 0 | 0 | 0 | 766_ | SO01.11_76_ | SO01.11_ | 0 | 0 | 0 | 0.076428 | 0 | 0 | 0 | P | 766 | 21 | O15_1ks_Okna plast.trojjkř.2570x1460_OS+O+OS_čiré-trojsklo+bez.folie_Uw=0,9W/m2K,bar.fol.dřeva_Mikroventilace_CELOOBVODOVÉ,OVLÁD. viz.PD
109 | SO01.11 | 766670029RA0 | O16_1ks_Okna plast.trojjkř.2270x1450_OS+O+OS_čiré-trojsklo+bez.folie_Uw=0,9W/m2K,bar.fol.dřeva_Mikroventilace_CELOOBVODOVÉ,OVLÁD. viz.PD |  | m2 | 3.292 | 0 | 0 | 0 | 0 | 0.02037 | 0.067058 | RTS II / 2025 | 0 |  | 0 | 0 | 0 | 0 | 0 | 0 | 0 | SO01.11 | 0 | 0 | 0 | 21 | 0 | 0 | 7 |  |  |  | 0 | 0 | 0 | 766_ | SO01.11_76_ | SO01.11_ | 0 | 0 | 0 | 0.067058 | 0 | 0 | 0 | P | 766 | 21 | O16_1ks_Okna plast.trojjkř.2270x1450_OS+O+OS_čiré-trojsklo+bez.folie_Uw=0,9W/m2K,bar.fol.dřeva_Mikroventilace_CELOOBVODOVÉ,OVLÁD. viz.PD
110 | SO01.11 | 766670029RA0 | O17_1ks_Okna plast.trojjkř.2350x1470_OS+O+OS_čiré-trojsklo+bez.folie_Uw=0,9W/m2K,bar.fol.dřeva_Mikroventilace_CELOOBVODOVÉ,OVLÁD. viz.PD |  | m2 | 3.454 | 0 | 0 | 0 | 0 | 0.02037 | 0.070358 | RTS II / 2025 | 0 |  | 0 | 0 | 0 | 0 | 0 | 0 | 0 | SO01.11 | 0 | 0 | 0 | 21 | 0 | 0 | 7 |  |  |  | 0 | 0 | 0 | 766_ | SO01.11_76_ | SO01.11_ | 0 | 0 | 0 | 0.070358 | 0 | 0 | 0 | P | 766 | 21 | O17_1ks_Okna plast.trojjkř.2350x1470_OS+O+OS_čiré-trojsklo+bez.folie_Uw=0,9W/m2K,bar.fol.dřeva_Mikroventilace_CELOOBVODOVÉ,OVLÁD. viz.PD
111 | SO01.11 | 766670029RA0 | O18_2ks_Okna plast.trojjkř.1800x1480_OS+O+OS_čiré-trojsklo+bez.folie_Uw=0,9W/m2K,bar.fol.dřeva_Mikroventilace_CELOOBVODOVÉ,OVLÁD. viz.PD |  | m2 | 5.328 | 0 | 0 | 0 | 0 | 0.02037 | 0.10853 | RTS II / 2025 | 0 |  | 0 | 0 | 0 | 0 | 0 | 0 | 0 | SO01.11 | 0 | 0 | 0 | 21 | 0 | 0 | 7 |  |  |  | 0 | 0 | 0 | 766_ | SO01.11_76_ | SO01.11_ | 0 | 0 | 0 | 0.10853 | 0 | 0 | 0 | P | 766 | 21 | O18_2ks_Okna plast.trojjkř.1800x1480_OS+O+OS_čiré-trojsklo+bez.folie_Uw=0,9W/m2K,bar.fol.dřeva_Mikroventilace_CELOOBVODOVÉ,OVLÁD. viz.PD
112 | SO01.11 | 766670029RA0 | O19_1ks_Okna plast.trojjkř.1700x1280_OS+O+OS_čiré-trojsklo+bez.folie_Uw=0,9W/m2K,bar.fol.dřeva_Mikroventilace_CELOOBVODOVÉ,OVLÁD. viz.PD |  | m2 | 2.176 | 0 | 0 | 0 | 0 | 0.02037 | 0.044325 | RTS II / 2025 | 0 |  | 0 | 0 | 0 | 0 | 0 | 0 | 0 | SO01.11 | 0 | 0 | 0 | 21 | 0 | 0 | 7 |  |  |  | 0 | 0 | 0 | 766_ | SO01.11_76_ | SO01.11_ | 0 | 0 | 0 | 0.044325 | 0 | 0 | 0 | P | 766 | 21 | O19_1ks_Okna plast.trojjkř.1700x1280_OS+O+OS_čiré-trojsklo+bez.folie_Uw=0,9W/m2K,bar.fol.dřeva_Mikroventilace_CELOOBVODOVÉ,OVLÁD. viz.PD
113 | SO01.11 | 766670029RA0 | O20_1ks_Okna plast.jednojkř.630x1320_OS_čiré-trojsklo+bez.folie_Uw=0,9W/m2K,bar.fol.dřeva_Mikroventilace_CELOOBVODOVÉ,OVLÁD. viz.PD |  | m2 | 0.832 | 0 | 0 | 0 | 0 | 0.02037 | 0.016948 | RTS II / 2025 | 0 |  | 0 | 0 | 0 | 0 | 0 | 0 | 0 | SO01.11 | 0 | 0 | 0 | 21 | 0 | 0 | 7 |  |  |  | 0 | 0 | 0 | 766_ | SO01.11_76_ | SO01.11_ | 0 | 0 | 0 | 0.016948 | 0 | 0 | 0 | P | 766 | 21 | O20_1ks_Okna plast.jednojkř.630x1320_OS_čiré-trojsklo+bez.folie_Uw=0,9W/m2K,bar.fol.dřeva_Mikroventilace_CELOOBVODOVÉ,OVLÁD. viz.PD
114 | SO01.11 | 766670029RA0 | O21_2ks_Okna plast.jednojkř.470x1000_O_čiré-trojsklo+bez.folie_Uw=0,9W/m2K,bar.fol.dřeva_Mikroventilace_CELOOBVODOVÉ,OVLÁD. viz.PD |  | m2 | 0.94 | 0 | 0 | 0 | 0 | 0.02037 | 0.019148 | RTS II / 2025 | 0 |  | 0 | 0 | 0 | 0 | 0 | 0 | 0 | SO01.11 | 0 | 0 | 0 | 21 | 0 | 0 | 7 |  |  |  | 0 | 0 | 0 | 766_ | SO01.11_76_ | SO01.11_ | 0 | 0 | 0 | 0.019148 | 0 | 0 | 0 | P | 766 | 21 | O21_2ks_Okna plast.jednojkř.470x1000_O_čiré-trojsklo+bez.folie_Uw=0,9W/m2K,bar.fol.dřeva_Mikroventilace_CELOOBVODOVÉ,OVLÁD. viz.PD
115 | SO01.11 | 767635100R00 | Montáž zamykání kliky okeních křídel,_ uzamykatelná klika otvírání(jeden klíč pro všechny okna_křídla) viz.PD |  | kus | 111 | 0 | 0 | 0 | 0 | 0 | 0 | RTS II / 2025 | 0 |  | 0 | 0 | 0 | 0 | 0 | 0 | 0 | SO01.11 | 0 | 0 | 0 | 21 | 0 | 0 | 7 |  |  |  | 0 | 0 | 0 | 766_ | SO01.11_76_ | SO01.11_ | 0 | 0 | 0 | 0 | 0 | 0 | 0 | P | 766 | 21 | Montáž zamykání kliky okeních křídel,_ uzamykatelná klika otvírání(jeden klíč pro všechny okna_křídla) viz.PD
116 | SO01.11 | 54914576 | Zamek kliky okna_jednotlivé křídla viz.PD |  | kus | 111 | 0 | 0 | 0 | 0 | 0.00023 | 0.02553 | RTS II / 2025 | 0 |  | 0 | 0 | 0 | 0 | 0 | 0 | 0 | SO01.11 | 0 | 0 | 0 | 21 | 0 | 0 | 7 |  |  |  | 0 | 0 | 0 | 766_ | SO01.11_76_ | SO01.11_ | 0 | 0 | 0 | 0.02553 | 0 | 0 | 0 | M | 766 | 21 | Zamek kliky okna_jednotlivé křídla viz.PD
117 | SO01.11 | 648991113RT5 | Osazení parapet.desek plast. a lamin. š.nad 20cm,včetně dodávky plastové parapetní desky š. do 400 mm |  | m | 8.76 | 0 | 0 | 0 | 0 | 0.00746 | 0.06535 | RTS II / 2025 | 0 |  | 0 | 0 | 0 | 0 | 0 | 0 | 0 | SO01.11 | 0 | 0 | 0 | 21 | 0 | 0 | 7 |  |  |  | 0 | 0 | 0 | 766_ | SO01.11_76_ | SO01.11_ | 0 | 0 | 0 | 0.06535 | 0 | 0 | 0 | P | 766 | 21 | Osazení parapet.desek plast. a lamin. š.nad 20cm,včetně dodávky plastové parapetní desky š. do 400 mm
118 | SO01.11 | 648991113RT6 | Osazení parapet.desek plast. a lamin. š.nad 20cm,včetně dodávky plastové parapetní desky š. 500 mm viz.PD |  | m | 3.13 | 0 | 0 | 0 | 0 | 0.00876 | 0.027419 | RTS II / 2025 | 0 |  | 0 | 0 | 0 | 0 | 0 | 0 | 0 | SO01.11 | 0 | 0 | 0 | 21 | 0 | 0 | 7 |  |  |  | 0 | 0 | 0 | 766_ | SO01.11_76_ | SO01.11_ | 0 | 0 | 0 | 0.027419 | 0 | 0 | 0 | P | 766 | 21 | Osazení parapet.desek plast. a lamin. š.nad 20cm,včetně dodávky plastové parapetní desky š. 500 mm viz.PD
119 | SO01.11 | 648991113RT6 | Osazení parapet.desek plast. a lamin. š.nad 50cm,včetně dodávky plastové parapetní desky š. 550 mm viz.PD |  | m | 19.56 | 0 | 0 | 0 | 0 | 0.00876 | 0.17135 | RTS II / 2025 | 0 |  | 0 | 0 | 0 | 0 | 0 | 0 | 0 | SO01.11 | 0 | 0 | 0 | 21 | 0 | 0 | 7 |  |  |  | 0 | 0 | 0 | 766_ | SO01.11_76_ | SO01.11_ | 0 | 0 | 0 | 0.17135 | 0 | 0 | 0 | P | 766 | 21 | Osazení parapet.desek plast. a lamin. š.nad 50cm,včetně dodávky plastové parapetní desky š. 550 mm viz.PD
120 | SO01.11 | 648991113RT6 | Osazení parapet.desek plast. a lamin. š.nad 50cm,včetně dodávky plastové parapetní desky š. do750 mm viz.PD |  | m | 12.6 | 0 | 0 | 0 | 0 | 0.00876 | 0.11038 | RTS II / 2025 | 0 |  | 0 | 0 | 0 | 0 | 0 | 0 | 0 | SO01.11 | 0 | 0 | 0 | 21 | 0 | 0 | 7 |  |  |  | 0 | 0 | 0 | 766_ | SO01.11_76_ | SO01.11_ | 0 | 0 | 0 | 0.11038 | 0 | 0 | 0 | P | 766 | 21 | Osazení parapet.desek plast. a lamin. š.nad 50cm,včetně dodávky plastové parapetní desky š. do750 mm viz.PD
121 | SO01.11 | 786622211RT2 | Siťka proti hmyzu do oken vč.rámečku v barvě okna,,včetně dodávky síťky viz.PD |  | m2 | 72.858 | 0 | 0 | 0 | 0 | 0.00382 | 0.27832 | RTS II / 2025 | 0 |  | 0 | 0 | 0 | 0 | 0 | 0 | 0 | SO01.11 | 0 | 0 | 0 | 21 | 0 | 0 | 7 |  |  |  | 0 | 0 | 0 | 766_ | SO01.11_76_ | SO01.11_ | 0 | 0 | 0 | 0.27832 | 0 | 0 | 0 | P | 766 | 21 | Siťka proti hmyzu do oken vč.rámečku v barvě okna,,včetně dodávky síťky viz.PD
122 | SO01.11 | 998766101R00 | Přesun hmot pro truhlářské konstr., výšky do 6 m |  | t | 2.169 | 0 | 0 | 0 | 0 | 0 | 0 | RTS II / 2025 | 0 |  | 0 | 0 | 0 | 0 | 0 | 0 | 0 | SO01.11 | 0 | 0 | 0 | 21 | 0 | 0 | 5 |  |  |  | 0 | 0 | 0 | 766_ | SO01.11_76_ | SO01.11_ | 0 | 0 | 0 | 0 | 0 | 0 | 0 | P | 766 | 21 | Přesun hmot pro truhlářské konstr., výšky do 6 m
| SO01.11 | 767 | Konstrukce doplňkové stavební (zámečnické) |  |  |  |  | 0 | 0 | 0 |  | 0.45567 | [10 empty] | SO01.11 | [7 empty] | 0 | 0 | 0
123 | SO01.11 | 767110219RAA | D1_1ks_Montáž AL dveře_1150x2710_čiré-trojsklo+bez.folie_bez.refl.prvkyUw=1,2W/m2K,bar.fol.dřeva_CELOOBVODOVÉ,OVLÁD._paniková klika_el.otvírání viz.PD |  | m2 | 3.116 | 0 | 0 | 0 | 0 | 3e-05 | 9.348e-05 | RTS II / 2025 | 0 |  | 0 | 0 | 0 | 0 | 0 | 0 | 0 | SO01.11 | 0 | 0 | 0 | 21 | 0 | 0 | 7 |  |  |  | 0 | 0 | 0 | 767_ | SO01.11_76_ | SO01.11_ | 0 | 0 | 0 | 9.348e-05 | 0 | 0 | 0 | P | 767 | 21 | D1_1ks_Montáž AL dveře_1150x2710_čiré-trojsklo+bez.folie_bez.refl.prvkyUw=1,2W/m2K,bar.fol.dřeva_CELOOBVODOVÉ,OVLÁD._paniková klika_el.otvírání viz.PD
124 | SO01.11 | 55389111 | Dodávka_Al dveře dle popisu položka montáže viz.PD |  | m2 | 3.116 | 0 | 0 | 0 | 0 | 0.02 | 0.06232 | RTS II / 2025 | 0 |  | 0 | 0 | 0 | 0 | 0 | 0 | 0 | SO01.11 | 0 | 0 | 0 | 21 | 0 | 0 | 7 |  |  |  | 0 | 0 | 0 | 767_ | SO01.11_76_ | SO01.11_ | 0 | 0 | 0 | 0.06232 | 0 | 0 | 0 | M | 767 | 21 | Dodávka_Al dveře dle popisu položka montáže viz.PD
125 | SO01.11 | 767110219RAA | D2_1ks_Montáž AL dveře_1150x2660_čiré-trojsklo,bez.folie,bez.refl.prvky_Uw=1,2W/m2K,bar.fol.dřeva_CELOOBVOD.,OVLÁD._paniková klika_el.otvírání viz.PD |  | m2 | 3.059 | 0 | 0 | 0 | 0 | 3e-05 | 9.177e-05 | RTS II / 2025 | 0 |  | 0 | 0 | 0 | 0 | 0 | 0 | 0 | SO01.11 | 0 | 0 | 0 | 21 | 0 | 0 | 7 |  |  |  | 0 | 0 | 0 | 767_ | SO01.11_76_ | SO01.11_ | 0 | 0 | 0 | 9.177e-05 | 0 | 0 | 0 | P | 767 | 21 | D2_1ks_Montáž AL dveře_1150x2660_čiré-trojsklo,bez.folie,bez.refl.prvky_Uw=1,2W/m2K,bar.fol.dřeva_CELOOBVOD.,OVLÁD._paniková klika_el.otvírání viz.PD
126 | SO01.11 | 55389111 | Dodávka_Al dveře dle popisu položka montáže viz.PD |  | m2 | 3.059 | 0 | 0 | 0 | 0 | 0.02 | 0.06118 | RTS II / 2025 | 0 |  | 0 | 0 | 0 | 0 | 0 | 0 | 0 | SO01.11 | 0 | 0 | 0 | 21 | 0 | 0 | 7 |  |  |  | 0 | 0 | 0 | 767_ | SO01.11_76_ | SO01.11_ | 0 | 0 | 0 | 0.06118 | 0 | 0 | 0 | M | 767 | 21 | Dodávka_Al dveře dle popisu položka montáže viz.PD
127 | SO01.11 | 767110219RAA | D3_1ks_Montáž AL dveře_1200x2130_1/3 čiré-trojsklo+bez.folie,bez.refl.pr_Uw=1,2W/m2K,bar.fol.dřeva_CELOOBVOD.,OVLÁD._paniková klika_el.otvírání viz.PD |  | m2 | 2.556 | 0 | 0 | 0 | 0 | 3e-05 | 7.668e-05 | RTS II / 2025 | 0 |  | 0 | 0 | 0 | 0 | 0 | 0 | 0 | SO01.11 | 0 | 0 | 0 | 21 | 0 | 0 | 7 |  |  |  | 0 | 0 | 0 | 767_ | SO01.11_76_ | SO01.11_ | 0 | 0 | 0 | 7.668e-05 | 0 | 0 | 0 | P | 767 | 21 | D3_1ks_Montáž AL dveře_1200x2130_1/3 čiré-trojsklo+bez.folie,bez.refl.pr_Uw=1,2W/m2K,bar.fol.dřeva_CELOOBVOD.,OVLÁD._paniková klika_el.otvírání viz.PD
128 | SO01.11 | 55389111 | Dodávka_Al dveře dle popisu položka montáže viz.PD |  | m2 | 2.556 | 0 | 0 | 0 | 0 | 0.02 | 0.05112 | RTS II / 2025 | 0 |  | 0 | 0 | 0 | 0 | 0 | 0 | 0 | SO01.11 | 0 | 0 | 0 | 21 | 0 | 0 | 7 |  |  |  | 0 | 0 | 0 | 767_ | SO01.11_76_ | SO01.11_ | 0 | 0 | 0 | 0.05112 | 0 | 0 | 0 | M | 767 | 21 | Dodávka_Al dveře dle popisu položka montáže viz.PD
129 | SO01.11 | 767110219RAA | D4_1ks_Montáž AL dveře_1000x2000_1/3 čiré-trojsklo+bez.folie_Uw=1,2W/m2K,bar.fol.dřeva_CELOOBVODOVÉ,OVLÁD.viz.PD |  | m2 | 2 | 0 | 0 | 0 | 0 | 3e-05 | 6e-05 | RTS II / 2025 | 0 |  | 0 | 0 | 0 | 0 | 0 | 0 | 0 | SO01.11 | 0 | 0 | 0 | 21 | 0 | 0 | 7 |  |  |  | 0 | 0 | 0 | 767_ | SO01.11_76_ | SO01.11_ | 0 | 0 | 0 | 6e-05 | 0 | 0 | 0 | P | 767 | 21 | D4_1ks_Montáž AL dveře_1000x2000_1/3 čiré-trojsklo+bez.folie_Uw=1,2W/m2K,bar.fol.dřeva_CELOOBVODOVÉ,OVLÁD.viz.PD
130 | SO01.11 | 55389112 | Dodávka_Al dveře dle popisu položka montáže viz.PD |  | m2 | 2 | 0 | 0 | 0 | 0 | 0.02 | 0.04 | RTS II / 2025 | 0 |  | 0 | 0 | 0 | 0 | 0 | 0 | 0 | SO01.11 | 0 | 0 | 0 | 21 | 0 | 0 | 7 |  |  |  | 0 | 0 | 0 | 767_ | SO01.11_76_ | SO01.11_ | 0 | 0 | 0 | 0.04 | 0 | 0 | 0 | M | 767 | 21 | Dodávka_Al dveře dle popisu položka montáže viz.PD
131 | SO01.11 | 767110219RAA | D5_1ks_Montáž AL dveře_1000x2100_1/3 čiré-trojsklo+bez.folie_Uw=1,2W/m2K,bar.fol.dřeva_CELOOBVODOVÉ,OVLÁD.viz.PD |  | m2 | 2.1 | 0 | 0 | 0 | 0 | 3e-05 | 6.3e-05 | RTS II / 2025 | 0 |  | 0 | 0 | 0 | 0 | 0 | 0 | 0 | SO01.11 | 0 | 0 | 0 | 21 | 0 | 0 | 7 |  |  |  | 0 | 0 | 0 | 767_ | SO01.11_76_ | SO01.11_ | 0 | 0 | 0 | 6.3e-05 | 0 | 0 | 0 | P | 767 | 21 | D5_1ks_Montáž AL dveře_1000x2100_1/3 čiré-trojsklo+bez.folie_Uw=1,2W/m2K,bar.fol.dřeva_CELOOBVODOVÉ,OVLÁD.viz.PD
132 | SO01.11 | 55389112 | Dodávka_Al dveře dle popisu položka montáže viz.PD |  | m2 | 2.1 | 0 | 0 | 0 | 0 | 0.02 | 0.042 | RTS II / 2025 | 0 |  | 0 | 0 | 0 | 0 | 0 | 0 | 0 | SO01.11 | 0 | 0 | 0 | 21 | 0 | 0 | 7 |  |  |  | 0 | 0 | 0 | 767_ | SO01.11_76_ | SO01.11_ | 0 | 0 | 0 | 0.042 | 0 | 0 | 0 | M | 767 | 21 | Dodávka_Al dveře dle popisu položka montáže viz.PD
133 | SO01.11 | 767110219RAA | D6_1ks_Montáž AL dveře_1000x2100_1/3 čiré-trojsklo+bez.folie_Uw=1,2W/m2K,bar.fol.dřeva_CELOOBVODOVÉ,OVLÁD.viz.PD |  | m2 | 2.1 | 0 | 0 | 0 | 0 | 3e-05 | 6.3e-05 | RTS II / 2025 | 0 |  | 0 | 0 | 0 | 0 | 0 | 0 | 0 | SO01.11 | 0 | 0 | 0 | 21 | 0 | 0 | 7 |  |  |  | 0 | 0 | 0 | 767_ | SO01.11_76_ | SO01.11_ | 0 | 0 | 0 | 6.3e-05 | 0 | 0 | 0 | P | 767 | 21 | D6_1ks_Montáž AL dveře_1000x2100_1/3 čiré-trojsklo+bez.folie_Uw=1,2W/m2K,bar.fol.dřeva_CELOOBVODOVÉ,OVLÁD.viz.PD
134 | SO01.11 | 55389112 | Dodávka_Al dveře dle popisu položka montáže viz.PD |  | m2 | 2.1 | 0 | 0 | 0 | 0 | 0.02 | 0.042 | RTS II / 2025 | 0 |  | 0 | 0 | 0 | 0 | 0 | 0 | 0 | SO01.11 | 0 | 0 | 0 | 21 | 0 | 0 | 7 |  |  |  | 0 | 0 | 0 | 767_ | SO01.11_76_ | SO01.11_ | 0 | 0 | 0 | 0.042 | 0 | 0 | 0 | M | 767 | 21 | Dodávka_Al dveře dle popisu položka montáže viz.PD
135 | SO01.11 | 767110219RAA | D7_1ks_Montáž AL dveře_1000x2100_1/3 čiré-trojsklo+bez.folie_Uw=1,2W/m2K,bar.fol.dřeva_CELOOBVODOVÉ,OVLÁD.viz.PD |  | m2 | 2.1 | 0 | 0 | 0 | 0 | 3e-05 | 6.3e-05 | RTS II / 2025 | 0 |  | 0 | 0 | 0 | 0 | 0 | 0 | 0 | SO01.11 | 0 | 0 | 0 | 21 | 0 | 0 | 7 |  |  |  | 0 | 0 | 0 | 767_ | SO01.11_76_ | SO01.11_ | 0 | 0 | 0 | 6.3e-05 | 0 | 0 | 0 | P | 767 | 21 | D7_1ks_Montáž AL dveře_1000x2100_1/3 čiré-trojsklo+bez.folie_Uw=1,2W/m2K,bar.fol.dřeva_CELOOBVODOVÉ,OVLÁD.viz.PD
136 | SO01.11 | 55389112 | Dodávka_Al dveře dle popisu položka montáže viz.PD |  | m2 | 2.1 | 0 | 0 | 0 | 0 | 0.02 | 0.042 | RTS II / 2025 | 0 |  | 0 | 0 | 0 | 0 | 0 | 0 | 0 | SO01.11 | 0 | 0 | 0 | 21 | 0 | 0 | 7 |  |  |  | 0 | 0 | 0 | 767_ | SO01.11_76_ | SO01.11_ | 0 | 0 | 0 | 0.042 | 0 | 0 | 0 | M | 767 | 21 | Dodávka_Al dveře dle popisu položka montáže viz.PD
137 | SO01.11 | 766601213RT2 | Těsnění okenní spáry, ostění, PT folie + PP folie |  | m | 39.1 | 0 | 0 | 0 | 0 | 4e-05 | 0.001564 | RTS II / 2025 | 0 |  | 0 | 0 | 0 | 0 | 0 | 0 | 0 | SO01.11 | 0 | 0 | 0 | 21 | 0 | 0 | 7 |  |  |  | 0 | 0 | 0 | 767_ | SO01.11_76_ | SO01.11_ | 0 | 0 | 0 | 0.001564 | 0 | 0 | 0 | P | 767 | 21 | Těsnění okenní spáry, ostění, PT folie + PP folie
138 | SO01.11 | 766670021R00 | Montáž kliky a štítku |  | kus | 7 | 0 | 0 | 0 | 0 | 0 | 0 | RTS II / 2025 | 0 |  | 0 | 0 | 0 | 0 | 0 | 0 | 0 | SO01.11 | 0 | 0 | 0 | 21 | 0 | 0 | 7 |  |  |  | 0 | 0 | 0 | 767_ | SO01.11_76_ | SO01.11_ | 0 | 0 | 0 | 0 | 0 | 0 | 0 | P | 767 | 21 | Montáž kliky a štítku
139 | SO01.11 | 54914700 | Bezpečnostní kování do vstupních dveří_vložka cylindrycká klika/klika_ generální klíč vč.plánu viz.PD |  | kus | 7 | 0 | 0 | 0 | 0 | 0 | 0 | RTS II / 2025 | 0 |  | 0 | 0 | 0 | 0 | 0 | 0 | 0 | SO01.11 | 0 | 0 | 0 | 21 | 0 | 0 | 7 |  |  |  | 0 | 0 | 0 | 767_ | SO01.11_76_ | SO01.11_ | 0 | 0 | 0 | 0 | 0 | 0 | 0 | M | 767 | 21 | Bezpečnostní kování do vstupních dveří_vložka cylindrycká klika/klika_ generální klíč vč.plánu viz.PD
140 | SO01.11 | 767649195R00 | Montáž doplňků dveří, el. zámek |  | kus | 4 | 0 | 0 | 0 | 0 | 1e-05 | 4e-05 | RTS II / 2025 | 0 |  | 0 | 0 | 0 | 0 | 0 | 0 | 0 | SO01.11 | 0 | 0 | 0 | 21 | 0 | 0 | 7 |  |  |  | 0 | 0 | 0 | 767_ | SO01.11_76_ | SO01.11_ | 0 | 0 | 0 | 4e-05 | 0 | 0 | 0 | P | 767 | 21 | Montáž doplňků dveří, el. zámek
141 | SO01.11 | 38229030 | Zámek elektrický pravý,levý zámek_ (ovládaní v části slab.elektroinstalace )viz. PD |  | kus | 4 | 0 | 0 | 0 | 0 | 0.00022 | 0.00088 | RTS II / 2025 | 0 |  | 0 | 0 | 0 | 0 | 0 | 0 | 0 | SO01.11 | 0 | 0 | 0 | 21 | 0 | 0 | 7 |  |  |  | 0 | 0 | 0 | 767_ | SO01.11_76_ | SO01.11_ | 0 | 0 | 0 | 0.00088 | 0 | 0 | 0 | M | 767 | 21 | Zámek elektrický pravý,levý zámek_ (ovládaní v části slab.elektroinstalace )viz. PD
142 | SO01.11 | 767110219RAA | O5_1ks_Montáž AL perforovaná mříž 700x700_FIX_,bar.tmavě červená_viz.PD |  | m2 | 0.49 | 0 | 0 | 0 | 0 | 3e-05 | 1.47e-05 | RTS II / 2025 | 0 |  | 0 | 0 | 0 | 0 | 0 | 0 | 0 | SO01.11 | 0 | 0 | 0 | 21 | 0 | 0 | 7 |  |  |  | 0 | 0 | 0 | 767_ | SO01.11_76_ | SO01.11_ | 0 | 0 | 0 | 1.47e-05 | 0 | 0 | 0 | P | 767 | 21 | O5_1ks_Montáž AL perforovaná mříž 700x700_FIX_,bar.tmavě červená_viz.PD
143 | SO01.11 | 55389112 | Dodávka_Al dveře dle popisu položka montáže viz.PD |  | m2 | 0.49 | 0 | 0 | 0 | 0 | 0.02 | 0.0098 | RTS II / 2025 | 0 |  | 0 | 0 | 0 | 0 | 0 | 0 | 0 | SO01.11 | 0 | 0 | 0 | 21 | 0 | 0 | 7 |  |  |  | 0 | 0 | 0 | 767_ | SO01.11_76_ | SO01.11_ | 0 | 0 | 0 | 0.0098 | 0 | 0 | 0 | M | 767 | 21 | Dodávka_Al dveře dle popisu položka montáže viz.PD
144 | SO01.11 | 767426201R00 | P29 _ Montáž slunolamů horizontálních 3ks stříšky |  | m2 | 4.05 | 0 | 0 | 0 | 0 | 0 | 0 | RTS II / 2025 | 0 |  | 0 | 0 | 0 | 0 | 0 | 0 | 0 | SO01.11 | 0 | 0 | 0 | 21 | 0 | 0 | 7 |  |  |  | 0 | 0 | 0 | 767_ | SO01.11_76_ | SO01.11_ | 0 | 0 | 0 | 0 | 0 | 0 | 0 | P | 767 | 21 | P29 _ Montáž slunolamů horizontálních 3ks stříšky
145 | SO01.11 | 553427031 | Konstrukce nosná pro kalené sklo 1500 x 900 mm viz.PD |  | m2 | 4.658 | 0 | 0 | 0 | 0 | 0.002 | 0.009316 | RTS II / 2025 | 0 |  | 0 | 0 | 0 | 0 | 0 | 0 | 0 | SO01.11 | 0 | 0 | 0 | 21 | 0 | 0 | 7 |  |  |  | 0 | 0 | 0 | 767_ | SO01.11_76_ | SO01.11_ | 0 | 0 | 0 | 0.009316 | 0 | 0 | 0 | M | 767 | 21 | Konstrukce nosná pro kalené sklo 1500 x 900 mm viz.PD
146 | SO01.11 | 55399991 | Výrobky ocelové _nerezové _ kotvy,táhla,svorníky, šrouby a pod. pro montáž stříšky nadedveřní s kaleným sklem. |  | kg | 49.5 | 0 | 0 | 0 | 0 | 0.001 | 0.0495 | RTS II / 2025 | 0 |  | 0 | 0 | 0 | 0 | 0 | 0 | 0 | SO01.11 | 0 | 0 | 0 | 21 | 0 | 0 | 7 |  |  |  | 0 | 0 | 0 | 767_ | SO01.11_76_ | SO01.11_ | 0 | 0 | 0 | 0.0495 | 0 | 0 | 0 | M | 767 | 21 | Výrobky ocelové _nerezové _ kotvy,táhla,svorníky, šrouby a pod. pro montáž stříšky nadedveřní s kaleným sklem.
147 | SO01.11 | 787792311R00 | Zasklení stříšek, lišty, bezpečnostní tl. do 8 mm |  | m2 | 4.05 | 0 | 0 | 0 | 0 | 0.00083 | 0.0033615 | RTS II / 2025 | 0 |  | 0 | 0 | 0 | 0 | 0 | 0 | 0 | SO01.11 | 0 | 0 | 0 | 21 | 0 | 0 | 7 |  |  |  | 0 | 0 | 0 | 767_ | SO01.11_76_ | SO01.11_ | 0 | 0 | 0 | 0.0033615 | 0 | 0 | 0 | P | 767 | 21 | Zasklení stříšek, lišty, bezpečnostní tl. do 8 mm
148 | SO01.11 | 63413001 | Sklo smaltované kalené tl. 6 mm |  | m2 | 1.553 | 0 | 0 | 0 | 0 | 0.015 | 0.023295 | RTS II / 2025 | 0 |  | 0 | 0 | 0 | 0 | 0 | 0 | 0 | SO01.11 | 0 | 0 | 0 | 21 | 0 | 0 | 7 |  |  |  | 0 | 0 | 0 | 767_ | SO01.11_76_ | SO01.11_ | 0 | 0 | 0 | 0.023295 | 0 | 0 | 0 | M | 767 | 21 | Sklo smaltované kalené tl. 6 mm
149 | SO01.11 | 767649191R00 | Montáž doplňků dveří, samozavírače hydraulického |  | kus | 3 | 0 | 0 | 0 | 0 | 1e-05 | 3e-05 | RTS II / 2025 | 0 |  | 0 | 0 | 0 | 0 | 0 | 0 | 0 | SO01.11 | 0 | 0 | 0 | 21 | 0 | 0 | 7 |  |  |  | 0 | 0 | 0 | 767_ | SO01.11_76_ | SO01.11_ | 0 | 0 | 0 | 3e-05 | 0 | 0 | 0 | P | 767 | 21 | Montáž doplňků dveří, samozavírače hydraulického
150 | SO01.11 | 54917025 | Zavírač dveří hydraulický |  | kus | 3 | 0 | 0 | 0 | 0 | 0.00558 | 0.01674 | RTS II / 2025 | 0 |  | 0 | 0 | 0 | 0 | 0 | 0 | 0 | SO01.11 | 0 | 0 | 0 | 21 | 0 | 0 | 7 |  |  |  | 0 | 0 | 0 | 767_ | SO01.11_76_ | SO01.11_ | 0 | 0 | 0 | 0.01674 | 0 | 0 | 0 | M | 767 | 21 | Zavírač dveří hydraulický
151 | SO01.11 | 998767101R00 | Přesun hmot pro zámečnické konstrukce, v objektech výšky do 6 m |  | t | 0.456 | 0 | 0 | 0 | 0 | 0 | 0 | RTS II / 2025 | 0 |  | 0 | 0 | 0 | 0 | 0 | 0 | 0 | SO01.11 | 0 | 0 | 0 | 21 | 0 | 0 | 5 |  |  |  | 0 | 0 | 0 | 767_ | SO01.11_76_ | SO01.11_ | 0 | 0 | 0 | 0 | 0 | 0 | 0 | P | 767 | 21 | Přesun hmot pro zámečnické konstrukce, v objektech výšky do 6 m
| SO01.11 | 771 | Podlahy z dlaždic |  |  |  |  | 0 | 0 | 0 |  | 2.2098 | [10 empty] | SO01.11 | [7 empty] | 0 | 0 | 0
152 | SO01.11 | 771950010RA0 | Odstranění stávající dlažby, zřízení nové_v části nové čistící zóny a výměny dveří vč.soklíků,lišt. a pod. |  | m2 | 14.365 | 0 | 0 | 0 | 0 | 0.15383 | 2.2098 | RTS II / 2025 | 0 |  | 0 | 0 | 0 | 0 | 0 | 0 | 0 | SO01.11 | 0 | 0 | 0 | 21 | 0 | 0 | 7 |  |  |  | 0 | 0 | 0 | 771_ | SO01.11_77_ | SO01.11_ | 0 | 0 | 0 | 2.2098 | 0 | 0 | 0 | P | 771 | 21 | Odstranění stávající dlažby, zřízení nové_v části nové čistící zóny a výměny dveří vč.soklíků,lišt. a pod.
153 | SO01.11 | 998771101R00 | Přesun hmot pro podlahy z dlaždic, v objektech výšky do 6 m |  | t | 2.21 | 0 | 0 | 0 | 0 | 0 | 0 | RTS II / 2025 | 0 |  | 0 | 0 | 0 | 0 | 0 | 0 | 0 | SO01.11 | 0 | 0 | 0 | 21 | 0 | 0 | 5 |  |  |  | 0 | 0 | 0 | 771_ | SO01.11_77_ | SO01.11_ | 0 | 0 | 0 | 0 | 0 | 0 | 0 | P | 771 | 21 | Přesun hmot pro podlahy z dlaždic, v objektech výšky do 6 m
| SO01.11 | 776 | Podlahy povlakové |  |  |  |  | 0 | 0 | 0 |  | 0.10795 | [10 empty] | SO01.11 | [7 empty] | 0 | 0 | 0
154 | SO01.11 | 776976101R00 | Rám pro zapuštění z Al profilů L |  | m | 16.8 | 0 | 0 | 0 | 0 | 0.00069 | 0.011592 | RTS II / 2025 | 0 |  | 0 | 0 | 0 | 0 | 0 | 0 | 0 | SO01.11 | 0 | 0 | 0 | 21 | 0 | 0 | 7 |  |  |  | 0 | 0 | 0 | 776_ | SO01.11_77_ | SO01.11_ | 0 | 0 | 0 | 0.011592 | 0 | 0 | 0 | P | 776 | 21 | Rám pro zapuštění z Al profilů L
155 | SO01.11 | 776973123R00 | Rohož čistící tl. 23 mm, pryžová s otevřeným dnem viz.PD |  | m2 | 6.6 | 0 | 0 | 0 | 0 | 0.0146 | 0.09636 | RTS II / 2025 | 0 |  | 0 | 0 | 0 | 0 | 0 | 0 | 0 | SO01.11 | 0 | 0 | 0 | 21 | 0 | 0 | 7 |  |  |  | 0 | 0 | 0 | 776_ | SO01.11_77_ | SO01.11_ | 0 | 0 | 0 | 0.09636 | 0 | 0 | 0 | P | 776 | 21 | Rohož čistící tl. 23 mm, pryžová s otevřeným dnem viz.PD
156 | SO01.11 | 998776101R00 | Přesun hmot pro podlahy povlakové, v objektech výšky do 6 m |  | t | 0.108 | 0 | 0 | 0 | 0 | 0 | 0 | RTS II / 2025 | 0 |  | 0 | 0 | 0 | 0 | 0 | 0 | 0 | SO01.11 | 0 | 0 | 0 | 21 | 0 | 0 | 5 |  |  |  | 0 | 0 | 0 | 776_ | SO01.11_77_ | SO01.11_ | 0 | 0 | 0 | 0 | 0 | 0 | 0 | P | 776 | 21 | Přesun hmot pro podlahy povlakové, v objektech výšky do 6 m
| SO01.11 | 784 | Malby |  |  |  |  | 0 | 0 | 0 |  | 0.30276 | [10 empty] | SO01.11 | [7 empty] | 0 | 0 | 0
157 | SO01.11 | 784161401R00 | Penetrace podkladu nátěrem akrylát 1 x |  | m2 | 352.044 | 0 | 0 | 0 | 0 | 0.00017 | 0.059847 | RTS II / 2025 | 0 |  | 0 | 0 | 0 | 0 | 0 | 0 | 0 | SO01.11 | 0 | 0 | 0 | 21 | 0 | 0 | 7 |  |  |  | 0 | 0 | 0 | 784_ | SO01.11_78_ | SO01.11_ | 0 | 0 | 0 | 0.059847 | 0 | 0 | 0 | P | 784 | 21 | Penetrace podkladu nátěrem akrylát 1 x
158 | SO01.11 | 784165511R00 | Malba akrylát bílá, bez penetrace, 1 x |  | m2 | 352.044 | 0 | 0 | 0 | 0 | 0.00023 | 0.08097 | RTS II / 2025 | 0 |  | 0 | 0 | 0 | 0 | 0 | 0 | 0 | SO01.11 | 0 | 0 | 0 | 21 | 0 | 0 | 7 |  |  |  | 0 | 0 | 0 | 784_ | SO01.11_78_ | SO01.11_ | 0 | 0 | 0 | 0.08097 | 0 | 0 | 0 | P | 784 | 21 | Malba akrylát bílá, bez penetrace, 1 x
159 | SO01.11 | 784165512R00 | Malba akrylát bílá, bez penetrace, 2 x |  | m2 | 352.044 | 0 | 0 | 0 | 0 | 0.00046 | 0.16194 | RTS II / 2025 | 0 |  | 0 | 0 | 0 | 0 | 0 | 0 | 0 | SO01.11 | 0 | 0 | 0 | 21 | 0 | 0 | 7 |  |  |  | 0 | 0 | 0 | 784_ | SO01.11_78_ | SO01.11_ | 0 | 0 | 0 | 0.16194 | 0 | 0 | 0 | P | 784 | 21 | Malba akrylát bílá, bez penetrace, 2 x
| SO01.11 | 94 | Lešení a stavební výtahy |  |  |  |  | 0 | 0 | 0 |  | 12.5316 | [10 empty] | SO01.11 | [7 empty] | 0 | 0 | 0
160 | SO01.11 | 941955002R00 | Lešení lehké pomocné, výška podlahy do 1,9 m(všechny ostatní konstrukce) |  | m2 | 237.15 | 0 | 0 | 0 | 0 | 0.00158 | 0.3747 | RTS II / 2025 | 0 |  | 0 | 0 | 0 | 0 | 0 | 0 | 0 | SO01.11 | 0 | 0 | 0 | 21 | 0 | 0 | 1 |  |  |  | 0 | 0 | 0 | 94_ | SO01.11_9_ | SO01.11_ | 0 | 0 | 0 | 0.3747 | 0 | 0 | 0 | P | 94 | 21 | Lešení lehké pomocné, výška podlahy do 1,9 m(všechny ostatní konstrukce)
161 | SO01.11 | 941941031R00 | Montáž lešení leh.řad.s podlahami,š.do 1 m, H 10 m |  | m2 | 580.837 | 0 | 0 | 0 | 0 | 0.01838 | 10.6758 | RTS II / 2025 | 0 |  | 0 | 0 | 0 | 0 | 0 | 0 | 0 | SO01.11 | 0 | 0 | 0 | 21 | 0 | 0 | 1 |  |  |  | 0 | 0 | 0 | 94_ | SO01.11_9_ | SO01.11_ | 0 | 0 | 0 | 10.6758 | 0 | 0 | 0 | P | 94 | 21 | Montáž lešení leh.řad.s podlahami,š.do 1 m, H 10 m
162 | SO01.11 | 941941191R00 | Příplatek za každý měsíc použití lešení k pol.1031 |  | m2 | 1742.511 | 0 | 0 | 0 | 0 | 0.00085 | 1.4811 | RTS II / 2025 | 0 |  | 0 | 0 | 0 | 0 | 0 | 0 | 0 | SO01.11 | 0 | 0 | 0 | 21 | 0 | 0 | 1 |  |  |  | 0 | 0 | 0 | 94_ | SO01.11_9_ | SO01.11_ | 0 | 0 | 0 | 1.4811 | 0 | 0 | 0 | P | 94 | 21 | Příplatek za každý měsíc použití lešení k pol.1031
163 | SO01.11 | 941941831R00 | Demontáž lešení leh.řad.s podlahami,š.1 m, H 10 m |  | m2 | 580.837 | 0 | 0 | 0 | 0 | 0 | 0 | RTS II / 2025 | 0 |  | 0 | 0 | 0 | 0 | 0 | 0 | 0 | SO01.11 | 0 | 0 | 0 | 21 | 0 | 0 | 1 |  |  |  | 0 | 0 | 0 | 94_ | SO01.11_9_ | SO01.11_ | 0 | 0 | 0 | 0 | 0 | 0 | 0 | P | 94 | 21 | Demontáž lešení leh.řad.s podlahami,š.1 m, H 10 m
164 | SO01.11 | 944944011R00 | Montáž ochranné sítě z umělých vláken |  | m2 | 580.837 | 0 | 0 | 0 | 0 | 0 | 0 | RTS II / 2025 | 0 |  | 0 | 0 | 0 | 0 | 0 | 0 | 0 | SO01.11 | 0 | 0 | 0 | 21 | 0 | 0 | 1 |  |  |  | 0 | 0 | 0 | 94_ | SO01.11_9_ | SO01.11_ | 0 | 0 | 0 | 0 | 0 | 0 | 0 | P | 94 | 21 | Montáž ochranné sítě z umělých vláken
165 | SO01.11 | 944944031R00 | Příplatek za každý měsíc použití sítí k pol. 4011 |  | m2 | 1742.511 | 0 | 0 | 0 | 0 | 0 | 0 | RTS II / 2025 | 0 |  | 0 | 0 | 0 | 0 | 0 | 0 | 0 | SO01.11 | 0 | 0 | 0 | 21 | 0 | 0 | 1 |  |  |  | 0 | 0 | 0 | 94_ | SO01.11_9_ | SO01.11_ | 0 | 0 | 0 | 0 | 0 | 0 | 0 | P | 94 | 21 | Příplatek za každý měsíc použití sítí k pol. 4011
166 | SO01.11 | 944944081R00 | Demontáž ochranné sítě z umělých vláken |  | m2 | 580.837 | 0 | 0 | 0 | 0 | 0 | 0 | RTS II / 2025 | 0 |  | 0 | 0 | 0 | 0 | 0 | 0 | 0 | SO01.11 | 0 | 0 | 0 | 21 | 0 | 0 | 1 |  |  |  | 0 | 0 | 0 | 94_ | SO01.11_9_ | SO01.11_ | 0 | 0 | 0 | 0 | 0 | 0 | 0 | P | 94 | 21 | Demontáž ochranné sítě z umělých vláken
167 | SO01.11 | 941941502R00 | Doprava lešení pronaj-dovoz a odvoz sady do 250m2 |  | km | 180 | 0 | 0 | 0 | 0 | 0 | 0 | RTS II / 2025 | 0 |  | 0 | 0 | 0 | 0 | 0 | 0 | 0 | SO01.11 | 0 | 0 | 0 | 21 | 0 | 0 | 1 |  |  |  | 0 | 0 | 0 | 94_ | SO01.11_9_ | SO01.11_ | 0 | 0 | 0 | 0 | 0 | 0 | 0 | P | 94 | 21 | Doprava lešení pronaj-dovoz a odvoz sady do 250m2
| SO01.11 | 95 | Různé dokončovací konstrukce a práce na pozemních stavbách |  |  |  |  | 0 | 0 | 0 |  | 0.14954 | [10 empty] | SO01.11 | [7 empty] | 0 | 0 | 0
168 | SO01.11 | 952901114R00 | Vyčištění budov o výšce podlaží nad 4 m |  | m2 | 308.39 | 0 | 0 | 0 | 0 | 4e-05 | 0.012336 | RTS II / 2025 | 0 |  | 0 | 0 | 0 | 0 | 0 | 0 | 0 | SO01.11 | 0 | 0 | 0 | 21 | 0 | 0 | 1 |  |  |  | 0 | 0 | 0 | 95_ | SO01.11_9_ | SO01.11_ | 0 | 0 | 0 | 0.012336 | 0 | 0 | 0 | P | 95 | 21 | Vyčištění budov o výšce podlaží nad 4 m
169 | SO01.11 | 952901111R00 | Vyčištění budov o výšce podlaží do 4 m |  | m2 | 34.61 | 0 | 0 | 0 | 0 | 4e-05 | 0.0013844 | RTS II / 2025 | 0 |  | 0 | 0 | 0 | 0 | 0 | 0 | 0 | SO01.11 | 0 | 0 | 0 | 21 | 0 | 0 | 1 |  |  |  | 0 | 0 | 0 | 95_ | SO01.11_9_ | SO01.11_ | 0 | 0 | 0 | 0.0013844 | 0 | 0 | 0 | P | 95 | 21 | Vyčištění budov o výšce podlaží do 4 m
170 | SO01.11 | 952901411R00 | Vyčištění ostatních objektů_ po výměně otvorů vč.zakryvání podlah a pod. |  | m2 | 513.85 | 0 | 0 | 0 | 0 | 0 | 0 | RTS II / 2025 | 0 |  | 0 | 0 | 0 | 0 | 0 | 0 | 0 | SO01.11 | 0 | 0 | 0 | 21 | 0 | 0 | 1 |  |  |  | 0 | 0 | 0 | 95_ | SO01.11_9_ | SO01.11_ | 0 | 0 | 0 | 0 | 0 | 0 | 0 | P | 95 | 21 | Vyčištění ostatních objektů_ po výměně otvorů vč.zakryvání podlah a pod.
171 | SO01.11 | 952901110R00 | Čištění mytím vnějších ploch oken a dveří _ vnitřní i venkovní plochy |  | m2 | 179.78 | 0 | 0 | 0 | 0 | 1e-05 | 0.0017978 | RTS II / 2025 | 0 |  | 0 | 0 | 0 | 0 | 0 | 0 | 0 | SO01.11 | 0 | 0 | 0 | 21 | 0 | 0 | 1 |  |  |  | 0 | 0 | 0 | 95_ | SO01.11_9_ | SO01.11_ | 0 | 0 | 0 | 0.0017978 | 0 | 0 | 0 | P | 95 | 21 | Čištění mytím vnějších ploch oken a dveří _ vnitřní i venkovní plochy
172 | SO01.11 | 953943112R00 | P14 _ Osazení kovových předmětů do zdiva,_poštovní schránka |  | kus | 1 | 0 | 0 | 0 | 0 | 0.01638 | 0.01638 | RTS II / 2025 | 0 |  | 0 | 0 | 0 | 0 | 0 | 0 | 0 | SO01.11 | 0 | 0 | 0 | 21 | 0 | 0 | 1 |  |  |  | 0 | 0 | 0 | 95_ | SO01.11_9_ | SO01.11_ | 0 | 0 | 0 | 0.01638 | 0 | 0 | 0 | P | 95 | 21 | P14 _ Osazení kovových předmětů do zdiva,_poštovní schránka
173 | SO01.11 | 55348112 | Schránka poštovní nerezová min. 350/260/85 viz.PD |  | kus | 1 | 0 | 0 | 0 | 0 | 0.00298 | 0.00298 | RTS II / 2025 | 0 |  | 0 | 0 | 0 | 0 | 0 | 0 | 0 | SO01.11 | 0 | 0 | 0 | 21 | 0 | 0 | 1 |  |  |  | 0 | 0 | 0 | 95_ | SO01.11_9_ | SO01.11_ | 0 | 0 | 0 | 0.00298 | 0 | 0 | 0 | M | 95 | 21 | Schránka poštovní nerezová min. 350/260/85 viz.PD
174 | SO01.11 | 953943112R00 | P16 _ Osazení předmětů do zdiva,_ informativní cedule a pod. viz.PD |  | kus | 6 | 0 | 0 | 0 | 0 | 0.01638 | 0.09828 | RTS II / 2025 | 0 |  | 0 | 0 | 0 | 0 | 0 | 0 | 0 | SO01.11 | 0 | 0 | 0 | 21 | 0 | 0 | 1 |  |  |  | 0 | 0 | 0 | 95_ | SO01.11_9_ | SO01.11_ | 0 | 0 | 0 | 0.09828 | 0 | 0 | 0 | P | 95 | 21 | P16 _ Osazení předmětů do zdiva,_ informativní cedule a pod. viz.PD
175 | SO01.11 | 953943112R00 | P26 _ Osazení předmětů do zdiva,_držák na vlajky a pod. viz.PD |  | kus | 1 | 0 | 0 | 0 | 0 | 0.01638 | 0.01638 | RTS II / 2025 | 0 |  | 0 | 0 | 0 | 0 | 0 | 0 | 0 | SO01.11 | 0 | 0 | 0 | 21 | 0 | 0 | 1 |  |  |  | 0 | 0 | 0 | 95_ | SO01.11_9_ | SO01.11_ | 0 | 0 | 0 | 0.01638 | 0 | 0 | 0 | P | 95 | 21 | P26 _ Osazení předmětů do zdiva,_držák na vlajky a pod. viz.PD
176 | SO01.11 | 141 R00 | Materiál pro držák na vlajky dvojitý z nerezu a pod.viz.PD |  | sada | 1 | 0 | 0 | 0 | 0 | 0 | 0 | RTS II / 2025 | 0 |  | 0 | 0 | 0 | 0 | 0 | 0 | 0 | SO01.11 | 0 | 0 | 0 | 21 | 0 | 0 | 2 |  |  |  | 0 | 0 | 0 | 95_ | SO01.11_9_ | SO01.11_ | 0 | 0 | 0 | 0 | 0 | 0 | 0 | P | 95 | 21 | Materiál pro držák na vlajky dvojitý z nerezu a pod.viz.PD
| SO01.11 | H99 | Ostatní přesuny hmot |  |  |  |  | 0 | 0 | 0 |  | 0 | [10 empty] | SO01.11 | [7 empty] | 0 | 0 | 0
177 | SO01.11 | 999281105R00 | Přesun hmot pro opravy a údržbu do výšky 6 m |  | t | 46.524 | 0 | 0 | 0 | 0 | 0 | 0 | RTS II / 2025 | 0 |  | 0 | 0 | 0 | 0 | 0 | 0 | 0 | SO01.11 | 0 | 0 | 0 | 21 | 0 | 0 | 5 |  |  |  | 0 | 0 | 0 | H99_ | SO01.11_9_ | SO01.11_ | 0 | 0 | 0 | 0 | 0 | 0 | 0 | P |  | 21 | Přesun hmot pro opravy a údržbu do výšky 6 m
| SO01.11 | M21 | Elektromontáže |  |  |  |  | 0 | 0 | 0 |  | 0.00021 | [10 empty] | SO01.11 | [7 empty] | 0 | 0 | 0
178 | SO01.11 | 210010003R00 | P7 _ Trubka ohebná pod omítku, vnější průměr 25 mm |  | m | 2 | 0 | 0 | 0 | 0 | 0 | 0 | RTS II / 2025 | 0 |  | 0 | 0 | 0 | 0 | 0 | 0 | 0 | SO01.11 | 0 | 0 | 0 | 21 | 0 | 0 | 2 |  |  |  | 0 | 0 | 0 | M21_ | SO01.11_9_ | SO01.11_ | 0 | 0 | 0 | 0 | 0 | 0 | 0 | P |  | 21 | P7 _ Trubka ohebná pod omítku, vnější průměr 25 mm
179 | SO01.11 | 3457115962 | Trubka elektroinstalační PVC, |  | m | 2.1 | 0 | 0 | 0 | 0 | 0.0001 | 0.00021 | RTS II / 2025 | 0 |  | 0 | 0 | 0 | 0 | 0 | 0 | 0 | SO01.11 | 0 | 0 | 0 | 21 | 0 | 0 | 1 |  |  |  | 0 | 0 | 0 | M21_ | SO01.11_9_ | SO01.11_ | 0 | 0 | 0 | 0.00021 | 0 | 0 | 0 | M |  | 21 | Trubka elektroinstalační PVC,
180 | SO01.11 | 900 R23 | Elektromontér v tarifní třídě 6_demontáž a zpětná montáž signálního kabelu vč.zatažení do hráničky |  | h | 3 | 0 | 0 | 0 | 0 | 0 | 0 | RTS II / 2025 | 0 |  | 0 | 0 | 0 | 0 | 0 | 0 | 0 | SO01.11 | 0 | 0 | 0 | 21 | 0 | 0 | 1 |  |  |  | 0 | 0 | 0 | M21_ | SO01.11_9_ | SO01.11_ | 0 | 0 | 0 | 0 | 0 | 0 | 0 | P |  | 21 | Elektromontér v tarifní třídě 6_demontáž a zpětná montáž signálního kabelu vč.zatažení do hráničky
181 | SO01.11 | 900 R23 | P18_ Elektromontér_montáž video zvonku, telefonu a el.ovládaní u 3vstupních dveří, včetně kabeláže cca,75m i zapravení a pod. viz.PD |  | h | 65 | 0 | 0 | 0 | 0 | 0 | 0 | RTS II / 2025 | 0 |  | 0 | 0 | 0 | 0 | 0 | 0 | 0 | SO01.11 | 0 | 0 | 0 | 21 | 0 | 0 | 1 |  |  |  | 0 | 0 | 0 | M21_ | SO01.11_9_ | SO01.11_ | 0 | 0 | 0 | 0 | 0 | 0 | 0 | P |  | 21 | P18_ Elektromontér_montáž video zvonku, telefonu a el.ovládaní u 3vstupních dveří, včetně kabeláže cca,75m i zapravení a pod. viz.PD
182 | SO01.11 | 141 R00 | Materiál pro montáž video zvonku, telefonu a el.ovládaní dveří, včetně kabeláže a pod. |  | sada | 1 | 0 | 0 | 0 | 0 | 0 | 0 | RTS II / 2025 | 0 |  | 0 | 0 | 0 | 0 | 0 | 0 | 0 | SO01.11 | 0 | 0 | 0 | 21 | 0 | 0 | 2 |  |  |  | 0 | 0 | 0 | M21_ | SO01.11_9_ | SO01.11_ | 0 | 0 | 0 | 0 | 0 | 0 | 0 | P |  | 21 | Materiál pro montáž video zvonku, telefonu a el.ovládaní dveří, včetně kabeláže a pod.
183 | SO01.11 | 900 R23 | P20_ Elektromontér_ úprva elektromont. skříně 2ks_ elektoinstalační větší skříň do zateplení tl.160mm bez dna vč.zapravení a pod. viz.PD |  | h | 4 | 0 | 0 | 0 | 0 | 0 | 0 | RTS II / 2025 | 0 |  | 0 | 0 | 0 | 0 | 0 | 0 | 0 | SO01.11 | 0 | 0 | 0 | 21 | 0 | 0 | 1 |  |  |  | 0 | 0 | 0 | M21_ | SO01.11_9_ | SO01.11_ | 0 | 0 | 0 | 0 | 0 | 0 | 0 | P |  | 21 | P20_ Elektromontér_ úprva elektromont. skříně 2ks_ elektoinstalační větší skříň do zateplení tl.160mm bez dna vč.zapravení a pod. viz.PD
184 | SO01.11 | 141 R00 | Materiál pro montáž skříně a pod.viz.PD |  | sada | 2 | 0 | 0 | 0 | 0 | 0 | 0 | RTS II / 2025 | 0 |  | 0 | 0 | 0 | 0 | 0 | 0 | 0 | SO01.11 | 0 | 0 | 0 | 21 | 0 | 0 | 2 |  |  |  | 0 | 0 | 0 | M21_ | SO01.11_9_ | SO01.11_ | 0 | 0 | 0 | 0 | 0 | 0 | 0 | P |  | 21 | Materiál pro montáž skříně a pod.viz.PD
185 | SO01.11 | 900 R23 | P21_ Elektromontér_úprva pojiskové skříně cca 450mm*650mm_ elektoinstalační větší skříň do zateplení tl.160mm bez dna vč.zapravení a pod. viz.PD |  | h | 4 | 0 | 0 | 0 | 0 | 0 | 0 | RTS II / 2025 | 0 |  | 0 | 0 | 0 | 0 | 0 | 0 | 0 | SO01.11 | 0 | 0 | 0 | 21 | 0 | 0 | 1 |  |  |  | 0 | 0 | 0 | M21_ | SO01.11_9_ | SO01.11_ | 0 | 0 | 0 | 0 | 0 | 0 | 0 | P |  | 21 | P21_ Elektromontér_úprva pojiskové skříně cca 450mm*650mm_ elektoinstalační větší skříň do zateplení tl.160mm bez dna vč.zapravení a pod. viz.PD
186 | SO01.11 | 141 R00 | Materiál pro montáž pojist.skříně a pod.viz.PD |  | sada | 1 | 0 | 0 | 0 | 0 | 0 | 0 | RTS II / 2025 | 0 |  | 0 | 0 | 0 | 0 | 0 | 0 | 0 | SO01.11 | 0 | 0 | 0 | 21 | 0 | 0 | 2 |  |  |  | 0 | 0 | 0 | M21_ | SO01.11_9_ | SO01.11_ | 0 | 0 | 0 | 0 | 0 | 0 | 0 | P |  | 21 | Materiál pro montáž pojist.skříně a pod.viz.PD
187 | SO01.11 | 900 R23 | P22_ Elektromontér_úprva krytu kabelů pojiskové skříně_ elektoinstalační větší kryt do zateplení tl.160mm bez dna vč.zapravení a pod. viz.PD |  | h | 3 | 0 | 0 | 0 | 0 | 0 | 0 | RTS II / 2025 | 0 |  | 0 | 0 | 0 | 0 | 0 | 0 | 0 | SO01.11 | 0 | 0 | 0 | 21 | 0 | 0 | 1 |  |  |  | 0 | 0 | 0 | M21_ | SO01.11_9_ | SO01.11_ | 0 | 0 | 0 | 0 | 0 | 0 | 0 | P |  | 21 | P22_ Elektromontér_úprva krytu kabelů pojiskové skříně_ elektoinstalační větší kryt do zateplení tl.160mm bez dna vč.zapravení a pod. viz.PD
188 | SO01.11 | 141 R00 | Materiál pro montáž krytu pojist.skříně a pod.viz.PD |  | sada | 1 | 0 | 0 | 0 | 0 | 0 | 0 | RTS II / 2025 | 0 |  | 0 | 0 | 0 | 0 | 0 | 0 | 0 | SO01.11 | 0 | 0 | 0 | 21 | 0 | 0 | 2 |  |  |  | 0 | 0 | 0 | M21_ | SO01.11_9_ | SO01.11_ | 0 | 0 | 0 | 0 | 0 | 0 | 0 | P |  | 21 | Materiál pro montáž krytu pojist.skříně a pod.viz.PD
189 | SO01.11 | 900 R23 | P25_ Elektromontér_demontáž a zpětná montáž satelitu _ do zateplení tl.160mm bez dna vč.zapravení a pod. viz.PD |  | h | 2 | 0 | 0 | 0 | 0 | 0 | 0 | RTS II / 2025 | 0 |  | 0 | 0 | 0 | 0 | 0 | 0 | 0 | SO01.11 | 0 | 0 | 0 | 21 | 0 | 0 | 1 |  |  |  | 0 | 0 | 0 | M21_ | SO01.11_9_ | SO01.11_ | 0 | 0 | 0 | 0 | 0 | 0 | 0 | P |  | 21 | P25_ Elektromontér_demontáž a zpětná montáž satelitu _ do zateplení tl.160mm bez dna vč.zapravení a pod. viz.PD
190 | SO01.11 | 141 R00 | Materiál pro montáž satelitu a pod.viz.PD |  | sada | 1 | 0 | 0 | 0 | 0 | 0 | 0 | RTS II / 2025 | 0 |  | 0 | 0 | 0 | 0 | 0 | 0 | 0 | SO01.11 | 0 | 0 | 0 | 21 | 0 | 0 | 2 |  |  |  | 0 | 0 | 0 | M21_ | SO01.11_9_ | SO01.11_ | 0 | 0 | 0 | 0 | 0 | 0 | 0 | P |  | 21 | Materiál pro montáž satelitu a pod.viz.PD
| SO01.11 | M210VD | Elektromonráže_silnoproud |  |  |  |  | 0 | 0 | 0 |  | 0.01 | [10 empty] | SO01.11 | [7 empty] | 0 | 0 | 0
191 | SO01.11 | 210201521R00 | P13_ Svítidlo LED technické stropní,nástěnné přisazené a doplňky |  | kus | 4 | 0 | 0 | 0 | 0 | 0 | 0 | RTS II / 2025 | 0 |  | 0 | 0 | 0 | 0 | 0 | 0 | 0 | SO01.11 | 0 | 0 | 0 | 21 | 0 | 0 | 2 |  |  |  | 0 | 0 | 0 | M210VD_ | SO01.11_9_ | SO01.11_ | 0 | 0 | 0 | 0 | 0 | 0 | 0 | P |  | 21 | P13_ Svítidlo LED technické stropní,nástěnné přisazené a doplňky
192 | SO01.11 | 3483283515 | P 13_Svítidlo venkovní -LED- s pohybovým čidlem , 4,5W/2700K IP44 viz.PD |  | kus | 4 | 0 | 0 | 0 | 0 | 0.0025 | 0.01 | RTS II / 2025 | 0 |  | 0 | 0 | 0 | 0 | 0 | 0 | 0 | SO01.11 | 0 | 0 | 0 | 21 | 0 | 0 | 1 |  |  |  | 0 | 0 | 0 | M210VD_ | SO01.11_9_ | SO01.11_ | 0 | 0 | 0 | 0.01 | 0 | 0 | 0 | M |  | 21 | P 13_Svítidlo venkovní -LED- s pohybovým čidlem , 4,5W/2700K IP44 viz.PD
193 | SO01.11 | 900 R23 | Elektromontér v tarifní třídě 6_demontáž osvětlovadla s prodloužením kabeláže přes ETICS |  | h | 6 | 0 | 0 | 0 | 0 | 0 | 0 | RTS II / 2025 | 0 |  | 0 | 0 | 0 | 0 | 0 | 0 | 0 | SO01.11 | 0 | 0 | 0 | 21 | 0 | 0 | 1 |  |  |  | 0 | 0 | 0 | M210VD_ | SO01.11_9_ | SO01.11_ | 0 | 0 | 0 | 0 | 0 | 0 | 0 | P |  | 21 | Elektromontér v tarifní třídě 6_demontáž osvětlovadla s prodloužením kabeláže přes ETICS
| SO01.11 | M211VD | Elektromontáže_hromosvod |  |  |  |  | 0 | 0 | 0 |  | 0.22897 | [10 empty] | SO01.11 | [7 empty] | 0 | 0 | 0
194 | SO01.11 | 210220021RT1 | Vedení uzemňovací v zemi FeZn do 120 mm2 ,včetně pásku FeZn 30 x 4 mm viz.PD |  | m | 127.348 | 0 | 0 | 0 | 0 | 0.00099 | 0.12607 | RTS II / 2025 | 0 |  | 0 | 0 | 0 | 0 | 0 | 0 | 0 | SO01.11 | 0 | 0 | 0 | 21 | 0 | 0 | 2 |  |  |  | 0 | 0 | 0 | M211VD_ | SO01.11_9_ | SO01.11_ | 0 | 0 | 0 | 0.12607 | 0 | 0 | 0 | P |  | 21 | Vedení uzemňovací v zemi FeZn do 120 mm2 ,včetně pásku FeZn 30 x 4 mm viz.PD
195 | SO01.11 | 650111146RT2 | Uložení uzem. drátu v zemi FeZn do 10 mm,včetně dodávky drátu FeZn 10 mm viz.PD |  | m | 32.5 | 0 | 0 | 0 | 0 | 0.00105 | 0.034125 | RTS II / 2025 | 0 |  | 0 | 0 | 0 | 0 | 0 | 0 | 0 | SO01.11 | 0 | 0 | 0 | 21 | 0 | 0 | 2 |  |  |  | 0 | 0 | 0 | M211VD_ | SO01.11_9_ | SO01.11_ | 0 | 0 | 0 | 0.034125 | 0 | 0 | 0 | P |  | 21 | Uložení uzem. drátu v zemi FeZn do 10 mm,včetně dodávky drátu FeZn 10 mm viz.PD
196 | SO01.11 | 210220010R00 | Nátěr zemnicího pásku do 120 mm2 |  | m | 13 | 0 | 0 | 0 | 0 | 0 | 0 | RTS II / 2025 | 0 |  | 0 | 0 | 0 | 0 | 0 | 0 | 0 | SO01.11 | 0 | 0 | 0 | 21 | 0 | 0 | 2 |  |  |  | 0 | 0 | 0 | M211VD_ | SO01.11_9_ | SO01.11_ | 0 | 0 | 0 | 0 | 0 | 0 | 0 | P |  | 21 | Nátěr zemnicího pásku do 120 mm2
197 | SO01.11 | 23152101 | Kaučuk |  | kg | 3.9 | 0 | 0 | 0 | 0 | 0.001 | 0.0039 | RTS II / 2025 | 0 |  | 0 | 0 | 0 | 0 | 0 | 0 | 0 | SO01.11 | 0 | 0 | 0 | 21 | 0 | 0 | 1 |  |  |  | 0 | 0 | 0 | M211VD_ | SO01.11_9_ | SO01.11_ | 0 | 0 | 0 | 0.0039 | 0 | 0 | 0 | M |  | 21 | Kaučuk
198 | SO01.11 | 210220101RU2 | Vodiče svodové FeZn D do 10,Al 10,Cu 8 +podpěry,včetně dodávky drátu AlMgSi 8 mm i na falcovanou krytinu viz.PD |  | m | 65 | 0 | 0 | 0 | 0 | 0.00014 | 0.0091 | RTS II / 2025 | 0 |  | 0 | 0 | 0 | 0 | 0 | 0 | 0 | SO01.11 | 0 | 0 | 0 | 21 | 0 | 0 | 2 |  |  |  | 0 | 0 | 0 | M211VD_ | SO01.11_9_ | SO01.11_ | 0 | 0 | 0 | 0.0091 | 0 | 0 | 0 | P |  | 21 | Vodiče svodové FeZn D do 10,Al 10,Cu 8 +podpěry,včetně dodávky drátu AlMgSi 8 mm i na falcovanou krytinu viz.PD
199 | SO01.11 | 210220301RT2 | Svorka hromosvodová do 2 šroubů /SS, SZ, SO/včetně dodávky svorky SS |  | kus | 13 | 0 | 0 | 0 | 0 | 0.00011 | 0.00143 | RTS II / 2025 | 0 |  | 0 | 0 | 0 | 0 | 0 | 0 | 0 | SO01.11 | 0 | 0 | 0 | 21 | 0 | 0 | 2 |  |  |  | 0 | 0 | 0 | M211VD_ | SO01.11_9_ | SO01.11_ | 0 | 0 | 0 | 0.00143 | 0 | 0 | 0 | P |  | 21 | Svorka hromosvodová do 2 šroubů /SS, SZ, SO/včetně dodávky svorky SS
200 | SO01.11 | 210220301RT3 | Svorka hromosvodová do 2 šroubů /SS, SZ, SO/včetně dodávky svorky SZ |  | kus | 13 | 0 | 0 | 0 | 0 | 0.0002 | 0.0026 | RTS II / 2025 | 0 |  | 0 | 0 | 0 | 0 | 0 | 0 | 0 | SO01.11 | 0 | 0 | 0 | 21 | 0 | 0 | 2 |  |  |  | 0 | 0 | 0 | M211VD_ | SO01.11_9_ | SO01.11_ | 0 | 0 | 0 | 0.0026 | 0 | 0 | 0 | P |  | 21 | Svorka hromosvodová do 2 šroubů /SS, SZ, SO/včetně dodávky svorky SZ
201 | SO01.11 | 210220302RT1 | Svorka hromosvodová nad 2 šrouby /ST, SJ, SR, atd/-svorka spojovací páska-páska FeZn viz.PD |  | kus | 13 | 0 | 0 | 0 | 0 | 0.00021 | 0.00273 | RTS II / 2025 | 0 |  | 0 | 0 | 0 | 0 | 0 | 0 | 0 | SO01.11 | 0 | 0 | 0 | 21 | 0 | 0 | 2 |  |  |  | 0 | 0 | 0 | M211VD_ | SO01.11_9_ | SO01.11_ | 0 | 0 | 0 | 0.00273 | 0 | 0 | 0 | P |  | 21 | Svorka hromosvodová nad 2 šrouby /ST, SJ, SR, atd/-svorka spojovací páska-páska FeZn viz.PD
202 | SO01.11 | 210220302RT6 | Svorka hromosvodová nad 2 šrouby /ST, SJ, SR, atd/, Svorka okapová viz.PD |  | kus | 13 | 0 | 0 | 0 | 0 | 0.00013 | 0.00169 | RTS II / 2025 | 0 |  | 0 | 0 | 0 | 0 | 0 | 0 | 0 | SO01.11 | 0 | 0 | 0 | 21 | 0 | 0 | 2 |  |  |  | 0 | 0 | 0 | M211VD_ | SO01.11_9_ | SO01.11_ | 0 | 0 | 0 | 0.00169 | 0 | 0 | 0 | P |  | 21 | Svorka hromosvodová nad 2 šrouby /ST, SJ, SR, atd/, Svorka okapová viz.PD
203 | SO01.11 | 210220372RT1 | Úhelník ochranný nebo trubka s držáky do zdiva,včetně ochran.trubky OT 1,7m + 2 držáky do zdi |  | kus | 13 | 0 | 0 | 0 | 0 | 0.00364 | 0.04732 | RTS II / 2025 | 0 |  | 0 | 0 | 0 | 0 | 0 | 0 | 0 | SO01.11 | 0 | 0 | 0 | 21 | 0 | 0 | 2 |  |  |  | 0 | 0 | 0 | M211VD_ | SO01.11_9_ | SO01.11_ | 0 | 0 | 0 | 0.04732 | 0 | 0 | 0 | P |  | 21 | Úhelník ochranný nebo trubka s držáky do zdiva,včetně ochran.trubky OT 1,7m + 2 držáky do zdi
204 | SO01.11 | 210220401RT1 | Označení svodu štítky, smaltované, umělá hmota,včetně dodávky štítku |  | kus | 13 | 0 | 0 | 0 | 0 | 0 | 0 | RTS II / 2025 | 0 |  | 0 | 0 | 0 | 0 | 0 | 0 | 0 | SO01.11 | 0 | 0 | 0 | 21 | 0 | 0 | 2 |  |  |  | 0 | 0 | 0 | M211VD_ | SO01.11_9_ | SO01.11_ | 0 | 0 | 0 | 0 | 0 | 0 | 0 | P |  | 21 | Označení svodu štítky, smaltované, umělá hmota,včetně dodávky štítku
205 | SO01.11 | 210220431R00 | Tvarování montážního dílu jímače, ochr.trubky,úhel |  | kus | 13 | 0 | 0 | 0 | 0 | 0 | 0 | RTS II / 2025 | 0 |  | 0 | 0 | 0 | 0 | 0 | 0 | 0 | SO01.11 | 0 | 0 | 0 | 21 | 0 | 0 | 2 |  |  |  | 0 | 0 | 0 | M211VD_ | SO01.11_9_ | SO01.11_ | 0 | 0 | 0 | 0 | 0 | 0 | 0 | P |  | 21 | Tvarování montážního dílu jímače, ochr.trubky,úhel
206 | SO01.11 | 210192553R00 | P23 _ Úprava _Ekvipotenciální přípojnice, připojení 1x FeZn 30x4, 6x vodič do 16 mm2 viz.PD |  | kus | 1 | 0 | 0 | 0 | 0 | 0 | 0 | RTS II / 2025 | 0 |  | 0 | 0 | 0 | 0 | 0 | 0 | 0 | SO01.11 | 0 | 0 | 0 | 21 | 0 | 0 | 2 |  |  |  | 0 | 0 | 0 | M211VD_ | SO01.11_9_ | SO01.11_ | 0 | 0 | 0 | 0 | 0 | 0 | 0 | P |  | 21 | P23 _ Úprava _Ekvipotenciální přípojnice, připojení 1x FeZn 30x4, 6x vodič do 16 mm2 viz.PD
207 | SO01.11 | 220890202R00 | Výchozí revize hromosvodů, 6x tisk revizní zprávy |  | h | 20 | 0 | 0 | 0 | 0 | 0 | 0 | RTS II / 2025 | 0 |  | 0 | 0 | 0 | 0 | 0 | 0 | 0 | SO01.11 | 0 | 0 | 0 | 21 | 0 | 0 | 2 |  |  |  | 0 | 0 | 0 | M211VD_ | SO01.11_9_ | SO01.11_ | 0 | 0 | 0 | 0 | 0 | 0 | 0 | P |  | 21 | Výchozí revize hromosvodů, 6x tisk revizní zprávy
208 | SO01.11 | 220890202R00 | Výchozí revize - Spoluprace s reviz.technikem |  | h | 8 | 0 | 0 | 0 | 0 | 0 | 0 | RTS II / 2025 | 0 |  | 0 | 0 | 0 | 0 | 0 | 0 | 0 | SO01.11 | 0 | 0 | 0 | 21 | 0 | 0 | 2 |  |  |  | 0 | 0 | 0 | M211VD_ | SO01.11_9_ | SO01.11_ | 0 | 0 | 0 | 0 | 0 | 0 | 0 | P |  | 21 | Výchozí revize - Spoluprace s reviz.technikem
209 | SO01.11 | 909 R00 | Zabezpeceni pracoviste i pravidelný hrubý úklid |  | h | 6 | 0 | 0 | 0 | 0 | 0 | 0 | RTS II / 2025 | 0 |  | 0 | 0 | 0 | 0 | 0 | 0 | 0 | SO01.11 | 0 | 0 | 0 | 21 | 0 | 0 | 1 |  |  |  | 0 | 0 | 0 | M211VD_ | SO01.11_9_ | SO01.11_ | 0 | 0 | 0 | 0 | 0 | 0 | 0 | P |  | 21 | Zabezpeceni pracoviste i pravidelný hrubý úklid
210 | SO01.11 | 220890084R00 | KOORDINACE POSTUPU PRACI _ S ostatnimi profesemi |  | h | 6 | 0 | 0 | 0 | 0 | 0 | 0 | RTS II / 2025 | 0 |  | 0 | 0 | 0 | 0 | 0 | 0 | 0 | SO01.11 | 0 | 0 | 0 | 21 | 0 | 0 | 2 |  |  |  | 0 | 0 | 0 | M211VD_ | SO01.11_9_ | SO01.11_ | 0 | 0 | 0 | 0 | 0 | 0 | 0 | P |  | 21 | KOORDINACE POSTUPU PRACI _ S ostatnimi profesemi
211 | SO01.11 | 220890084R00 | Foto-dokumentace skutečného provedení |  | h | 3 | 0 | 0 | 0 | 0 | 0 | 0 | RTS II / 2025 | 0 |  | 0 | 0 | 0 | 0 | 0 | 0 | 0 | SO01.11 | 0 | 0 | 0 | 21 | 0 | 0 | 2 |  |  |  | 0 | 0 | 0 | M211VD_ | SO01.11_9_ | SO01.11_ | 0 | 0 | 0 | 0 | 0 | 0 | 0 | P |  | 21 | Foto-dokumentace skutečného provedení
212 | SO01.11 | 900 R23 | Přizpůsobení vedení na stavbě a ostatní nezměřené pracovní výkony |  | h | 6 | 0 | 0 | 0 | 0 | 0 | 0 | RTS II / 2025 | 0 |  | 0 | 0 | 0 | 0 | 0 | 0 | 0 | SO01.11 | 0 | 0 | 0 | 21 | 0 | 0 | 1 |  |  |  | 0 | 0 | 0 | M211VD_ | SO01.11_9_ | SO01.11_ | 0 | 0 | 0 | 0 | 0 | 0 | 0 | P |  | 21 | Přizpůsobení vedení na stavbě a ostatní nezměřené pracovní výkony
213 | SO01.11 | 311735570 | Set montážní a ostatní pomocný materiál |  | sada | 1 | 0 | 0 | 0 | 0 | 0 | 0 | RTS II / 2025 | 0 |  | 0 | 0 | 0 | 0 | 0 | 0 | 0 | SO01.11 | 0 | 0 | 0 | 21 | 0 | 0 | 1 |  |  |  | 0 | 0 | 0 | M211VD_ | SO01.11_9_ | SO01.11_ | 0 | 0 | 0 | 0 | 0 | 0 | 0 | M |  | 21 | Set montážní a ostatní pomocný materiál
[8 empty] | Celkem: |  | 0

## Výkaz výměr (SO01.11)
Výkaz výměr (SO01.11 - Stavební část)
Název stavby: |  | STAVEBNÍ ÚPRAVY MŠ MRAMOTICE |  | Objednatel: | Obec Mramotice
Druh stavby: |  | STAVEBNÍ ÚPRAVY SO01 OBJEKT MŠ |  | Projektant: | Ing. Roman Zvěřina, J.Bastl
Lokalita: |  | MŠ MRAMOTICE |  | Zhotovitel:
Zpracoval: |  | Bohuslav Hemala |  | Zpracováno dne: | 27.02.2026
Č | Objekt | Kód | Zkrácený popis |  | MJ | Množství | Potřebné množství
| N | 38 | Různé kompletní konstrukce nedělitelné do stav. dílů
| N | 60 | Omítky ze suchých směsí
| N | 61 | Úprava povrchů vnitřní
| N | 62 | Úprava povrchů vnější
| N | 63 | Podlahy a podlahové konstrukce
| N | 711 | Izolace proti vodě
| N | 713 | Izolace tepelné
| N | 723 | Vnitřní plynovod
| N | 728 | Vzduchotechnika
| N | 762 | Konstrukce tesařské
| N | 764 | Konstrukce klempířské
| N | 765 | Krytina tvrdá
| N | 766 | Konstrukce truhlářské
| N | 767 | Konstrukce doplňkové stavební (zámečnické)
| N | 771 | Podlahy z dlaždic
| N | 776 | Podlahy povlakové
| N | 784 | Malby
| N | 94 | Lešení a stavební výtahy
| N | 95 | Různé dokončovací konstrukce a práce na pozemních stavbách
| N | H99 | Ostatní přesuny hmot
| N | M21 | Elektromontáže
| N | M210VD | Elektromonráže_silnoproud
| N | M211VD | Elektromontáže_hromosvod
1 | SO01.11 | 380941115R00 | P9 - Výztuž helikální 1x d 12 mm, drážka, cihelné zdivo,včetně dodávek materiálů a pod.viz.PD |  | m | 36.5 | 0
|  |  | 2*4*2+2*2+1,5*3 | nad okny |  | 24.5
|  |  | 8*1+4*1 | stěna |  | 12
2 | SO01.11 | 601011191R00 | Podkladní nátěr na stropech/ostění/střešních podhledech pod tenkovrstvé omítky |  | m2 | 125.454 | 0
|  |  | 17,602*2 | i na desku a pod. |  | 35.204
|  |  | 45,125*2 |  |  | 90.25
3 | SO01.11 | 601011188RT6 | Omítka na stropech/podhledech silikonová , barevná,zatíraná, zrnitost 1,5 mm viz.PD |  | m2 | 62.727 | 0
|  |  | 125,454/2 |  |  | 62.727
4 | SO01.11 | 602011191R00 | Podkladní nátěr na stěnách pod tenkovrstvé omítky barevné |  | m2 | 715.728 | 0
|  |  | 321,078*2+36,786*2 | i stáv.omítku |  | 715.728
5 | SO01.11 | 602011188RT6 | Omítka na stěnách silikonová barevná , ručně,zatíraná, zrnitost 1,5 mm viz.PD |  | m2 | 357.864 | 0
|  |  | 357,864 |  |  | 357.864
6 | SO01.11 | 602011195R00 | Podkladní nátěr na stěnách pod mozaikové omítky barevné |  | m2 | 146.766 | 0
|  |  | 73,383*2 |  |  | 146.766
7 | SO01.11 | 602011189R00 | Omítka na stěnách mozaiková tl.2mm , ručně viz.PD |  | m2 | 73.383 | 0
|  |  | 73,383 |  |  | 73.383
8 | SO01.11 | 602011231RT3 | Omítka na stěnách jednovrstvá vápenocementová, tloušťka vrstvy 5 mm, strojně_nová |  | m2 | 181.138 | 0
|  |  | 181,138 |  |  | 181.138
9 | SO01.11 | 602011241RT3 | Štuk na stěnách vnitřní strojně,tloušťka vrstvy 4 mm |  | m2 | 181.138 | 0
|  |  | 135,574+9,3+36,264 |  |  | 181.138
10 | SO01.11 | 602011193R00 | Kontaktní nátěr pod omítky-přechodový můstky |  | m2 | 362.276 | 0
|  |  | 181,138*2 |  |  | 362.276
11 | SO01.11 | 612409991R00 | Začištění omítek kolem oken,dveří apod., nebo lišt |  | m | 241.76 | 0
|  |  | 241,76 |  |  | 241.76
12 | SO01.11 | 610991111R00 | Zakrývání výplní vnitřních otvorů |  | m2 | 89.89 | 0
|  |  | 89,89 |  |  | 89.89
13 | SO01.11 | 612425921R00 | Omítka vápenná vnitřního ostění - hladká |  | m2 | 36.264 | 0
|  |  | 36,264 |  |  | 36.264
14 | SO01.11 | 611481211RT6 | Montáž výztužné sítě (perlinky) do stěrky - ostění vnitřní,včetně výztužné sítě a stěrkového tmelu |  | m2 | 36.264 | 0
|  |  | ((1+1,83)*2*3+(1,25+2,21)*2*4+(1+2,21)*2*3+(1,15+2,25)*2*4+(1+1,67)*2*2)*0,15 | 1-6 okna plast |  | 15.27
|  |  | (((1,26+1,45)*2*2+(1,86+1,42)*2*2+(1,25+1,42)*2)+((1,16+0,86)*2+(1,7+1,45)*2+(0,78+0,75)*2))*0,15 | 7-12 |  | 6.405
|  |  | ((0,62+0,62)*2+(0,9+1,2)*2+((2,5+1,46)*2+(2,27+1,45)*2+(2,3+1,47)*2))*0,15 | 13-17 |  | 4.437
|  |  | ((1,8+1,48)*2*2+((1,7+1,28)*2+(0,63+1,32)*2+(0,4+1)*2*2))*0,15 | 18-21 |  | 4.287
|  |  | (((1,15+2,71*2)+(1,15+2,66*2)+(1,2+2,13*2)+(1+2*2)))*0,15 | 1-4Dveře AL |  | 3.525
|  |  | ((1+2,1*2)+(1+2,1*2)+(1+2,1*2))*0,15 | 5-7 |  | 2.34
15 | SO01.11 | 622315153RV1 | Zateplovací systém , ostění, EPS F, tl. 30 mm,zakončený stěrkou s výztužnou tkaninou_vnitřníostění ostění okena dveří |  | m2 | 135.574 | 0
|  |  | (1+1,83)*2*3*(0,55)+((1,25+2,21)*2*4+(1+2,21)*2*3+(1,15+2,25)*2*4)*0,72+(1+1,67)*2*2*0,55 | 1-6 okna plast |  | 68.594
|  |  | ((1,26+1,45)*2*2+(1,86+1,42)*2*2+(1,25+1,42)*2)*0,55+((1,16+0,86)*2+(1,7+1,45)*2+(0,78+0,75)*2)*0,35 | 7-12 |  | 20.805
|  |  | (0,62+0,62)*2*0,35+(0,9+1,2)*2*0,2+((2,5+1,46)*2+(2,27+1,45)*2+(2,3+1,47)*2)*0,55 | 13-17 |  | 14.303
|  |  | (1,8+1,48)*2*2*0,35+((1,7+1,28)*2+(0,63+1,32)*2+(0,4+1)*2*2)*0,5 | 18-21 |  | 12.322
|  |  | ((1,15+2,71*2)+(1,15+2,66*2)+(1,2+2,13*2)+(1+2*2))*0,5 | 1-4Dveře AL |  | 11.75
|  |  | ((1+2,1*2)+(1+2,1*2)+(1+2,1*2))*0,5 | 5-7 |  | 7.8
16 | SO01.11 | 622315335RV1 | Zateplovací systém vnitřek, EPS F s grafitem, tl. 160 mm,zakončený stěrkou s výztužnou tkaninou,Součinitel tep.vodivosti izolantu 0,032 W/m K viz.PD |  | m2 | 9.3 | 0
|  |  | 3*3,1 |  |  | 9.3
17 | SO01.11 | 620991121R00 | Zakrývání výplní vnějších otvorů z lešení |  | m2 | 89.89 | 0
|  |  | (1*1,83)*3+(1,25*2,21)*4+(1*2,21)*3+(1,15*2,25)*4+(1*1,67)*2 | 1-6 okna plast |  | 36.86
|  |  | (1,26*1,45)*2+(1,86*1,42)*2+(1,25*1,42)+(1,16*0,86)+(1,7*1,45)+(0,78*0,75) | 7-12 |  | 14.759
|  |  | (0,62*0,62)+(0,9*1,2)+(2,57*1,46)+(2,27*1,45)+(2,35*1,47) | 13-17 |  | 11.963
|  |  | (1,8*1,48)*2+(1,7*1,28)+(0,63*1,32)+(0,47*1)*2 | 18-21 |  | 9.276
|  |  | (1,15*2,71)+(1,15*2,66)+(1,2*2,13)+(1*2) | 1-4Dveře AL |  | 10.732
|  |  | (1*2,1)+(1*2,1)+(1*2,1) | 5-7 |  | 6.3
18 | SO01.11 | 622315335RV1 | Zateplovací systém fasáda, EPS F s grafitem, tl. 160 mm,zakončený stěrkou s výztužnou tkaninou,Součinitel tep.vodivosti izolantu 0,032 W/m K viz.PD |  | m2 | 321.078 | 0
|  |  | 10,425*3,5+10,7*3,4+11,25*3,2 | severovýchodní |  | 108.868
|  |  | (16,811+1,172+0,16)*3,15+4*(1+0,5)/2 | jihovýchodní |  | 60.15
|  |  | 11,697*3,5+3,756*3,3+5,433*3,1 | severozápadní |  | 70.177
|  |  | 8,038*3,5+(4,4+4,5)/2*1,2+7,413*3,10+15,662*2,6 | jihozápadní |  | 97.174
|  |  | (6,5+3,8)*2*3,1 | dvůr |  | 63.86
|  |  | -(84,608-0,62*0,62-0,9*1,2-0,78*0,75-1*2)+(1,16*2+1,2)*0,4 | otvory v zatepelní |  | -79.151
19 | SO01.11 | 622315525RV1 | Zateplovací systém , sokl, XPS, tl. 160 mm,zakončený stěrkou s výztužnou tkaninou,Součinitel tepelné vodivosti izolantu 0,035 W/m K viz.PD |  | m2 | 73.383 | 0
|  |  | 10,425*0,55+10,7*0,65+11,25*0,75 | severovýchodní |  | 21.126
|  |  | (16,811+1,172+0,16)*(0,8+0,4)/2 | jihovýchodní |  | 10.886
|  |  | 11,697*0,55+3,756*0,5+5,433*0,55 | severozápadní |  | 11.3
|  |  | 8,038*0,65+7,413*0,45+15,662*0,65 | jihozápadní |  | 18.741
|  |  | (6,8+3,5)*2*0,55 | dvůr |  | 11.33
20 | SO01.11 | 622315515R00 | Izolace suterénu systém , XPS 160 mm, bez PÚ,Součinitel tepelné vodivosti izolantu 0,035 W/m K |  | m2 | 104.65 | 0
|  |  | 10,425*0,85+10,7*0,85+11,25*0,85 | severovýchodní |  | 27.519
|  |  | (16,811+1,172+0,16)*0,85 | jihovýchodní |  | 15.422
|  |  | 11,697*0,85+3,756*0,85+5,433*0,85 | severozápadní |  | 17.753
|  |  | 8,038*0,85+7,413*0,85+15,662*0,85 | jihozápadní |  | 26.446
|  |  | (6,8+3,5)*2*0,85 | dvůr |  | 17.51
21 | SO01.11 | 622315153RV1 | Zateplovací systém , ostění, EPS F, tl. 30 mm,zakončený stěrkou s výztužnou tkaninou,Součinitel tepelné vodivosti izolantu 0,039 W/m K_střešní přesahy |  | m2 | 17.602 | 0
|  |  | 17,602 |  |  | 17.602
22 | SO01.11 | 622421111RT2 | Omítka vnější stěn, MVC, hrubá nezatřená_ stěna po odbourání skleníku |  | m2 | 9.377 | 0
|  |  | 3,025*3,1 |  |  | 9.377
23 | SO01.11 | 620452101R00 | Vnější omítka s přísadou na zvýšení vodotěsn.rovná_soklová část zateplená |  | m2 | 178.033 | 0
|  |  | 73,383+104,65 | zateplení |  | 178.033
24 | SO01.11 | 620452101R00 | Vnější omítka s přísadou na zvýšení vodotěsn.rovná_soklová část nezateplená |  | m2 | 20.418 | 0
|  |  | (1+5,553+3,035+6,746)*1,25 |  |  | 20.418
25 | SO01.11 | 11161753 | Příplatek lepení EPS na bitumenová hydroiz. lepicí hmota 30l viz.PD |  | l | 396.902 | 0
|  |  | (178,033*0,5+20,418*0,5)*4 |  |  | 396.902
26 | SO01.11 | 622481211RT2 | Montáž výztužné sítě (perlinky) do stěrky-stěny,včetně výztužné sítě a stěrkového_sklad |  | m2 | 36.786 | 0
|  |  | (1+5,553+3,035+6,746)*2,5 | přístavek |  | 40.835
|  |  | -(0,62*0,62+0,78*0,75+0,9*1,2+1*2) |  |  | -4.049
27 | SO01.11 | 622481211RT2 | Montáž výztužné sítě (perlinky) do stěrky-stěny,včetně výztužné sítě a stěrkového tmelu-rohy kolem oken 45stupňů 300*500mm |  | m2 | 25.2 | 0
|  |  | (12+11+3+5+7+4)*4*0,5*0,3 |  |  | 25.2
28 | SO01.11 | 621481211R00 | Montáž výztužné sítě (perlinky) do stěrky-podhledy_ostění |  | m2 | 45.125 | 0
|  |  | ((1+1,83)*2*3+(1,25+2,21)*2*4+(1+2,21)*2*3+(1,15+2,25)*2*4+(1+1,67)*2*2)*0,17 | 1-6 okna plast |  | 17.306
|  |  | ((1,26+1,45)*2*2+(1,86+1,42)*2*2+(1,25+1,42)*2+(1,16+0,86)*2+(1,7+1,45)*2+(0,78+0,75)*2)*0,17 | 7-12 |  | 7.259
|  |  | ((0,62+0,62)*2+(0,9+1,2)*2+(2,5+1,46)*2+(2,27+1,45)*2+(2,3+1,47)*2)*0,17 | 13-17 |  | 5.029
|  |  | ((1,8+1,48)*2*2+(1,7+1,28)*2+(0,63+1,32)*2+(0,4+1)*2*2)*0,17 | 18-21 |  | 4.859
|  |  | ((1,15+2,71*2)+(1,15+2,66*2)+(1,2+2,13*2)+(1+2*2))*0,17 | 1-4Dveře AL |  | 3.995
|  |  | ((1+2,1*2)+(1+2,1*2)+(1+2,1*2))*0,17 | 5-7 |  | 2.652
|  |  | 3,5*0,17 | ukončení na rohu |  | 0.595
|  |  | (3,35+4,8+1,2)*0,2+1,3*1,2 | sklad římsa a podhled |  | 3.43
29 | SO01.11 | 620991004R00 | Začišťovací okenní lišta pro omítku tl. 15 mm |  | m | 241.76 | 0
|  |  | ((1+1,83)*2*3+(1,25+2,21)*2*4+(1+2,21)*2*3+(1,15+2,25)*2*4+(1+1,67)*2*2) | 1-6 okna plast |  | 101.8
|  |  | ((1,26+1,45)*2*2+(1,25+1,42)*2+(1,16+0,86)*2+(1,86+1,42)*2*2+(1,7+1,45)*2+(0,78+0,75)*2) | 7-12 |  | 42.7
|  |  | ((0,62+0,62)*2+(0,9+1,2)*2+(2,5+1,46)*2+(2,27+1,45)*2+(2,3+1,47)*2) | 13-17 |  | 29.58
|  |  | ((1,8+1,48)*2*2+(1,7+1,28)*2+(0,63+1,32)*2+(0,4+1)*2*2) | 18-21 |  | 28.58
|  |  | ((1,15+2,71*2)+(1,15+2,66*2)+(1,2+2,13*2)+(1+2*2)) | 1-4Dveře AL |  | 23.5
|  |  | ((1+2,1*2)+(1+2,1*2)+(1+2,1*2)) | 5-7 |  | 15.6
30 | SO01.11 | 622481291R00 | Montáž výztužné lišty rohové a dilatační |  | m | 169.81 | 0
|  |  | 143,98+1,42*2*2 |  |  | 149.66
|  |  | (3,35+4,8+1,2)+3,6*3 | sklad římsa a rohy |  | 20.15
31 | SO01.11 | 2835028224 | Lišta omítková rohová PVC tkanina 100 x 100 mm,všech rohů, hran a ostění oken nebo dveří v kontaktním zateplovacím systému – ETICS viz.PD |  | m | 166.96 | 0
|  |  | ((1,83)*2*3+(2,21)*2*4+(2,21)*2*3+(2,25)*2*4+(1,67)*2*2) | 1-6 okna plast |  | 66.6
|  |  | ((1,45)*2*2+1,42*2*2+(1,42)*2+(0,86)*2+(1,45)*2+(0,75)*2) | 7-12 |  | 20.44
|  |  | ((0,62)*2+(1,2)*2+(1,46)*2+(1,45)*2+(1,47)*2) | 13-17 |  | 12.4
|  |  | ((1,48)*2*2+(1,28)*2+(1,32)*2+(1)*2*2) | 18-21 |  | 15.12
|  |  | ((2,71*2)+(2,66*2)+(2,13*2)+(2*2)) | 1-4Dveře AL |  | 19
|  |  | ((2,1*2)+(2,1*2)+(2,1*2)) | 5-7 |  | 12.6
|  |  | 3,5 | ukončení na rohu |  | 3.5
|  |  | (3,35+4,8+1,2) | sklad římsa |  | 9.35
|  |  | ;ztratné 5%; 7,9505 |  |  | 7.95
32 | SO01.11 | 622481292R00 | Montáž výztužné lišty okenní a podparapetní |  | m | 101.588 | 0
|  |  | 52,7+44,05 |  |  | 96.75
|  |  | ;ztratné 5%; 4,8375 |  |  | 4.838
33 | SO01.11 | 28350125 | Profil připojovací parapetní ETICS, l = 2000 mm_ podparapetní, s tkaninou viz.PD |  | m | 46.253 | 0
|  |  | 52,7 |  |  | 52.7
|  |  | -5,65-3 | dveře |  | -8.65
|  |  | ;ztratné 5%; 2,2025 |  |  | 2.203
34 | SO01.11 | 283502001 | Lišta omítková nadpražní protipožární, tkanina 150 x 100 mm |  | m | 55.335 | 0
|  |  | ((1,15*2)+(1,15)+(1,2)+(1)) | 1-4Dveře AL |  | 5.65
|  |  | ((1)+(1)+(1)) | 5-7 |  | 3
|  |  | ((1)*3+(1,25)*4+(1)*3+(1,15)*4+(1)*2) | 1-6 okna plast |  | 17.6
|  |  | ((1,26)*2+1,86*2+(1,25)+(1,16)+(1,7)+(0,78)) | 7-12 |  | 11.13
|  |  | ((0,62)+(0,9)+(2,5)+(2,27)+(2,3)) | 13-17 |  | 8.59
|  |  | ((1,8)*2+(1,7)+(0,63)+(0,4)*2) | 18-21 |  | 6.73
|  |  | ;ztratné 5%; 2,635 |  |  | 2.635
35 | SO01.11 | 622421111RT2 | Omítka vnější stěn, MVC, hrubá nezatřená_ stěna po odbourání cihelných říms |  | m2 | 46.939 | 0
|  |  | (6,5*2+3,8*2)*0,4 | dvůr |  | 8.24
|  |  | (32,375+20,887+7,413+15,662+16,811+1,2+2,1+0,3)*0,4 | budova dokola |  | 38.699
36 | SO01.11 | 622461111R00 | Oprava vnějších omítek škrábaných do 10 % |  | m2 | 301.548 | 0
|  |  | 321,078+36,786-9,377-46,939 |  |  | 301.548
37 | SO01.11 | 622471318RS8 | Nátěr nebo nástřik stěn vnějších, složitost 3 - 4hmota silikátová barevná skupina IIvč.penetrace _ nadstřešní okrasy viz.PD |  | m2 | 28.89 | 0
|  |  | (9,5+0,6*2)*1,8*1,5 |  |  | 28.89
38 | SO01.11 | 623471116R00 | Úprava vnějších pilířů aktivovaným štukem s přís._ nadstřešní část u vstupu |  | m2 | 28.89 | 0
|  |  | 28,89 |  |  | 28.89
39 | SO01.11 | 622300176RT2 | Osazení montážní desky PVC do zateplení,včetně dodávky desky rozměr dle_dle ETICS |  | kus | 132 | 0
|  |  | 4 | VZT |  | 4
|  |  | 36 | klempířina |  | 36
|  |  | 4+4*3+2 | cedule,držáky,schránka a pod. |  | 18
|  |  | 2 | satelit |  | 2
|  |  | 4+3 | světlo,zvonek |  | 7
|  |  | 13*5 | hromosvody |  | 65
40 | SO01.11 | 631310136RAB | Mazanina z betonu C 16/20, tloušťka 200 mm,izolace proti vodě - 2 x ALP + SKLOBIT 40 mineral_oprva po osazení vst dveří |  | m2 | 2.35 | 0
|  |  | (1,3+1,2*2+1)*0,5 |  |  | 2.35
41 | SO01.11 | 711212015RT1 | Stěrka hydroizolační bitumenová vyztužená tkaninou, tl.2x 4 mm, penetrace_opravy izolace stěn vnitřek_včetně propoje se stávající izolací |  | m2 | 99.225 | 0
|  |  | (178,033*0,5+20,418*0,5) |  |  | 99.225
42 | SO01.11 | 711823129RT5 | Montáž ukončovací lišty k nopové fólii,včetně dodávky lišty T20 |  | m | 138.451 | 0
|  |  | 10,425+10,7+11,25 | severovýchodní |  | 32.375
|  |  | (16,811+1,172+0,16) | jihovýchodní |  | 18.143
|  |  | 11,697+3,756+5,433 | severozápadní |  | 20.886
|  |  | 8,038+7,413+15,662 | jihozápadní |  | 31.113
|  |  | (6,8+3,5)*2 | dvůr |  | 20.6
|  |  | 1+4,553+3,035+6,746 | sklad |  | 15.334
43 | SO01.11 | 711823121RT6 | Montáž nopové fólie svisle,včetně dodávky fólie T20 |  | m2 | 138.451 | 0
|  |  | 10,425+10,7+11,25 | severovýchodní |  | 32.375
|  |  | (16,811+1,172+0,16) | jihovýchodní |  | 18.143
|  |  | 11,697+3,756+5,433 | severozápadní |  | 20.886
|  |  | 8,038+7,413+15,662 | jihozápadní |  | 31.113
|  |  | (6,8+3,5)*2 | dvůr |  | 20.6
|  |  | 1+4,553+3,035+6,746 | sklad |  | 15.334
44 | SO01.11 | 998711101R00 | Přesun hmot pro izolace proti vodě, výšky do 6 m |  | t | 0.668 | 0
|  |  | 0,6685 |  |  | 0.668
45 | SO01.11 | 713131131R00 | Montáž tepelné izolace stěn lepením_pod dveře |  | m2 | 0.75 | 0
|  |  | 1,35*0,2 |  |  | 0.27
|  |  | 1,2*0,2*2 |  |  | 0.48
46 | SO01.11 | 283769934 | Profil podkladní izol.pod dveřní a stěnové prvky 60x200x1200 mm , Tepelná vodivost: 0,08 W/mK viz.PD |  | kus | 4 | 0
|  |  | 4 |  |  | 4
47 | SO01.11 | 998713101R00 | Přesun hmot pro izolace tepelné, v objektech výšky do 6 m |  | t | 0.034 | 0
|  |  | 0,0339 |  |  | 0.034
48 | SO01.11 | 900 RT2 | P15 _ Práce na úpravě (repasé)plynoměrné skříně 600x900 HUP,broušení ,nátěry polepy viz.PD |  | h | 8 | 0
|  |  | 8 |  |  | 8
49 | SO01.11 | 141 R00 | Přirážka za pomocný materiál při repase HUP |  | sada | 1 | 0
|  |  | 1 |  |  | 1
50 | SO01.11 | 728314113R00 | Montáž protidešťové žaluzie čtyřhranné do 0,45 m2 |  | kus | 1 | 0
|  |  | 1 |  |  | 1
51 | SO01.11 | 4295330137 | P1 _ Žaluzie protidešťová 600 x 600 mm s mřížkou proti hmyzu demontovatelná vč.rámečku z oceli Pz viz.PD |  | kus | 1 | 0
|  |  | 1 |  |  | 1
52 | SO01.11 | 728111117R00 | P1 - Montáž potrubí plechového čtyřhranného do 0,40 m2_potrubí pro odvětrání |  | m | 0.75 | 0
|  |  | 0,75 |  |  | 0.75
53 | SO01.11 | 429820224 | Potrubí vzduchotechnické hranaté z pozinkovaného plechu do obvodu 2630 mm |  | m | 0.787 | 0
|  |  | 0,75 |  |  | 0.75
|  |  | ;ztratné 5%; 0,0375 |  |  | 0.037
54 | SO01.11 | 728314111RT3 | P8 _ Montáž protidešťové žaluzie čtyřhranné do 0,15 m2,vč. dodávky žaluzie 250 x 250 mm, s Pz rámem a se sítí proti ptactvu nebo hmyzu viz.PD |  | kus | 1 | 0
|  |  | 1 |  |  | 1
55 | SO01.11 | 728111113R00 | Montáž potrubí plechového čtyřhranného do 0,07 m2 |  | m | 0.75 | 0
|  |  | 0,75 |  |  | 0.75
56 | SO01.11 | 429820214 | Potrubí vzduchotechnické hranaté z pozinkovaného plechu do obvodu 1000 mm |  | m | 0.787 | 0
|  |  | 0,75 |  |  | 0.75
|  |  | ;ztratné 5%; 0,0375 |  |  | 0.037
57 | SO01.11 | 728314121R00 | Montáž protidešťové žaluzie kruhové do d 300 mm |  | kus | 1 | 0
|  |  | 1 |  |  | 1
58 | SO01.11 | 728314111RT5 | P12 _ Montáž protidešťové žaluzie čtyřhranné do 0,15 m2,vč. dodávky žaluzie360x360 mm,s Pz rámem a se sítí proti ptactvu nebo hmyzu viz.PD |  | kus | 1 | 0
|  |  | 1 |  |  | 1
59 | SO01.11 | 728111114R00 | Montáž potrubí plechového čtyřhranného do 0,13 m2 |  | m | 1 | 0
|  |  | 1 |  |  | 1
60 | SO01.11 | 429820218 | Potrubí vzduchotechnické hranaté z pozinkovaného plechu do obvodu 1500 mm |  | m | 0.525 | 0
|  |  | 0,5 |  |  | 0.5
|  |  | ;ztratné 5%; 0,025 |  |  | 0.025
61 | SO01.11 | 728415121R00 | P10 a P11_ Montáž mřížky větrací nebo ventilační do d 100 mm |  | kus | 2 | 0
|  |  | 1+1 |  |  | 2
62 | SO01.11 | 429727830 | Mřížka kruhová nerez průměr 100 mm |  | kus | 2 | 0
|  |  | 2 |  |  | 2
63 | SO01.11 | 953761161R00 | Odvětrání troubami z PVC nebo Pz , 100 mm _ prodloužení přes ETICS viz.PD |  | m | 0.6 | 0
|  |  | 0,3*2 |  |  | 0.6
64 | SO01.11 | 900 RT3 | P27 _ Demontáž a zpětná montáž VZT jednotky z kuchyně s prodloužením potrubí a kabeláže a pod.viz.PD |  | h | 6 | 0
|  |  | 6 |  |  | 6
65 | SO01.11 | 141 R00 | Materiál pro montáž VZT a pod.viz.PD |  | sada | 1 | 0
|  |  | 1 |  |  | 1
66 | SO01.11 | 998728101R00 | Přesun hmot pro vzduchotechniku, v objektech výšky do 6 m |  | t | 0.044 | 0
|  |  | 0,0441 |  |  | 0.044
67 | SO01.11 | 762100020RAB | Krov dřevěný, laťování, bednění celoplošné_prodloužení krovu vikýře a boků vč.příložek a svorníků pr.12mm viz.PD |  | m2 | 10.1 | 0
|  |  | 8,3*1+0,3*3*2 |  |  | 10.1
68 | SO01.11 | 762341630R00 | M_Bednění okapových říms a střešních přesahů z desek tvrdých |  | m2 | 17.602 | 0
|  |  | (6,5*2+3,8*2)*0,15 | dvůr |  | 3.09
|  |  | (32,375+20,887+7,413+15,662+16,811+1,2+2,1+0,3)*0,15 | budova dokola |  | 14.512
69 | SO01.11 | 60726017.A | Deska dřevoštěpková 3 N - 4PD tl. 25 mm, konstrukční deska pro použití ve vlhkém prostředí N |  | m2 | 19.01 | 0
|  |  | 17,602 |  |  | 17.602
|  |  | ;ztratné 8%; 1,40816 |  |  | 1.408
70 | SO01.11 | 766427112R00 | Podkladový rošt pro obložení podhledů prkno min.40x60mm_nosníků,říms,přesahy štítů a pod. |  | m | 234.696 | 0
|  |  | (6,5*2+3,8*2)*2 | dvůr |  | 41.2
|  |  | (32,375+20,887+7,413+15,662+16,811+1,2+2,1+0,3)*2 | budova dokola |  | 193.496
71 | SO01.11 | 762911121R00 | Impregnace řeziva tlakovakuová ,fungicidní a insekticidní přípravek na dřevo i zdivo,ochranu proti dřevokaznému hmyzu, dřevokazným houbám a plísním |  | m3 | 20.763 | 0
|  |  | 234,696*0,04*0,06 |  |  | 0.563
|  |  | 10,1*2 |  |  | 20.2
72 | SO01.11 | 762395000R00 | Spojovací a ochranné prostředky pro střechy |  | m3 | 1.306 | 0
|  |  | 10,1*0,03 |  |  | 0.303
|  |  | 17,602*0,025 |  |  | 0.44
|  |  | 234,696*0,04*0,06 |  |  | 0.563
73 | SO01.11 | 998762102R00 | Přesun hmot pro tesařské konstrukce, výšky do 12 m |  | t | 1.242 | 0
|  |  | 1,2422 |  |  | 1.242
74 | SO01.11 | 764819213R00 | Odpadní trouby kruhové z lak.Pz plechu, D 120 mm,Dodávka a montáž kruhových odpadních trub včetně kolen a objímek viz.PD |  | m | 3.5 | 0
|  |  | 3,5 |  |  | 3.5
75 | SO01.11 | 764815812R00 | Kotlík žlabový oválný z lak. Pz plechu, 330/120 mmviz.PD |  | kus | 1 | 0
|  |  | 1 |  |  | 1
76 | SO01.11 | 764819212R00 | Odpadní trouby kruhové z lakovaného Pz plechu, průměr 100 mm viz.PD |  | m | 33.5 | 0
|  |  | 6*4,5+1*4,5+1*2 |  |  | 33.5
77 | SO01.11 | 764815810R00 | Kotlík žlabový oválný z lakovaného Pz plechu, 330/100 mm |  | kus | 9 | 0
|  |  | 7+2 |  |  | 9
78 | SO01.11 | 764919512R00 | Zpětná _ Montáž žlabů podokapních půlkruhových z lakovaného Pz plechu, rš 330 mm |  | m | 107.848 | 0
|  |  | 6,5*2+3,8*2 | dvůr |  | 20.6
|  |  | 32,375+20,887+7,413+15,662+16,811+1,2+2,1+0,3 | budova dokola |  | 96.748
|  |  | -9,5 |  |  | -9.5
79 | SO01.11 | 764352810R00 | Pro zpětnou montáž_Demontáž žlabů půlkruhových rovných, rš 330 mm, šikmá střecha sklon do 30° |  | m | 107.848 | 0
|  |  | 117,348-9,5 |  |  | 107.848
80 | SO01.11 | 764812660RT3 | Oplechování říms z lakovaného Pz plechu,do rš 400 mm |  | m | 9.5 | 0
|  |  | 9,5 | pod plast.ornamenty_portálu |  | 9.5
81 | SO01.11 | 764816122RT3 | Oplechování parapetů z lakovaného Pz plechu, rš do 225 mm viz.PD |  | m | 44.05 | 0
|  |  | ((1)*3+(1,25)*4+(1)*3+(1,15)*4+(1)*2) | 1-6 okna plast |  | 17.6
|  |  | ((1,26)*2+1,86*2+(1,25)+(1,16)+(1,7)+(0,78)) | 7-12 |  | 11.13
|  |  | ((0,62)+(0,9)+(2,5)+(2,27)+(2,3)) | 13-17 |  | 8.59
|  |  | ((1,8)*2+(1,7)+(0,63)+(0,4)*2) | 18-21 |  | 6.73
82 | SO01.11 | 764817150RT2 | Oplechování zdí (atik) z lakovaného Pz plechu, rš 500 mm |  | m | 20.3 | 0
|  |  | 7+3,5+4,9+4,9 | 1,32 |  | 20.3
83 | SO01.11 | 764815212R00 | Žlaby podokapní půlkruhové z lakovaného Pz plechu, rš 330 mm |  | m | 12.8 | 0
|  |  | 4,6 | 1,32 |  | 4.6
|  |  | 8,2 | vikýř |  | 8.2
84 | SO01.11 | 764817150RT2 | Oplechování zdí z lakovaného Pz plechu, rš 500 mm |  | m | 19.3 | 0
|  |  | 8,3+2,5*2+3*2 | vikýř a jehoho oplechování i boků |  | 19.3
85 | SO01.11 | 998764101R00 | Přesun hmot pro klempířské konstrukce, v objektech výšky do 6 m |  | t | 0.849 | 0
|  |  | 0,8491 |  |  | 0.849
86 | SO01.11 | 765900010RAB | Demontáž pálené krytiny,drážková pro úpravu vikýře a prodl.etic na boč. štítech- pro zpětnou montáž viz.PD |  | m2 | 14.3 | 0
|  |  | 8,3+3*1*2 |  |  | 14.3
87 | SO01.11 | 765950010RAB | Přeložení pálené krytiny_úprava stáv.krytiny po prodl.oplechování o etics |  | m2 | 14.3 | 0
|  |  | 14,3 |  |  | 14.3
88 | SO01.11 | 765313142R00 | Nároží z hřebenáčů č.2 na větrací pás olovo/cín_úprva nároží u vikýře |  | m | 2 | 0
|  |  | 2 |  |  | 2
89 | SO01.11 | 765319211RK3 | Mont.krytiny drážk.střech jedn.na sucho do 12ks/m2_doplnění taškami _bude dle stávající krytiny viz.PD |  | m2 | 3.99 | 0
|  |  | 8,3*0,3+3*0,25*2 |  |  | 3.99
90 | SO01.11 | 765314593R00 | Pás ochranný větrací okapní 500/10 cm plast, |  | m | 8.3 | 0
|  |  | 8,3 |  |  | 8.3
91 | SO01.11 | 765314597R00 | Mřížka ochranná větrací 100 cm univerzální, |  | m | 8.3 | 0
|  |  | 8,3 |  |  | 8.3
92 | SO01.11 | 998765102R00 | Přesun hmot pro krytiny tvrdé, v objektech výšky do 12 m |  | t | 1.049 | 0
|  |  | 1,0487 |  |  | 1.049
93 | SO01.11 | 766601213RT2 | Těsnění okenní spáry, ostění, PT folie + PP folie |  | m | 202.66 | 0
|  |  | 202,66 |  |  | 202.66
94 | SO01.11 | 766711001R00 | Montáž oken s vypěněním |  | m | 202.66 | 0
|  |  | (1+1,83)*2*3+(1,25+2,21)*2*4+(1+2,21)*2*3+(1,15+2,25)*2*4+(1+1,67)*2*2 | 1-6 okna plast |  | 101.8
|  |  | (1,26+1,45)*2*2+(1,86+1,42)*2*2+(1,25+1,42)*2+(1,16+0,86)*2+(1,7+1,45)*2+(0,78+0,75)*2 | 7-12 |  | 42.7
|  |  | (1,8+1,48)*2*2+(1,7+1,28)*2+(0,63+1,32)*2+(0,4+1)*2*2 | 18-21 |  | 28.58
|  |  | (0,62+0,62)*2+(0,9+1,2)*2+(2,5+1,46)*2+(2,27+1,45)*2+(2,3+1,47)*2 | 13-17 |  | 29.58
95 | SO01.11 | 766670029RA0 | O1_3ks_Okna plast.trojjkř.1000x1830_V+OS+O_čiré-trojsklo+bez.folie_Uw=0,9W/m2K,bar.fol.dřeva_Mikroventilace_CELOOBVODOVÉ,OVLÁD. viz.PD |  | m2 | 5.49 | 0
|  |  | 1*1,83*3 |  |  | 5.49
96 | SO01.11 | 766670029RA0 | O2_4ks_Okna plast.trojjkř.1250x2210_V+OS+O_čiré-trojsklo+bez.folie_Uw=0,9W/m2K,bar.fol.dřeva_Mikroventilace_CELOOBVODOVÉ,OVLÁD. viz.PD |  | m2 | 11.05 | 0
|  |  | 1,25*2,21*4 |  |  | 11.05
97 | SO01.11 | 766670029RA0 | O3_3ks_Okna plast.trojjkř.1000x2210_V+OS+O_čiré-trojsklo+bez.folie_Uw=0,9W/m2K,bar.fol.dřeva_Mikroventilace_CELOOBVODOVÉ,OVLÁD. viz.PD |  | m2 | 6.63 | 0
|  |  | 1*2,21*3 |  |  | 6.63
98 | SO01.11 | 766670029RA0 | O4_4ks_Okna plast.trojjkř.1150x2250_V+OS+O_čiré-trojsklo+bez.folie_Uw=0,9W/m2K,bar.fol.dřeva_Mikroventilace_CELOOBVODOVÉ,OVLÁD. viz.PD |  | m2 | 10.35 | 0
|  |  | 1,15*2,25*4 |  |  | 10.35
99 | SO01.11 | 766670029RA0 | O6_2ks_Okna plast.trojjkř.1000x1670_V+OS+O_čiré-trojsklo+bez.folie_Uw=0,9W/m2K,bar.fol.dřeva_Mikroventilace_CELOOBVODOVÉ,OVLÁD. viz.PD |  | m2 | 3.34 | 0
|  |  | 1*1,67*2 |  |  | 3.34
100 | SO01.11 | 766670029RA0 | O7_2ks_Okna plast.dvojjkř.1260x1450_OS+O_čiré-trojsklo+bez.folie_Uw=0,9W/m2K,bar.fol.dřeva_Mikroventilace_CELOOBVODOVÉ,OVLÁD. viz.PD |  | m2 | 3.654 | 0
|  |  | 1,26*1,450*2 |  |  | 3.654
101 | SO01.11 | 766670029RA0 | O8_2ks_Okna plast.trojjkř.1860x1420_OS+O+OS_čiré-trojsklo+bez.folie_Uw=0,9W/m2K,bar.fol.dřeva_Mikroventilace_CELOOBVODOVÉ,OVLÁD. viz.PD |  | m2 | 5.282 | 0
|  |  | 1,86*1,42*2 |  |  | 5.282
102 | SO01.11 | 766670029RA0 | O9_1ks_Okna plast.dvojjkř.1250x1420_OS+O_čiré-trojsklo+bez.folie_Uw=0,9W/m2K,bar.fol.dřeva_Mikroventilace_CELOOBVODOVÉ,OVLÁD. viz.PD |  | m2 | 1.775 | 0
|  |  | 1,25*1,420 |  |  | 1.775
103 | SO01.11 | 766670029RA0 | O10_1ks_Okna plast.dvojjkř.1160x860_OS+O_čiré-trojsklo+bez.folie_Uw=0,9W/m2K,bar.fol.dřeva_Mikroventilace_CELOOBVODOVÉ,OVLÁD. viz.PD |  | m2 | 0.998 | 0
|  |  | 1,16*0,86 |  |  | 0.998
104 | SO01.11 | 766670029RA0 | O11_1ks_Okna plast.dvojjkř.1700x1450_OS+O_čiré-trojsklo+bez.folie_Uw=0,9W/m2K,bar.fol.dřeva_Mikroventilace_CELOOBVODOVÉ,OVLÁD. viz.PD |  | m2 | 2.465 | 0
|  |  | 1,7*1,45 |  |  | 2.465
105 | SO01.11 | 766670029RA0 | O12_1ks_Okna plast.jednojkř.780x750_OS_čiré-trojsklo+bez.folie_Uw=0,9W/m2K,bar.fol.dřeva_Mikroventilace_CELOOBVODOVÉ,OVLÁD. viz.PD |  | m2 | 0.585 | 0
|  |  | 0,78*0,75 |  |  | 0.585
106 | SO01.11 | 766670029RA0 | O13_1ks_Okna plast.jednojkř.620x620_OS_čiré-trojsklo+bez.folie_Uw=0,9W/m2K,bar.fol.dřeva_Mikroventilace_CELOOBVODOVÉ,OVLÁD. viz.PD |  | m2 | 0.384 | 0
|  |  | 0,62*0,62 |  |  | 0.384
107 | SO01.11 | 766670029RA0 | O14_1ks_Okna plast.jednojkř.900x1200_OS_čiré-trojsklo+bez.folie_Uw=0,9W/m2K,bar.fol.dřeva_Mikroventilace_CELOOBVODOVÉ,OVLÁD. viz.PD |  | m2 | 0.384 | 0
|  |  | 0,9*1,2 |  |  | 1.08
108 | SO01.11 | 766670029RA0 | O15_1ks_Okna plast.trojjkř.2570x1460_OS+O+OS_čiré-trojsklo+bez.folie_Uw=0,9W/m2K,bar.fol.dřeva_Mikroventilace_CELOOBVODOVÉ,OVLÁD. viz.PD |  | m2 | 3.752 | 0
|  |  | 2,57*1,46 |  |  | 3.752
109 | SO01.11 | 766670029RA0 | O16_1ks_Okna plast.trojjkř.2270x1450_OS+O+OS_čiré-trojsklo+bez.folie_Uw=0,9W/m2K,bar.fol.dřeva_Mikroventilace_CELOOBVODOVÉ,OVLÁD. viz.PD |  | m2 | 3.292 | 0
|  |  | 2,27*1,45 |  |  | 3.292
110 | SO01.11 | 766670029RA0 | O17_1ks_Okna plast.trojjkř.2350x1470_OS+O+OS_čiré-trojsklo+bez.folie_Uw=0,9W/m2K,bar.fol.dřeva_Mikroventilace_CELOOBVODOVÉ,OVLÁD. viz.PD |  | m2 | 3.454 | 0
|  |  | 2,35*1,47 |  |  | 3.454
111 | SO01.11 | 766670029RA0 | O18_2ks_Okna plast.trojjkř.1800x1480_OS+O+OS_čiré-trojsklo+bez.folie_Uw=0,9W/m2K,bar.fol.dřeva_Mikroventilace_CELOOBVODOVÉ,OVLÁD. viz.PD |  | m2 | 5.328 | 0
|  |  | 1,8*1,48*2 |  |  | 5.328
112 | SO01.11 | 766670029RA0 | O19_1ks_Okna plast.trojjkř.1700x1280_OS+O+OS_čiré-trojsklo+bez.folie_Uw=0,9W/m2K,bar.fol.dřeva_Mikroventilace_CELOOBVODOVÉ,OVLÁD. viz.PD |  | m2 | 2.176 | 0
|  |  | 1,7*1,28 |  |  | 2.176
113 | SO01.11 | 766670029RA0 | O20_1ks_Okna plast.jednojkř.630x1320_OS_čiré-trojsklo+bez.folie_Uw=0,9W/m2K,bar.fol.dřeva_Mikroventilace_CELOOBVODOVÉ,OVLÁD. viz.PD |  | m2 | 0.832 | 0
|  |  | 0,63*1,32 |  |  | 0.832
114 | SO01.11 | 766670029RA0 | O21_2ks_Okna plast.jednojkř.470x1000_O_čiré-trojsklo+bez.folie_Uw=0,9W/m2K,bar.fol.dřeva_Mikroventilace_CELOOBVODOVÉ,OVLÁD. viz.PD |  | m2 | 0.94 | 0
|  |  | 0,47*1*2 |  |  | 0.94
115 | SO01.11 | 767635100R00 | Montáž zamykání kliky okeních křídel,_ uzamykatelná klika otvírání(jeden klíč pro všechny okna_křídla) viz.PD |  | kus | 111 | 0
|  |  | 3*(3+4+3+4+2+2+1+1+12+1) |  |  | 99
|  |  | 2*(1+1+1) |  |  | 6
|  |  | 1*(1+1+1+1+2) |  |  | 6
116 | SO01.11 | 54914576 | Zamek kliky okna_jednotlivé křídla viz.PD |  | kus | 111 | 0
|  |  | 111 |  |  | 111
117 | SO01.11 | 648991113RT5 | Osazení parapet.desek plast. a lamin. š.nad 20cm,včetně dodávky plastové parapetní desky š. do 400 mm |  | m | 8.76 | 0
|  |  | (0,78) | 7-12 |  | 0.78
|  |  | (0,62)+(0,9)+1,16+1,7 | 13-17 |  | 4.38
|  |  | (1,8)*2 | 18-21 |  | 3.6
118 | SO01.11 | 648991113RT6 | Osazení parapet.desek plast. a lamin. š.nad 20cm,včetně dodávky plastové parapetní desky š. 500 mm viz.PD |  | m | 3.13 | 0
|  |  | ((1,7)+(0,63)+(0,4)*2) | 18-21 |  | 3.13
119 | SO01.11 | 648991113RT6 | Osazení parapet.desek plast. a lamin. š.nad 50cm,včetně dodávky plastové parapetní desky š. 550 mm viz.PD |  | m | 19.56 | 0
|  |  | (1)*3+(1)*2 | 1-6 okna plast |  | 5
|  |  | ((1,26)*2+(1,86)*2+(1,25)) | 7-12 |  | 7.49
|  |  | ((2,5)+(2,27)+(2,3)) | 13-17 |  | 7.07
120 | SO01.11 | 648991113RT6 | Osazení parapet.desek plast. a lamin. š.nad 50cm,včetně dodávky plastové parapetní desky š. do750 mm viz.PD |  | m | 12.6 | 0
|  |  | ((1,25)*4+(1)*3+(1,15)*4) | 1-6 okna plast |  | 12.6
121 | SO01.11 | 786622211RT2 | Siťka proti hmyzu do oken vč.rámečku v barvě okna,,včetně dodávky síťky viz.PD |  | m2 | 72.858 | 0
|  |  | (1*1,83)*3+(1,25*2,21)*4+(1*2,21)*3+(1,15*2,25)*4+(1*1,67)*2 | 1-6 okna plast |  | 36.86
|  |  | (1,26*1,45)*2+(1,86*1,42)*2+(1,25*1,42)+(1,16*0,86)+(1,7*1,45)+(0,78*0,75) | 7-12 |  | 14.759
|  |  | (0,62*0,62)+(0,9*1,2)+(2,57*1,46)+(2,27*1,45)+(2,35*1,47) | 13-17 |  | 11.963
|  |  | (1,8*1,48)*2+(1,7*1,28)+(0,63*1,32)+(0,47*1)*2 | 18-21 |  | 9.276
122 | SO01.11 | 998766101R00 | Přesun hmot pro truhlářské konstr., výšky do 6 m |  | t | 2.169 | 0
|  |  | 2,1686 |  |  | 2.169
123 | SO01.11 | 767110219RAA | D1_1ks_Montáž AL dveře_1150x2710_čiré-trojsklo+bez.folie_bez.refl.prvkyUw=1,2W/m2K,bar.fol.dřeva_CELOOBVODOVÉ,OVLÁD._paniková klika_el.otvírání viz.PD |  | m2 | 3.116 | 0
|  |  | 1,15*2,71 |  |  | 3.116
124 | SO01.11 | 55389111 | Dodávka_Al dveře dle popisu položka montáže viz.PD |  | m2 | 3.116 | 0
|  |  | 1,15*2,71 |  |  | 3.116
125 | SO01.11 | 767110219RAA | D2_1ks_Montáž AL dveře_1150x2660_čiré-trojsklo,bez.folie,bez.refl.prvky_Uw=1,2W/m2K,bar.fol.dřeva_CELOOBVOD.,OVLÁD._paniková klika_el.otvírání viz.PD |  | m2 | 3.059 | 0
|  |  | 1,15*2,66 |  |  | 3.059
126 | SO01.11 | 55389111 | Dodávka_Al dveře dle popisu položka montáže viz.PD |  | m2 | 3.059 | 0
|  |  | 1,15*2,66 |  |  | 3.059
127 | SO01.11 | 767110219RAA | D3_1ks_Montáž AL dveře_1200x2130_1/3 čiré-trojsklo+bez.folie,bez.refl.pr_Uw=1,2W/m2K,bar.fol.dřeva_CELOOBVOD.,OVLÁD._paniková klika_el.otvírání viz.PD |  | m2 | 2.556 | 0
|  |  | 1,2*2,130 |  |  | 2.556
128 | SO01.11 | 55389111 | Dodávka_Al dveře dle popisu položka montáže viz.PD |  | m2 | 2.556 | 0
|  |  | 1,2*2,13 |  |  | 2.556
129 | SO01.11 | 767110219RAA | D4_1ks_Montáž AL dveře_1000x2000_1/3 čiré-trojsklo+bez.folie_Uw=1,2W/m2K,bar.fol.dřeva_CELOOBVODOVÉ,OVLÁD.viz.PD |  | m2 | 2 | 0
|  |  | 1*2 |  |  | 2
130 | SO01.11 | 55389112 | Dodávka_Al dveře dle popisu položka montáže viz.PD |  | m2 | 2 | 0
|  |  | 1*2 |  |  | 2
131 | SO01.11 | 767110219RAA | D5_1ks_Montáž AL dveře_1000x2100_1/3 čiré-trojsklo+bez.folie_Uw=1,2W/m2K,bar.fol.dřeva_CELOOBVODOVÉ,OVLÁD.viz.PD |  | m2 | 2.1 | 0
|  |  | 1*2,1 |  |  | 2.1
132 | SO01.11 | 55389112 | Dodávka_Al dveře dle popisu položka montáže viz.PD |  | m2 | 2.1 | 0
|  |  | 1*2,1 |  |  | 2.1
133 | SO01.11 | 767110219RAA | D6_1ks_Montáž AL dveře_1000x2100_1/3 čiré-trojsklo+bez.folie_Uw=1,2W/m2K,bar.fol.dřeva_CELOOBVODOVÉ,OVLÁD.viz.PD |  | m2 | 2.1 | 0
|  |  | 1*2,1 |  |  | 2.1
134 | SO01.11 | 55389112 | Dodávka_Al dveře dle popisu položka montáže viz.PD |  | m2 | 2.1 | 0
|  |  | 1*2,1 |  |  | 2.1
135 | SO01.11 | 767110219RAA | D7_1ks_Montáž AL dveře_1000x2100_1/3 čiré-trojsklo+bez.folie_Uw=1,2W/m2K,bar.fol.dřeva_CELOOBVODOVÉ,OVLÁD.viz.PD |  | m2 | 2.1 | 0
|  |  | 1*2,1 |  |  | 2.1
136 | SO01.11 | 55389112 | Dodávka_Al dveře dle popisu položka montáže viz.PD |  | m2 | 2.1 | 0
|  |  | 1*2,1 |  |  | 2.1
137 | SO01.11 | 766601213RT2 | Těsnění okenní spáry, ostění, PT folie + PP folie |  | m | 39.1 | 0
|  |  | (1,15+2,71*2)+(1,15+2,66*2)+(1,2+2,13*2)+(1+2*2) | 1-4Dveře AL |  | 23.5
|  |  | (1+2,1*2)+(1+2,1*2)+(1+2,1*2) | 5-7 |  | 15.6
138 | SO01.11 | 766670021R00 | Montáž kliky a štítku |  | kus | 7 | 0
|  |  | 7 | venkovní |  | 7
139 | SO01.11 | 54914700 | Bezpečnostní kování do vstupních dveří_vložka cylindrycká klika/klika_ generální klíč vč.plánu viz.PD |  | kus | 7 | 0
|  |  | 7 |  |  | 7
140 | SO01.11 | 767649195R00 | Montáž doplňků dveří, el. zámek |  | kus | 4 | 0
|  |  | 4 |  |  | 4
141 | SO01.11 | 38229030 | Zámek elektrický pravý,levý zámek_ (ovládaní v části slab.elektroinstalace )viz. PD |  | kus | 4 | 0
|  |  | 4 |  |  | 4
142 | SO01.11 | 767110219RAA | O5_1ks_Montáž AL perforovaná mříž 700x700_FIX_,bar.tmavě červená_viz.PD |  | m2 | 0.49 | 0
|  |  | 0,7*0,7 |  |  | 0.49
143 | SO01.11 | 55389112 | Dodávka_Al dveře dle popisu položka montáže viz.PD |  | m2 | 0.49 | 0
|  |  | 0,7*0,7 |  |  | 0.49
144 | SO01.11 | 767426201R00 | P29 _ Montáž slunolamů horizontálních 3ks stříšky |  | m2 | 4.05 | 0
|  |  | 1,5*0,9*3 |  |  | 4.05
145 | SO01.11 | 553427031 | Konstrukce nosná pro kalené sklo 1500 x 900 mm viz.PD |  | m2 | 4.658 | 0
|  |  | 1,5*0,9*3 |  |  | 4.05
|  |  | ;ztratné 15%; 0,6075 |  |  | 0.608
146 | SO01.11 | 55399991 | Výrobky ocelové _nerezové _ kotvy,táhla,svorníky, šrouby a pod. pro montáž stříšky nadedveřní s kaleným sklem. |  | kg | 49.5 | 0
|  |  | 15*3 |  |  | 45
|  |  | ;ztratné 10%; 4,5 |  |  | 4.5
147 | SO01.11 | 787792311R00 | Zasklení stříšek, lišty, bezpečnostní tl. do 8 mm |  | m2 | 4.05 | 0
|  |  | 1,5*0,9*3 |  |  | 4.05
148 | SO01.11 | 63413001 | Sklo smaltované kalené tl. 6 mm |  | m2 | 1.553 | 0
|  |  | 1,5*0,9 |  |  | 1.35
|  |  | ;ztratné 15%; 0,2025 |  |  | 0.203
149 | SO01.11 | 767649191R00 | Montáž doplňků dveří, samozavírače hydraulického |  | kus | 3 | 0
|  |  | 3 |  |  | 3
150 | SO01.11 | 54917025 | Zavírač dveří hydraulický |  | kus | 3 | 0
|  |  | 3 |  |  | 3
151 | SO01.11 | 998767101R00 | Přesun hmot pro zámečnické konstrukce, v objektech výšky do 6 m |  | t | 0.456 | 0
|  |  | 0,4557 |  |  | 0.456
152 | SO01.11 | 771950010RA0 | Odstranění stávající dlažby, zřízení nové_v části nové čistící zóny a výměny dveří vč.soklíků,lišt. a pod. |  | m2 | 14.365 | 0
|  |  | 2,344*1,5+2,344*0,1*2 | 1,01 |  | 3.985
|  |  | 1,5*1,41+0,7*1,15+1,5*0,1*2+0,55*0,1*2 | 1,14 |  | 3.33
|  |  | 2,6*1,7+0,7*1+0,7*1,2+2,6*0,1*2+1,05*0,1*2 | 1,21 |  | 6.69
|  |  | 1,2*0,3 | 1,32 pro výměnu dveří |  | 0.36
153 | SO01.11 | 998771101R00 | Přesun hmot pro podlahy z dlaždic, v objektech výšky do 6 m |  | t | 2.21 | 0
|  |  | 2,2098 |  |  | 2.21
154 | SO01.11 | 776976101R00 | Rám pro zapuštění z Al profilů L |  | m | 16.8 | 0
|  |  | (1,3+1)*2 | 1,01 |  | 4.6
|  |  | (1,4+1,5)*2 | 1,14 |  | 5.8
|  |  | (1,7+1,5)*2 | 1,21 |  | 6.4
155 | SO01.11 | 776973123R00 | Rohož čistící tl. 23 mm, pryžová s otevřeným dnem viz.PD |  | m2 | 6.6 | 0
|  |  | (1,3*1) |  |  | 1.3
|  |  | (1,4*1,5) |  |  | 2.1
|  |  | (1,7+1,5) |  |  | 3.2
156 | SO01.11 | 998776101R00 | Přesun hmot pro podlahy povlakové, v objektech výšky do 6 m |  | t | 0.108 | 0
|  |  | 0,108 |  |  | 0.108
157 | SO01.11 | 784161401R00 | Penetrace podkladu nátěrem akrylát 1 x |  | m2 | 352.044 | 0
|  |  | (6,5*2+3,8*2)*3 | dvůr jen dotčené stěny po výměně otvorů |  | 61.8
|  |  | (32,375+20,887+7,413+15,662+16,811+1,2+2,1+0,3)*3 | budova dokola jen dotčené stěny po výměně otvorů |  | 290.244
158 | SO01.11 | 784165511R00 | Malba akrylát bílá, bez penetrace, 1 x |  | m2 | 352.044 | 0
|  |  | 352,044 |  |  | 352.044
159 | SO01.11 | 784165512R00 | Malba akrylát bílá, bez penetrace, 2 x |  | m2 | 352.044 | 0
|  |  | 352,044 |  |  | 352.044
160 | SO01.11 | 941955002R00 | Lešení lehké pomocné, výška podlahy do 1,9 m(všechny ostatní konstrukce) |  | m2 | 237.15 | 0
|  |  | (52,7*1,5)*3 | vnitřní otvory výměna |  | 237.15
161 | SO01.11 | 941941031R00 | Montáž lešení leh.řad.s podlahami,š.do 1 m, H 10 m |  | m2 | 580.837 | 0
|  |  | 357,864+73,383+89,89 | plochy i s otvory |  | 521.137
|  |  | 4,5*8*1,2 | rozšíření rohů |  | 43.2
|  |  | 11*1,5 | portál |  | 16.5
162 | SO01.11 | 941941191R00 | Příplatek za každý měsíc použití lešení k pol.1031 |  | m2 | 1742.511 | 0
|  |  | 580,837*3 |  |  | 1742.511
163 | SO01.11 | 941941831R00 | Demontáž lešení leh.řad.s podlahami,š.1 m, H 10 m |  | m2 | 580.837 | 0
|  |  | 580,837 |  |  | 580.837
164 | SO01.11 | 944944011R00 | Montáž ochranné sítě z umělých vláken |  | m2 | 580.837 | 0
|  |  | 580,837 |  |  | 580.837
165 | SO01.11 | 944944031R00 | Příplatek za každý měsíc použití sítí k pol. 4011 |  | m2 | 1742.511 | 0
|  |  | 580,837*3 |  |  | 1742.511
166 | SO01.11 | 944944081R00 | Demontáž ochranné sítě z umělých vláken |  | m2 | 580.837 | 0
|  |  | 580,837 |  |  | 580.837
167 | SO01.11 | 941941502R00 | Doprava lešení pronaj-dovoz a odvoz sady do 250m2 |  | km | 180 | 0
|  |  | 3*30*2 |  |  | 180
168 | SO01.11 | 952901114R00 | Vyčištění budov o výšce podlaží nad 4 m |  | m2 | 308.39 | 0
|  |  | 308,39 |  |  | 308.39
169 | SO01.11 | 952901111R00 | Vyčištění budov o výšce podlaží do 4 m |  | m2 | 34.61 | 0
|  |  | 24,26+5,25+5,1 |  |  | 34.61
170 | SO01.11 | 952901411R00 | Vyčištění ostatních objektů_ po výměně otvorů vč.zakryvání podlah a pod. |  | m2 | 513.85 | 0
|  |  | 513,85 |  |  | 513.85
171 | SO01.11 | 952901110R00 | Čištění mytím vnějších ploch oken a dveří _ vnitřní i venkovní plochy |  | m2 | 179.78 | 0
|  |  | 89,89*2 |  |  | 179.78
172 | SO01.11 | 953943112R00 | P14 _ Osazení kovových předmětů do zdiva,_poštovní schránka |  | kus | 1 | 0
|  |  | 1 |  |  | 1
173 | SO01.11 | 55348112 | Schránka poštovní nerezová min. 350/260/85 viz.PD |  | kus | 1 | 0
|  |  | 1 |  |  | 1
174 | SO01.11 | 953943112R00 | P16 _ Osazení předmětů do zdiva,_ informativní cedule a pod. viz.PD |  | kus | 6 | 0
|  |  | 2+4 |  |  | 6
175 | SO01.11 | 953943112R00 | P26 _ Osazení předmětů do zdiva,_držák na vlajky a pod. viz.PD |  | kus | 1 | 0
|  |  | 1 |  |  | 1
176 | SO01.11 | 141 R00 | Materiál pro držák na vlajky dvojitý z nerezu a pod.viz.PD |  | sada | 1 | 0
|  |  | 1 |  |  | 1
177 | SO01.11 | 999281105R00 | Přesun hmot pro opravy a údržbu do výšky 6 m |  | t | 46.524 | 0
|  |  | (54,9684-0,1758)-0,668-0,034-0,044-1,242-0,849-1,049-1,89-0,456-2,21 |  |  | 46.351
|  |  | 0,1728 |  |  | 0.173
178 | SO01.11 | 210010003R00 | P7 _ Trubka ohebná pod omítku, vnější průměr 25 mm |  | m | 2 | 0
|  |  | 2 |  |  | 2
179 | SO01.11 | 3457115962 | Trubka elektroinstalační PVC, |  | m | 2.1 | 0
|  |  | 2 |  |  | 2
|  |  | ;ztratné 5%; 0,1 |  |  | 0.1
180 | SO01.11 | 900 R23 | Elektromontér v tarifní třídě 6_demontáž a zpětná montáž signálního kabelu vč.zatažení do hráničky |  | h | 3 | 0
|  |  | 3 |  |  | 3
181 | SO01.11 | 900 R23 | P18_ Elektromontér_montáž video zvonku, telefonu a el.ovládaní u 3vstupních dveří, včetně kabeláže cca,75m i zapravení a pod. viz.PD |  | h | 65 | 0
|  |  | 65 |  |  | 65
182 | SO01.11 | 141 R00 | Materiál pro montáž video zvonku, telefonu a el.ovládaní dveří, včetně kabeláže a pod. |  | sada | 1 | 0
|  |  | 1 |  |  | 1
183 | SO01.11 | 900 R23 | P20_ Elektromontér_ úprva elektromont. skříně 2ks_ elektoinstalační větší skříň do zateplení tl.160mm bez dna vč.zapravení a pod. viz.PD |  | h | 4 | 0
|  |  | 2*2 |  |  | 4
184 | SO01.11 | 141 R00 | Materiál pro montáž skříně a pod.viz.PD |  | sada | 2 | 0
|  |  | 1+1 |  |  | 2
185 | SO01.11 | 900 R23 | P21_ Elektromontér_úprva pojiskové skříně cca 450mm*650mm_ elektoinstalační větší skříň do zateplení tl.160mm bez dna vč.zapravení a pod. viz.PD |  | h | 4 | 0
|  |  | 4 |  |  | 4
186 | SO01.11 | 141 R00 | Materiál pro montáž pojist.skříně a pod.viz.PD |  | sada | 1 | 0
|  |  | 1 |  |  | 1
187 | SO01.11 | 900 R23 | P22_ Elektromontér_úprva krytu kabelů pojiskové skříně_ elektoinstalační větší kryt do zateplení tl.160mm bez dna vč.zapravení a pod. viz.PD |  | h | 3 | 0
|  |  | 3 |  |  | 3
188 | SO01.11 | 141 R00 | Materiál pro montáž krytu pojist.skříně a pod.viz.PD |  | sada | 1 | 0
|  |  | 1 |  |  | 1
189 | SO01.11 | 900 R23 | P25_ Elektromontér_demontáž a zpětná montáž satelitu _ do zateplení tl.160mm bez dna vč.zapravení a pod. viz.PD |  | h | 2 | 0
|  |  | 2 |  |  | 2
190 | SO01.11 | 141 R00 | Materiál pro montáž satelitu a pod.viz.PD |  | sada | 1 | 0
|  |  | 1 |  |  | 1
191 | SO01.11 | 210201521R00 | P13_ Svítidlo LED technické stropní,nástěnné přisazené a doplňky |  | kus | 4 | 0
|  |  | 4 |  |  | 4
192 | SO01.11 | 3483283515 | P 13_Svítidlo venkovní -LED- s pohybovým čidlem , 4,5W/2700K IP44 viz.PD |  | kus | 4 | 0
|  |  | 4 |  |  | 4
193 | SO01.11 | 900 R23 | Elektromontér v tarifní třídě 6_demontáž osvětlovadla s prodloužením kabeláže přes ETICS |  | h | 6 | 0
|  |  | 6 |  |  | 6
194 | SO01.11 | 210220021RT1 | Vedení uzemňovací v zemi FeZn do 120 mm2 ,včetně pásku FeZn 30 x 4 mm viz.PD |  | m | 127.348 | 0
|  |  | 6,5*2+3,8*2+2 | dvůr |  | 22.6
|  |  | 32,375+20,887+7,413+15,662+16,811+1,2+2,1+0,3+8 | budova dokola |  | 104.748
195 | SO01.11 | 650111146RT2 | Uložení uzem. drátu v zemi FeZn do 10 mm,včetně dodávky drátu FeZn 10 mm viz.PD |  | m | 32.5 | 0
|  |  | 13*2,5 |  |  | 32.5
196 | SO01.11 | 210220010R00 | Nátěr zemnicího pásku do 120 mm2 |  | m | 13 | 0
|  |  | 13 |  |  | 13
197 | SO01.11 | 23152101 | Kaučuk |  | kg | 3.9 | 0
|  |  | 13*0,3 |  |  | 3.9
198 | SO01.11 | 210220101RU2 | Vodiče svodové FeZn D do 10,Al 10,Cu 8 +podpěry,včetně dodávky drátu AlMgSi 8 mm i na falcovanou krytinu viz.PD |  | m | 65 | 0
|  |  | 13*5 |  |  | 65
199 | SO01.11 | 210220301RT2 | Svorka hromosvodová do 2 šroubů /SS, SZ, SO/včetně dodávky svorky SS |  | kus | 13 | 0
|  |  | 13 |  |  | 13
200 | SO01.11 | 210220301RT3 | Svorka hromosvodová do 2 šroubů /SS, SZ, SO/včetně dodávky svorky SZ |  | kus | 13 | 0
|  |  | 13 |  |  | 13
201 | SO01.11 | 210220302RT1 | Svorka hromosvodová nad 2 šrouby /ST, SJ, SR, atd/-svorka spojovací páska-páska FeZn viz.PD |  | kus | 13 | 0
|  |  | 13 |  |  | 13
202 | SO01.11 | 210220302RT6 | Svorka hromosvodová nad 2 šrouby /ST, SJ, SR, atd/, Svorka okapová viz.PD |  | kus | 13 | 0
|  |  | 13 |  |  | 13
203 | SO01.11 | 210220372RT1 | Úhelník ochranný nebo trubka s držáky do zdiva,včetně ochran.trubky OT 1,7m + 2 držáky do zdi |  | kus | 13 | 0
|  |  | 13 |  |  | 13
204 | SO01.11 | 210220401RT1 | Označení svodu štítky, smaltované, umělá hmota,včetně dodávky štítku |  | kus | 13 | 0
|  |  | 13 |  |  | 13
205 | SO01.11 | 210220431R00 | Tvarování montážního dílu jímače, ochr.trubky,úhel |  | kus | 13 | 0
|  |  | 13 |  |  | 13
206 | SO01.11 | 210192553R00 | P23 _ Úprava _Ekvipotenciální přípojnice, připojení 1x FeZn 30x4, 6x vodič do 16 mm2 viz.PD |  | kus | 1 | 0
|  |  | 1 |  |  | 1
207 | SO01.11 | 220890202R00 | Výchozí revize hromosvodů, 6x tisk revizní zprávy |  | h | 20 | 0
|  |  | 20 |  |  | 20
208 | SO01.11 | 220890202R00 | Výchozí revize - Spoluprace s reviz.technikem |  | h | 8 | 0
|  |  | 8 |  |  | 8
209 | SO01.11 | 909 R00 | Zabezpeceni pracoviste i pravidelný hrubý úklid |  | h | 6 | 0
|  |  | 6 |  |  | 6
210 | SO01.11 | 220890084R00 | KOORDINACE POSTUPU PRACI _ S ostatnimi profesemi |  | h | 6 | 0
|  |  | 6 |  |  | 6
211 | SO01.11 | 220890084R00 | Foto-dokumentace skutečného provedení |  | h | 3 | 0
|  |  | 3 |  |  | 3
212 | SO01.11 | 900 R23 | Přizpůsobení vedení na stavbě a ostatní nezměřené pracovní výkony |  | h | 6 | 0
|  |  | 6 |  |  | 6
213 | SO01.11 | 311735570 | Set montážní a ostatní pomocný materiál |  | sada | 1 | 0
|  |  | 1 |  |  | 1

## Krycí list rozpočtu (SO01.12)
Krycí list rozpočtu (SO01.12 - Dešť kanalizace a vsak)
Název stavby: |  | STAVEBNÍ ÚPRAVY MŠ MRAMOTICE |  | Objednatel: | Obec Mramotice |  | IČO/DIČ:
Druh stavby: |  | STAVEBNÍ ÚPRAVY SO01 OBJEKT MŠ |  | Projektant: | Ing. Roman Zvěřina, J.Bastl |  | IČO/DIČ:
Lokalita: |  | MŠ MRAMOTICE |  | Zhotovitel: |  |  | IČO/DIČ:
Začátek výstavby: |  |  |  | Konec výstavby: |  |  | Položek: | 72
JKSO: |  | 8013119 |  | Zpracoval: | Bohuslav Hemala |  | Datum: | 27.02.2026
Rozpočtové náklady v Kč
A | Základní rozpočtové náklady |  | B | Doplňkové náklady |  | C | Náklady na umístění stavby (NUS)
HSV | Dodávky | 0 | Práce přesčas |  | 0 | Zařízení staveniště |  | 0
| Montáž | 0 | Bez pevné podl. |  | 0 | Mimostav. doprava |  | 0
PSV | Dodávky | 0 | Kulturní památka |  | 0 | Územní vlivy |  | 0
| Montáž | 0 |  |  |  | Provozní vlivy |  | 0
"M" | Dodávky | 0 |  |  |  | Ostatní |  | 0
| Montáž | 0 |  |  |  | NUS z rozpočtu |  | 0
Ostatní materiál |  | 0
Přesun hmot a sutí |  | 0
ZRN celkem |  | 0 | DN celkem |  | 0 | NUS celkem |  | 0
[6 empty] | VORN celkem |  | 0
Základ 0% |  | 0
Základ 12% |  | 0 | DPH 12% |  | 0 | Celkem bez DPH |  | 0
Základ 21% |  | 0 | DPH 21% |  | 0 | Celkem včetně DPH |  | 0
Projektant |  |  | Objednatel |  |  | Zhotovitel
Datum, razítko a podpis |  |  | Datum, razítko a podpis |  |  | Datum, razítko a podpis

## VORN objektu (SO01.12) (hidden)
Vedlejší a ostatní rozpočtové náklady (SO01.12 - Dešť kanalizace a vsak)
Název stavby: | STAVEBNÍ ÚPRAVY MŠ MRAMOTICE | Objednatel: | Obec Mramotice |  | IČO/DIČ:
Druh stavby: | STAVEBNÍ ÚPRAVY SO01 OBJEKT MŠ | Projektant: | Ing. Roman Zvěřina, J.Bastl |  | IČO/DIČ:
Lokalita: | MŠ MRAMOTICE | Zhotovitel: |  |  | IČO/DIČ:
Začátek výstavby: |  | Konec výstavby: |  |  | Položek: | 72
JKSO: | 8013119 | Zpracoval: | Bohuslav Hemala |  | Datum: | 27.02.2026
Vedlejší rozpočtové náklady VRN
Doplňkové náklady DN |  |  | Kč | % | Základna | Kč
Práce přesčas |  |  | 0 |  |  | 0
Bez pevné podl. |  |  | 0 |  |  | 0
Kulturní památka |  |  | 0 |  |  | 0
Celkem DN | [5 empty] | 0
Náklady na umístění stavby (NUS) |  |  | Kč | % | Základna | Kč
Zařízení staveniště |  |  | 0 |  |  | 0
Mimostav. doprava |  |  | 0 |  |  | 0
Územní vlivy |  |  | 0 |  |  | 0
Provozní vlivy |  |  | 0 |  |  | 0
Ostatní |  |  | 0 |  |  | 0
NUS z rozpočtu |  |  | 0 |  |  | 0
Celkem NUS | [5 empty] | 0
Celkem VRN |  |  | 0
Ostatní rozpočtové náklady ORN
Ostatní rozpočtové náklady (ORN) |  |  | Kč | % | Základna | Kč
|  |  | 0 |  |  | 0
Celkem ORN | [5 empty] | 0

## Stavební rozpočet (SO01.12)
Stavební rozpočet (SO01.12 - Dešť kanalizace a vsak) | [30 empty] | 0 | 0 | 0
Název stavby: |  | STAVEBNÍ ÚPRAVY MŠ MRAMOTICE |  | Doba výstavby: |  |  | Objednatel: | Obec Mramotice
Druh stavby: |  | STAVEBNÍ ÚPRAVY SO01 OBJEKT MŠ |  | Začátek výstavby: |  |  | Projektant: | Ing. Roman Zvěřina, J.Bastl
Lokalita: |  | MŠ MRAMOTICE |  | Konec výstavby: |  |  | Zhotovitel:
JKSO: |  | 8013119 |  | Zpracováno dne: | 27.02.2026 |  | Zpracoval: | Bohuslav Hemala
Č | Objekt | Kód | Zkrácený popis |  | MJ | Množství | Cena/MJ | Náklady (Kč) |  |  | Hmotnost (t) |  | Cenová | [33 empty] | ISWORK | GROUPCODE | VATTAX
|  |  | Rozměry |  |  |  | (Kč) | Dodávka | Montáž | Celkem | Jednot. | Celkem | soustava | Přesuny | Typ skupiny | HSV mat | HSV prac | PSV mat | PSV prac | Mont mat | Mont prac | Ostatní mat. | [21 empty] | MAT | WORK | CELK
| SO01.12 |  | Dešť kanalizace a vsak |  |  |  |  | 0 | 0 | 0 |  | 246.4118
| SO01.12 | 13 | Hloubené vykopávky |  |  |  |  | 0 | 0 | 0 |  | 0 | [10 empty] | SO01.12 | [7 empty] | 0 | 0 | 0
1 | SO01.12 | 132201211R00 | Hloubení rýh š.do 200 cm hor.3 do 100 m3,STROJNĚ |  | m3 | 117.056 | 0 | 0 | 0 | 0 | 0 | 0 | RTS II / 2025 | 0 |  | 0 | 0 | 0 | 0 | 0 | 0 | 0 | SO01.12 | 0 | 0 | 0 | 21 | 0 | 0 | 1 |  |  |  | 0 | 0 | 0 | 13_ | SO01.12_1_ | SO01.12_ | 0 | 0 | 0 | 0 | 0 | 0 | 0 | P | 13 | 21 | Hloubení rýh š.do 200 cm hor.3 do 100 m3,STROJNĚ
2 | SO01.12 | 132201210R00 | Hloubení rýh š.do 200 cm hor.3 do 50 m3,STROJNĚ - kanalizace |  | m3 | 32.54 | 0 | 0 | 0 | 0 | 0 | 0 | RTS II / 2025 | 0 |  | 0 | 0 | 0 | 0 | 0 | 0 | 0 | SO01.12 | 0 | 0 | 0 | 21 | 0 | 0 | 1 |  |  |  | 0 | 0 | 0 | 13_ | SO01.12_1_ | SO01.12_ | 0 | 0 | 0 | 0 | 0 | 0 | 0 | P | 13 | 21 | Hloubení rýh š.do 200 cm hor.3 do 50 m3,STROJNĚ - kanalizace
3 | SO01.12 | 132201219R00 | Přípl.za lepivost,hloubení rýh 200cm,hor.3,STROJNĚ |  | m3 | 149.596 | 0 | 0 | 0 | 0 | 0 | 0 | RTS II / 2025 | 0 |  | 0 | 0 | 0 | 0 | 0 | 0 | 0 | SO01.12 | 0 | 0 | 0 | 21 | 0 | 0 | 1 |  |  |  | 0 | 0 | 0 | 13_ | SO01.12_1_ | SO01.12_ | 0 | 0 | 0 | 0 | 0 | 0 | 0 | P | 13 | 21 | Přípl.za lepivost,hloubení rýh 200cm,hor.3,STROJNĚ
4 | SO01.12 | 130001101R00 | Příplatek za ztížené hloubení v blízkosti vedení |  | m3 | 8.1 | 0 | 0 | 0 | 0 | 0 | 0 | RTS II / 2025 | 0 |  | 0 | 0 | 0 | 0 | 0 | 0 | 0 | SO01.12 | 0 | 0 | 0 | 21 | 0 | 0 | 1 |  |  |  | 0 | 0 | 0 | 13_ | SO01.12_1_ | SO01.12_ | 0 | 0 | 0 | 0 | 0 | 0 | 0 | P | 13 | 21 | Příplatek za ztížené hloubení v blízkosti vedení
5 | SO01.12 | 131201111R00 | Hloubení nezapaž. jam hor.3 do 100 m3, STROJNĚ_vsak vč.šachet |  | m3 | 108.964 | 0 | 0 | 0 | 0 | 0 | 0 | RTS II / 2025 | 0 |  | 0 | 0 | 0 | 0 | 0 | 0 | 0 | SO01.12 | 0 | 0 | 0 | 21 | 0 | 0 | 1 |  |  |  | 0 | 0 | 0 | 13_ | SO01.12_1_ | SO01.12_ | 0 | 0 | 0 | 0 | 0 | 0 | 0 | P | 13 | 21 | Hloubení nezapaž. jam hor.3 do 100 m3, STROJNĚ_vsak vč.šachet
6 | SO01.12 | 131201119R00 | Příplatek za lepivost - hloubení nezap.jam v hor.3 |  | m3 | 108.864 | 0 | 0 | 0 | 0 | 0 | 0 | RTS II / 2025 | 0 |  | 0 | 0 | 0 | 0 | 0 | 0 | 0 | SO01.12 | 0 | 0 | 0 | 21 | 0 | 0 | 1 |  |  |  | 0 | 0 | 0 | 13_ | SO01.12_1_ | SO01.12_ | 0 | 0 | 0 | 0 | 0 | 0 | 0 | P | 13 | 21 | Příplatek za lepivost - hloubení nezap.jam v hor.3
7 | SO01.12 | 139601102R00 | Ruční výkop jam, rýh a šachet v hornině tř. 3_drenáž a okapový chodník |  | m3 | 79.104 | 0 | 0 | 0 | 0 | 0 | 0 | RTS II / 2025 | 0 |  | 0 | 0 | 0 | 0 | 0 | 0 | 0 | SO01.12 | 0 | 0 | 0 | 21 | 0 | 0 | 1 |  |  |  | 0 | 0 | 0 | 13_ | SO01.12_1_ | SO01.12_ | 0 | 0 | 0 | 0 | 0 | 0 | 0 | P | 13 | 21 | Ruční výkop jam, rýh a šachet v hornině tř. 3_drenáž a okapový chodník
| SO01.12 | 15 | Roubení |  |  |  |  | 0 | 0 | 0 |  | 0.12489 | [10 empty] | SO01.12 | [7 empty] | 0 | 0 | 0
8 | SO01.12 | 151101101R00 | Pažení a rozepření stěn rýh - příložné - hl.do 2 m |  | m2 | 127.44 | 0 | 0 | 0 | 0 | 0.00098 | 0.12489 | RTS II / 2025 | 0 |  | 0 | 0 | 0 | 0 | 0 | 0 | 0 | SO01.12 | 0 | 0 | 0 | 21 | 0 | 0 | 1 |  |  |  | 0 | 0 | 0 | 15_ | SO01.12_1_ | SO01.12_ | 0 | 0 | 0 | 0.12489 | 0 | 0 | 0 | P | 15 | 21 | Pažení a rozepření stěn rýh - příložné - hl.do 2 m
9 | SO01.12 | 151101111R00 | Odstranění pažení stěn rýh - příložné - hl. do 2 m |  | m2 | 127.44 | 0 | 0 | 0 | 0 | 0 | 0 | RTS II / 2025 | 0 |  | 0 | 0 | 0 | 0 | 0 | 0 | 0 | SO01.12 | 0 | 0 | 0 | 21 | 0 | 0 | 1 |  |  |  | 0 | 0 | 0 | 15_ | SO01.12_1_ | SO01.12_ | 0 | 0 | 0 | 0 | 0 | 0 | 0 | P | 15 | 21 | Odstranění pažení stěn rýh - příložné - hl. do 2 m
| SO01.12 | 16 | Přemístění výkopku |  |  |  |  | 0 | 0 | 0 |  | 0 | [10 empty] | SO01.12 | [7 empty] | 0 | 0 | 0
10 | SO01.12 | 161101101R00 | Svislé přemístění výkopku z hor.1-4 do 2,5 m |  | m3 | 95.1 | 0 | 0 | 0 | 0 | 0 | 0 | RTS II / 2025 | 0 |  | 0 | 0 | 0 | 0 | 0 | 0 | 0 | SO01.12 | 0 | 0 | 0 | 21 | 0 | 0 | 1 |  |  |  | 0 | 0 | 0 | 16_ | SO01.12_1_ | SO01.12_ | 0 | 0 | 0 | 0 | 0 | 0 | 0 | P | 16 | 21 | Svislé přemístění výkopku z hor.1-4 do 2,5 m
11 | SO01.12 | 162201101R00 | Vodorovné přemístění výkopku z hor.1-4 do 20 m _pro zpětný zásyp |  | m3 | 156.561 | 0 | 0 | 0 | 0 | 0 | 0 | RTS II / 2025 | 0 |  | 0 | 0 | 0 | 0 | 0 | 0 | 0 | SO01.12 | 0 | 0 | 0 | 21 | 0 | 0 | 1 |  |  |  | 0 | 0 | 0 | 16_ | SO01.12_1_ | SO01.12_ | 0 | 0 | 0 | 0 | 0 | 0 | 0 | P | 16 | 21 | Vodorovné přemístění výkopku z hor.1-4 do 20 m _pro zpětný zásyp
12 | SO01.12 | 162201101R00 | Vodorovné přemístění výkopku z hor.1-4 do 20 m_zpět |  | m3 | 156.561 | 0 | 0 | 0 | 0 | 0 | 0 | RTS II / 2025 | 0 |  | 0 | 0 | 0 | 0 | 0 | 0 | 0 | SO01.12 | 0 | 0 | 0 | 21 | 0 | 0 | 1 |  |  |  | 0 | 0 | 0 | 16_ | SO01.12_1_ | SO01.12_ | 0 | 0 | 0 | 0 | 0 | 0 | 0 | P | 16 | 21 | Vodorovné přemístění výkopku z hor.1-4 do 20 m_zpět
13 | SO01.12 | 167101101R00 | Nakládání výkopku z hor. 1 ÷ 4 v množství do 100 m3 |  | m3 | 156.561 | 0 | 0 | 0 | 0 | 0 | 0 | RTS II / 2025 | 0 |  | 0 | 0 | 0 | 0 | 0 | 0 | 0 | SO01.12 | 0 | 0 | 0 | 21 | 0 | 0 | 1 |  |  |  | 0 | 0 | 0 | 16_ | SO01.12_1_ | SO01.12_ | 0 | 0 | 0 | 0 | 0 | 0 | 0 | P | 16 | 21 | Nakládání výkopku z hor. 1 ÷ 4 v množství do 100 m3
14 | SO01.12 | 162301102R00 | Vodorovné přemístění výkopku z hor.1-4 do 1000 m |  | m3 | 181.003 | 0 | 0 | 0 | 0 | 0 | 0 | RTS II / 2025 | 0 |  | 0 | 0 | 0 | 0 | 0 | 0 | 0 | SO01.12 | 0 | 0 | 0 | 21 | 0 | 0 | 1 |  |  |  | 0 | 0 | 0 | 16_ | SO01.12_1_ | SO01.12_ | 0 | 0 | 0 | 0 | 0 | 0 | 0 | P | 16 | 21 | Vodorovné přemístění výkopku z hor.1-4 do 1000 m
15 | SO01.12 | 162701109R00 | Příplatek k vod. přemístění hor.1-4 za další 1 km |  | m3 | 2172.036 | 0 | 0 | 0 | 0 | 0 | 0 | RTS II / 2025 | 0 |  | 0 | 0 | 0 | 0 | 0 | 0 | 0 | SO01.12 | 0 | 0 | 0 | 21 | 0 | 0 | 1 |  |  |  | 0 | 0 | 0 | 16_ | SO01.12_1_ | SO01.12_ | 0 | 0 | 0 | 0 | 0 | 0 | 0 | P | 16 | 21 | Příplatek k vod. přemístění hor.1-4 za další 1 km
16 | SO01.12 | 199000002R00 | Poplatek za skládku horniny 1- 4, č. dle katal. odpadů 17 05 04_bez ornice k recyklaci |  | m3 | 181.003 | 0 | 0 | 0 | 0 | 0 | 0 | RTS II / 2025 | 0 |  | 0 | 0 | 0 | 0 | 0 | 0 | 0 | SO01.12 | 0 | 0 | 0 | 21 | 0 | 0 | 1 |  |  |  | 0 | 0 | 0 | 16_ | SO01.12_1_ | SO01.12_ | 0 | 0 | 0 | 0 | 0 | 0 | 0 | P | 16 | 21 | Poplatek za skládku horniny 1- 4, č. dle katal. odpadů 17 05 04_bez ornice k recyklaci
| SO01.12 | 17 | Konstrukce ze zemin |  |  |  |  | 0 | 0 | 0 |  | 89.9045 | [10 empty] | SO01.12 | [7 empty] | 0 | 0 | 0
17 | SO01.12 | 171201201R00 | Uložení sypaniny na skl.-sypanina na výšku přes 2m_meziskládka |  | m3 | 156.561 | 0 | 0 | 0 | 0 | 0 | 0 | RTS II / 2025 | 0 |  | 0 | 0 | 0 | 0 | 0 | 0 | 0 | SO01.12 | 0 | 0 | 0 | 21 | 0 | 0 | 1 |  |  |  | 0 | 0 | 0 | 17_ | SO01.12_1_ | SO01.12_ | 0 | 0 | 0 | 0 | 0 | 0 | 0 | P | 17 | 21 | Uložení sypaniny na skl.-sypanina na výšku přes 2m_meziskládka
18 | SO01.12 | 175101101RT2 | D+M Obsyp potrubí bez prohození sypaniny,s dodáním štěrkopísku frakce 0 - 22 mm |  | m3 | 52.885 | 0 | 0 | 0 | 0 | 1.7 | 89.9045 | RTS II / 2025 | 0 |  | 0 | 0 | 0 | 0 | 0 | 0 | 0 | SO01.12 | 0 | 0 | 0 | 21 | 0 | 0 | 1 |  |  |  | 0 | 0 | 0 | 17_ | SO01.12_1_ | SO01.12_ | 0 | 0 | 0 | 89.9045 | 0 | 0 | 0 | P | 17 | 21 | D+M Obsyp potrubí bez prohození sypaniny,s dodáním štěrkopísku frakce 0 - 22 mm
19 | SO01.12 | 174101101R00 | Zásyp jam, rýh, šachet se zhutněním _ kanalizace |  | m3 | 83.834 | 0 | 0 | 0 | 0 | 0 | 0 | RTS II / 2025 | 0 |  | 0 | 0 | 0 | 0 | 0 | 0 | 0 | SO01.12 | 0 | 0 | 0 | 21 | 0 | 0 | 1 |  |  |  | 0 | 0 | 0 | 17_ | SO01.12_1_ | SO01.12_ | 0 | 0 | 0 | 0 | 0 | 0 | 0 | P | 17 | 21 | Zásyp jam, rýh, šachet se zhutněním _ kanalizace
20 | SO01.12 | 174101101R00 | Zásyp jam, rýh, šachet se zhutněním _ vsak a šachty |  | m3 | 72.727 | 0 | 0 | 0 | 0 | 0 | 0 | RTS II / 2025 | 0 |  | 0 | 0 | 0 | 0 | 0 | 0 | 0 | SO01.12 | 0 | 0 | 0 | 21 | 0 | 0 | 1 |  |  |  | 0 | 0 | 0 | 17_ | SO01.12_1_ | SO01.12_ | 0 | 0 | 0 | 0 | 0 | 0 | 0 | P | 17 | 21 | Zásyp jam, rýh, šachet se zhutněním _ vsak a šachty
| SO01.12 | 21 | Úprava podloží a základové spáry |  |  |  |  | 0 | 0 | 0 |  | 120.0191 | [10 empty] | SO01.12 | [7 empty] | 0 | 0 | 0
21 | SO01.12 | 211561111R00 | Výplň odvodňovacích žeber kam. hrubě drcen. 16 mm |  | m3 | 56.716 | 0 | 0 | 0 | 0 | 1.665 | 94.4321 | RTS II / 2025 | 0 |  | 0 | 0 | 0 | 0 | 0 | 0 | 0 | SO01.12 | 0 | 0 | 0 | 21 | 0 | 0 | 1 |  |  |  | 0 | 0 | 0 | 21_ | SO01.12_2_ | SO01.12_ | 0 | 0 | 0 | 94.4321 | 0 | 0 | 0 | P | 21 | 21 | Výplň odvodňovacích žeber kam. hrubě drcen. 16 mm
22 | SO01.12 | 211971110R00 | Opláštění žeber z geotextilie o sklonu do 1 : 2,5 |  | m2 | 343.006 | 0 | 0 | 0 | 0 | 0.00017 | 0.058311 | RTS II / 2025 | 0 |  | 0 | 0 | 0 | 0 | 0 | 0 | 0 | SO01.12 | 0 | 0 | 0 | 21 | 0 | 0 | 1 |  |  |  | 0 | 0 | 0 | 21_ | SO01.12_2_ | SO01.12_ | 0 | 0 | 0 | 0.058311 | 0 | 0 | 0 | P | 21 | 21 | Opláštění žeber z geotextilie o sklonu do 1 : 2,5
23 | SO01.12 | 69370150 | Geotextilie netkaná PP 300 g/m2 |  | m2 | 411.607 | 0 | 0 | 0 | 0 | 0.003 | 1.2348 | RTS II / 2025 | 0 |  | 0 | 0 | 0 | 0 | 0 | 0 | 0 | SO01.12 | 0 | 0 | 0 | 21 | 0 | 0 | 1 |  |  |  | 0 | 0 | 0 | 21_ | SO01.12_2_ | SO01.12_ | 0 | 0 | 0 | 1.2348 | 0 | 0 | 0 | M | 21 | 21 | Geotextilie netkaná PP 300 g/m2
24 | SO01.12 | 211571102R00 | Filtrační vrstvy ze štěrkopísku tříděného 0 - 8 mm |  | m3 | 9.365 | 0 | 0 | 0 | 0 | 1.5949 | 14.9358 | RTS II / 2025 | 0 |  | 0 | 0 | 0 | 0 | 0 | 0 | 0 | SO01.12 | 0 | 0 | 0 | 21 | 0 | 0 | 1 |  |  |  | 0 | 0 | 0 | 21_ | SO01.12_2_ | SO01.12_ | 0 | 0 | 0 | 14.9358 | 0 | 0 | 0 | P | 21 | 21 | Filtrační vrstvy ze štěrkopísku tříděného 0 - 8 mm
25 | SO01.12 | 213150020RAC | Jen Montáž bez dodávky a zemních prací_ Vsakovací nádrž pro plochu do 800m2, viz.PD |  | sada | 1 | 0 | 0 | 0 | 0 | 0 | 0 | RTS II / 2025 | 0 |  | 0 | 0 | 0 | 0 | 0 | 0 | 0 | SO01.12 | 0 | 0 | 0 | 21 | 0 | 0 | 1 |  |  |  | 0 | 0 | 0 | 21_ | SO01.12_2_ | SO01.12_ | 0 | 0 | 0 | 0 | 0 | 0 | 0 | P | 21 | 21 | Jen Montáž bez dodávky a zemních prací_ Vsakovací nádrž pro plochu do 800m2, viz.PD
26 | SO01.12 | 286979395 | Vsakovací blok horní , rozměr 2400 x 1200 x 520 mm,pevnost v tlaku 400kPa,akumulační a drenážní systém tvořený bloky voštinového typu viz.PD |  | kus | 6 | 0 | 0 | 0 | 0 | 0.024 | 0.144 | RTS II / 2025 | 0 |  | 0 | 0 | 0 | 0 | 0 | 0 | 0 | SO01.12 | 0 | 0 | 0 | 21 | 0 | 0 | 1 |  |  |  | 0 | 0 | 0 | 21_ | SO01.12_2_ | SO01.12_ | 0 | 0 | 0 | 0.144 | 0 | 0 | 0 | M | 21 | 21 | Vsakovací blok horní , rozměr 2400 x 1200 x 520 mm,pevnost v tlaku 400kPa,akumulační a drenážní systém tvořený bloky voštinového typu viz.PD
27 | SO01.12 | 286979397 | Vsakovací blok dolní zákládací , rozměr 2400 x 1200 x 520 mm,pevnost v tlaku 400kPa,akumulační a drenážní systém tvořený bloky voštinového typu viz.PD |  | kus | 6 | 0 | 0 | 0 | 0 | 0.0124 | 0.0744 | RTS II / 2025 | 0 |  | 0 | 0 | 0 | 0 | 0 | 0 | 0 | SO01.12 | 0 | 0 | 0 | 21 | 0 | 0 | 1 |  |  |  | 0 | 0 | 0 | 21_ | SO01.12_2_ | SO01.12_ | 0 | 0 | 0 | 0.0744 | 0 | 0 | 0 | M | 21 | 21 | Vsakovací blok dolní zákládací , rozměr 2400 x 1200 x 520 mm,pevnost v tlaku 400kPa,akumulační a drenážní systém tvořený bloky voštinového typu viz.PD
28 | SO01.12 | 583425601 | Kamenivo drcené 8/16 prané , JHM |  | t | 8.896 | 0 | 0 | 0 | 0 | 1 | 8.896 | RTS II / 2025 | 0 |  | 0 | 0 | 0 | 0 | 0 | 0 | 0 | SO01.12 | 0 | 0 | 0 | 21 | 0 | 0 | 1 |  |  |  | 0 | 0 | 0 | 21_ | SO01.12_2_ | SO01.12_ | 0 | 0 | 0 | 8.896 | 0 | 0 | 0 | M | 21 | 21 | Kamenivo drcené 8/16 prané , JHM
29 | SO01.12 | 69370150 | Geotextilie netkaná PP 300 g/m2 |  | m2 | 81.216 | 0 | 0 | 0 | 0 | 0.003 | 0.24365 | RTS II / 2025 | 0 |  | 0 | 0 | 0 | 0 | 0 | 0 | 0 | SO01.12 | 0 | 0 | 0 | 21 | 0 | 0 | 1 |  |  |  | 0 | 0 | 0 | 21_ | SO01.12_2_ | SO01.12_ | 0 | 0 | 0 | 0.24365 | 0 | 0 | 0 | M | 21 | 21 | Geotextilie netkaná PP 300 g/m2
| SO01.12 | 32 | Zdi přehradní a opěrné |  |  |  |  | 0 | 0 | 0 |  | 1.3629 | [10 empty] | SO01.12 | [7 empty] | 0 | 0 | 0
30 | SO01.12 | 321213114R00 | Zdivo z lom.kam.výplň., na MC 25 _ vyústní objekt pro přepad ze vsaku |  | m3 | 0.504 | 0 | 0 | 0 | 0 | 2.7041 | 1.3629 | RTS II / 2025 | 0 |  | 0 | 0 | 0 | 0 | 0 | 0 | 0 | SO01.12 | 0 | 0 | 0 | 21 | 0 | 0 | 1 |  |  |  | 0 | 0 | 0 | 32_ | SO01.12_3_ | SO01.12_ | 0 | 0 | 0 | 1.3629 | 0 | 0 | 0 | P | 32 | 21 | Zdivo z lom.kam.výplň., na MC 25 _ vyústní objekt pro přepad ze vsaku
| SO01.12 | 45 | Podkladní a vedlejší konstrukce (kromě vozovek a železničního svršku) |  |  |  |  | 0 | 0 | 0 |  | 24.4926 | [10 empty] | SO01.12 | [7 empty] | 0 | 0 | 0
31 | SO01.12 | 451572111RK1 | Lože pod potrubí z kameniva těženého 0 - 4 mm |  | m3 | 11.896 | 0 | 0 | 0 | 0 | 1.8908 | 22.4926 | RTS II / 2025 | 0 |  | 0 | 0 | 0 | 0 | 0 | 0 | 0 | SO01.12 | 0 | 0 | 0 | 21 | 0 | 0 | 1 |  |  |  | 0 | 0 | 0 | 45_ | SO01.12_4_ | SO01.12_ | 0 | 0 | 0 | 22.4926 | 0 | 0 | 0 | P | 45 | 21 | Lože pod potrubí z kameniva těženého 0 - 4 mm
32 | SO01.12 | 452312151R00 | Lože pod potrubí z betonu C 20/25 |  | m3 | 0.8 | 0 | 0 | 0 | 0 | 2.5 | 2 | RTS II / 2025 | 0 |  | 0 | 0 | 0 | 0 | 0 | 0 | 0 | SO01.12 | 0 | 0 | 0 | 21 | 0 | 0 | 1 |  |  |  | 0 | 0 | 0 | 45_ | SO01.12_4_ | SO01.12_ | 0 | 0 | 0 | 2 | 0 | 0 | 0 | P | 45 | 21 | Lože pod potrubí z betonu C 20/25
| SO01.12 | 597VD | Odvodňovací prvky na komunikacích |  |  |  |  | 0 | 0 | 0 |  | 0.5866 | [10 empty] | SO01.12 | [7 empty] | 0 | 0 | 0
33 | SO01.12 | 721242110RT2 | Lapač střešních splavenin PP kloub,zápachová klapka, koš na listí, DN 110/125 z přístřešku |  | kus | 7 | 0 | 0 | 0 | 0 | 0.0838 | 0.5866 | RTS II / 2025 | 0 |  | 0 | 0 | 0 | 0 | 0 | 0 | 0 | SO01.12 | 0 | 0 | 0 | 21 | 0 | 0 | 1 |  |  |  | 0 | 0 | 0 | 597VD_ | SO01.12_5_ | SO01.12_ | 0 | 0 | 0 | 0.5866 | 0 | 0 | 0 | P |  | 21 | Lapač střešních splavenin PP kloub,zápachová klapka, koš na listí, DN 110/125 z přístřešku
34 | SO01.12 | 900 RT1 | Propojení stávajících svodů s novým lapačem |  | h | 3 | 0 | 0 | 0 | 0 | 0 | 0 | RTS II / 2025 | 0 |  | 0 | 0 | 0 | 0 | 0 | 0 | 0 | SO01.12 | 0 | 0 | 0 | 21 | 0 | 0 | 1 |  |  |  | 0 | 0 | 0 | 597VD_ | SO01.12_5_ | SO01.12_ | 0 | 0 | 0 | 0 | 0 | 0 | 0 | P |  | 21 | Propojení stávajících svodů s novým lapačem
| SO01.12 | 776 | Podlahy povlakové |  |  |  |  | 0 | 0 | 0 |  | 0.0768 | [10 empty] | SO01.12 | [7 empty] | 0 | 0 | 0
35 | SO01.12 | 776975103R00 | Odvodněný box 1000 x 500 mm s ocelovým škrabákem |  | kus | 3 | 0 | 0 | 0 | 0 | 0.0256 | 0.0768 | RTS II / 2025 | 0 |  | 0 | 0 | 0 | 0 | 0 | 0 | 0 | SO01.12 | 0 | 0 | 0 | 21 | 0 | 0 | 7 |  |  |  | 0 | 0 | 0 | 776_ | SO01.12_77_ | SO01.12_ | 0 | 0 | 0 | 0.0768 | 0 | 0 | 0 | P | 776 | 21 | Odvodněný box 1000 x 500 mm s ocelovým škrabákem
| SO01.12 | 87 | Potrubí z trub plastických, skleněných a čedičových |  |  |  |  | 0 | 0 | 0 |  | 0.67891 | [10 empty] | SO01.12 | [7 empty] | 0 | 0 | 0
36 | SO01.12 | 871219111R00 | Kladení dren. potrubí bezvýkop.,flex.PVC, bez obs. |  | m | 132.948 | 0 | 0 | 0 | 0 | 0 | 0 | RTS II / 2025 | 0 |  | 0 | 0 | 0 | 0 | 0 | 0 | 0 | SO01.12 | 0 | 0 | 0 | 21 | 0 | 0 | 1 |  |  |  | 0 | 0 | 0 | 87_ | SO01.12_8_ | SO01.12_ | 0 | 0 | 0 | 0 | 0 | 0 | 0 | P | 87 | 21 | Kladení dren. potrubí bezvýkop.,flex.PVC, bez obs.
37 | SO01.12 | 28611054 | Trubka drenážní - PVC DN 100, perforovaná |  | m | 144.913 | 0 | 0 | 0 | 0 | 0.00036 | 0.052169 | RTS II / 2025 | 0 |  | 0 | 0 | 0 | 0 | 0 | 0 | 0 | SO01.12 | 0 | 0 | 0 | 21 | 0 | 0 | 1 |  |  |  | 0 | 0 | 0 | 87_ | SO01.12_8_ | SO01.12_ | 0 | 0 | 0 | 0.052169 | 0 | 0 | 0 | M | 87 | 21 | Trubka drenážní - PVC DN 100, perforovaná
38 | SO01.12 | 871371111R00 | Montáž trubek z tvrdého PVC ve výkopu d 315 mm |  | m | 14 | 0 | 0 | 0 | 0 | 0.00016 | 0.00224 | RTS II / 2025 | 0 |  | 0 | 0 | 0 | 0 | 0 | 0 | 0 | SO01.12 | 0 | 0 | 0 | 21 | 0 | 0 | 1 |  |  |  | 0 | 0 | 0 | 87_ | SO01.12_8_ | SO01.12_ | 0 | 0 | 0 | 0.00224 | 0 | 0 | 0 | P | 87 | 21 | Montáž trubek z tvrdého PVC ve výkopu d 315 mm
39 | SO01.12 | 286139925 | Trubka drenážní, PE-HD DN 300, SN 8, perforovaná |  | m | 15.26 | 0 | 0 | 0 | 0 | 0.00532 | 0.081183 | RTS II / 2025 | 0 |  | 0 | 0 | 0 | 0 | 0 | 0 | 0 | SO01.12 | 0 | 0 | 0 | 21 | 0 | 0 | 1 |  |  |  | 0 | 0 | 0 | 87_ | SO01.12_8_ | SO01.12_ | 0 | 0 | 0 | 0.081183 | 0 | 0 | 0 | M | 87 | 21 | Trubka drenážní, PE-HD DN 300, SN 8, perforovaná
40 | SO01.12 | 871251111R00 | Montáž trubek z tvrdého PVC ve výkopu d 110 mm |  | m | 14 | 0 | 0 | 0 | 0 | 2e-05 | 0.00028 | RTS II / 2025 | 0 |  | 0 | 0 | 0 | 0 | 0 | 0 | 0 | SO01.12 | 0 | 0 | 0 | 21 | 0 | 0 | 1 |  |  |  | 0 | 0 | 0 | 87_ | SO01.12_8_ | SO01.12_ | 0 | 0 | 0 | 0.00028 | 0 | 0 | 0 | P | 87 | 21 | Montáž trubek z tvrdého PVC ve výkopu d 110 mm
41 | SO01.12 | 286139911 | Trubka drenážní PE-HD DN 100, SN 8, perforovaná |  | m | 15.26 | 0 | 0 | 0 | 0 | 0.00065 | 0.009919 | RTS II / 2025 | 0 |  | 0 | 0 | 0 | 0 | 0 | 0 | 0 | SO01.12 | 0 | 0 | 0 | 21 | 0 | 0 | 1 |  |  |  | 0 | 0 | 0 | 87_ | SO01.12_8_ | SO01.12_ | 0 | 0 | 0 | 0.009919 | 0 | 0 | 0 | M | 87 | 21 | Trubka drenážní PE-HD DN 100, SN 8, perforovaná
42 | SO01.12 | 871311111R00 | Montáž trubek z tvrdého PVC ve výkopu d 160 mm |  | m | 125.7 | 0 | 0 | 0 | 0 | 0.0001 | 0.01257 | RTS II / 2025 | 0 |  | 0 | 0 | 0 | 0 | 0 | 0 | 0 | SO01.12 | 0 | 0 | 0 | 21 | 0 | 0 | 1 |  |  |  | 0 | 0 | 0 | 87_ | SO01.12_8_ | SO01.12_ | 0 | 0 | 0 | 0.01257 | 0 | 0 | 0 | P | 87 | 21 | Montáž trubek z tvrdého PVC ve výkopu d 160 mm
43 | SO01.12 | 286145016 | Trubka kanalizační PP, 160 x 5,5 mm, SN 10,Třívrstvá kompaktní struktura stěny |  | m | 117.393 | 0 | 0 | 0 | 0 | 0.00332 | 0.38974 | RTS II / 2025 | 0 |  | 0 | 0 | 0 | 0 | 0 | 0 | 0 | SO01.12 | 0 | 0 | 0 | 21 | 0 | 0 | 1 |  |  |  | 0 | 0 | 0 | 87_ | SO01.12_8_ | SO01.12_ | 0 | 0 | 0 | 0.38974 | 0 | 0 | 0 | M | 87 | 21 | Trubka kanalizační PP, 160 x 5,5 mm, SN 10,Třívrstvá kompaktní struktura stěny
44 | SO01.12 | 286145014 | Trubka kanalizační PP, 125 x 4,2 mm, SN 10,Třívrstvá kompaktní struktura stěny |  | m | 19.62 | 0 | 0 | 0 | 0 | 0.00202 | 0.039632 | RTS II / 2025 | 0 |  | 0 | 0 | 0 | 0 | 0 | 0 | 0 | SO01.12 | 0 | 0 | 0 | 21 | 0 | 0 | 1 |  |  |  | 0 | 0 | 0 | 87_ | SO01.12_8_ | SO01.12_ | 0 | 0 | 0 | 0.039632 | 0 | 0 | 0 | M | 87 | 21 | Trubka kanalizační PP, 125 x 4,2 mm, SN 10,Třívrstvá kompaktní struktura stěny
45 | SO01.12 | 871251111R00 | Montáž trubek z tvrdého PVC ve výkopu d 110 mm |  | m | 17.5 | 0 | 0 | 0 | 0 | 2e-05 | 0.00035 | RTS II / 2025 | 0 |  | 0 | 0 | 0 | 0 | 0 | 0 | 0 | SO01.12 | 0 | 0 | 0 | 21 | 0 | 0 | 1 |  |  |  | 0 | 0 | 0 | 87_ | SO01.12_8_ | SO01.12_ | 0 | 0 | 0 | 0.00035 | 0 | 0 | 0 | P | 87 | 21 | Montáž trubek z tvrdého PVC ve výkopu d 110 mm
46 | SO01.12 | 286145012 | Trubka kanalizační PP, 110 x 3,7 mm, SN 10Třívrstvá kompaktní struktura stěny |  | m | 19.075 | 0 | 0 | 0 | 0 | 0.00156 | 0.029757 | RTS II / 2025 | 0 |  | 0 | 0 | 0 | 0 | 0 | 0 | 0 | SO01.12 | 0 | 0 | 0 | 21 | 0 | 0 | 1 |  |  |  | 0 | 0 | 0 | 87_ | SO01.12_8_ | SO01.12_ | 0 | 0 | 0 | 0.029757 | 0 | 0 | 0 | M | 87 | 21 | Trubka kanalizační PP, 110 x 3,7 mm, SN 10Třívrstvá kompaktní struktura stěny
47 | SO01.12 | 877353121R00 | Montáž tvarovek odboč. plast. gum. kroužek DN 200 |  | kus | 23 | 0 | 0 | 0 | 0 | 3e-05 | 0.00069 | RTS II / 2025 | 0 |  | 0 | 0 | 0 | 0 | 0 | 0 | 0 | SO01.12 | 0 | 0 | 0 | 21 | 0 | 0 | 1 |  |  |  | 0 | 0 | 0 | 87_ | SO01.12_8_ | SO01.12_ | 0 | 0 | 0 | 0.00069 | 0 | 0 | 0 | P | 87 | 21 | Montáž tvarovek odboč. plast. gum. kroužek DN 200
48 | SO01.12 | 28654561 | Odbočka kanalizační 45° PP DN 125/100,pro SN 8 i SN 12 |  | kus | 3 | 0 | 0 | 0 | 0 | 0.001 | 0.003 | RTS II / 2025 | 0 |  | 0 | 0 | 0 | 0 | 0 | 0 | 0 | SO01.12 | 0 | 0 | 0 | 21 | 0 | 0 | 1 |  |  |  | 0 | 0 | 0 | 87_ | SO01.12_8_ | SO01.12_ | 0 | 0 | 0 | 0.003 | 0 | 0 | 0 | M | 87 | 21 | Odbočka kanalizační 45° PP DN 125/100,pro SN 8 i SN 12
49 | SO01.12 | 28654563 | Odbočka kanalizační 45° PP, DN 150/100,pro SN 8 i SN 12 |  | kus | 10 | 0 | 0 | 0 | 0 | 0.0012 | 0.012 | RTS II / 2025 | 0 |  | 0 | 0 | 0 | 0 | 0 | 0 | 0 | SO01.12 | 0 | 0 | 0 | 21 | 0 | 0 | 1 |  |  |  | 0 | 0 | 0 | 87_ | SO01.12_8_ | SO01.12_ | 0 | 0 | 0 | 0.012 | 0 | 0 | 0 | M | 87 | 21 | Odbočka kanalizační 45° PP, DN 150/100,pro SN 8 i SN 12
50 | SO01.12 | 28654564 | Odbočka kanalizační 45° PP DN 150/125, pro SN 8 i SN 12 |  | kus | 7 | 0 | 0 | 0 | 0 | 0.0013 | 0.0091 | RTS II / 2025 | 0 |  | 0 | 0 | 0 | 0 | 0 | 0 | 0 | SO01.12 | 0 | 0 | 0 | 21 | 0 | 0 | 1 |  |  |  | 0 | 0 | 0 | 87_ | SO01.12_8_ | SO01.12_ | 0 | 0 | 0 | 0.0091 | 0 | 0 | 0 | M | 87 | 21 | Odbočka kanalizační 45° PP DN 150/125, pro SN 8 i SN 12
51 | SO01.12 | 286572041 | Odbočka drenážní PE-HD 90° DN 100 |  | kus | 3 | 0 | 0 | 0 | 0 | 0.00025 | 0.00075 | RTS II / 2025 | 0 |  | 0 | 0 | 0 | 0 | 0 | 0 | 0 | SO01.12 | 0 | 0 | 0 | 21 | 0 | 0 | 1 |  |  |  | 0 | 0 | 0 | 87_ | SO01.12_8_ | SO01.12_ | 0 | 0 | 0 | 0.00075 | 0 | 0 | 0 | M | 87 | 21 | Odbočka drenážní PE-HD 90° DN 100
52 | SO01.12 | 877313123R00 | Montáž tvarovek jednoos. plast. gum.kroužek DN 150 |  | kus | 71 | 0 | 0 | 0 | 0 | 1e-05 | 0.00071 | RTS II / 2025 | 0 |  | 0 | 0 | 0 | 0 | 0 | 0 | 0 | SO01.12 | 0 | 0 | 0 | 21 | 0 | 0 | 1 |  |  |  | 0 | 0 | 0 | 87_ | SO01.12_8_ | SO01.12_ | 0 | 0 | 0 | 0.00071 | 0 | 0 | 0 | P | 87 | 21 | Montáž tvarovek jednoos. plast. gum.kroužek DN 150
53 | SO01.12 | 28654631 | Redukce kanalizační PP DN 150/125,excentrická pro SN 8 i SN 12 |  | kus | 1 | 0 | 0 | 0 | 0 | 0.0006 | 0.0006 | RTS II / 2025 | 0 |  | 0 | 0 | 0 | 0 | 0 | 0 | 0 | SO01.12 | 0 | 0 | 0 | 21 | 0 | 0 | 1 |  |  |  | 0 | 0 | 0 | 87_ | SO01.12_8_ | SO01.12_ | 0 | 0 | 0 | 0.0006 | 0 | 0 | 0 | M | 87 | 21 | Redukce kanalizační PP DN 150/125,excentrická pro SN 8 i SN 12
54 | SO01.12 | 28654592 | Koleno kanalizační PP DN 100/45°,pro SN 8 i SN 12 |  | kus | 13 | 0 | 0 | 0 | 0 | 0.0004 | 0.0052 | RTS II / 2025 | 0 |  | 0 | 0 | 0 | 0 | 0 | 0 | 0 | SO01.12 | 0 | 0 | 0 | 21 | 0 | 0 | 1 |  |  |  | 0 | 0 | 0 | 87_ | SO01.12_8_ | SO01.12_ | 0 | 0 | 0 | 0.0052 | 0 | 0 | 0 | M | 87 | 21 | Koleno kanalizační PP DN 100/45°,pro SN 8 i SN 12
55 | SO01.12 | 28654596 | Koleno kanalizační PP DN 125/45°,pro SN 8 i SN 12 |  | kus | 16 | 0 | 0 | 0 | 0 | 0.0006 | 0.0096 | RTS II / 2025 | 0 |  | 0 | 0 | 0 | 0 | 0 | 0 | 0 | SO01.12 | 0 | 0 | 0 | 21 | 0 | 0 | 1 |  |  |  | 0 | 0 | 0 | 87_ | SO01.12_8_ | SO01.12_ | 0 | 0 | 0 | 0.0096 | 0 | 0 | 0 | M | 87 | 21 | Koleno kanalizační PP DN 125/45°,pro SN 8 i SN 12
56 | SO01.12 | 28654600 | Koleno kanalizační PP DN 150/45°,pro SN 8 i SN 12 |  | kus | 1 | 0 | 0 | 0 | 0 | 0.0008 | 0.0008 | RTS II / 2025 | 0 |  | 0 | 0 | 0 | 0 | 0 | 0 | 0 | SO01.12 | 0 | 0 | 0 | 21 | 0 | 0 | 1 |  |  |  | 0 | 0 | 0 | 87_ | SO01.12_8_ | SO01.12_ | 0 | 0 | 0 | 0.0008 | 0 | 0 | 0 | M | 87 | 21 | Koleno kanalizační PP DN 150/45°,pro SN 8 i SN 12
57 | SO01.12 | 286572021 | Přechod drenážní na KG-ME, PE-HD DN 100 |  | kus | 10 | 0 | 0 | 0 | 0 | 0.00019 | 0.0019 | RTS II / 2025 | 0 |  | 0 | 0 | 0 | 0 | 0 | 0 | 0 | SO01.12 | 0 | 0 | 0 | 21 | 0 | 0 | 1 |  |  |  | 0 | 0 | 0 | 87_ | SO01.12_8_ | SO01.12_ | 0 | 0 | 0 | 0.0019 | 0 | 0 | 0 | M | 87 | 21 | Přechod drenážní na KG-ME, PE-HD DN 100
58 | SO01.12 | 286572031 | Koleno drenážní PE-HD do 45° DN 100 |  | kus | 30 | 0 | 0 | 0 | 0 | 0.00027 | 0.0081 | RTS II / 2025 | 0 |  | 0 | 0 | 0 | 0 | 0 | 0 | 0 | SO01.12 | 0 | 0 | 0 | 21 | 0 | 0 | 1 |  |  |  | 0 | 0 | 0 | 87_ | SO01.12_8_ | SO01.12_ | 0 | 0 | 0 | 0.0081 | 0 | 0 | 0 | M | 87 | 21 | Koleno drenážní PE-HD do 45° DN 100
59 | SO01.12 | 877313126R00 | Montáž víčka nebo zátky plast. gum. kroužek DN 150 |  | kus | 2 | 0 | 0 | 0 | 0 | 1e-05 | 2e-05 | RTS II / 2025 | 0 |  | 0 | 0 | 0 | 0 | 0 | 0 | 0 | SO01.12 | 0 | 0 | 0 | 21 | 0 | 0 | 1 |  |  |  | 0 | 0 | 0 | 87_ | SO01.12_8_ | SO01.12_ | 0 | 0 | 0 | 2e-05 | 0 | 0 | 0 | P | 87 | 21 | Montáž víčka nebo zátky plast. gum. kroužek DN 150
60 | SO01.12 | 28611326.A | Zátka PVC d 100 mm pro drenážní trubky |  | kus | 2 | 0 | 0 | 0 | 0 | 0 | 0 | RTS II / 2025 | 0 |  | 0 | 0 | 0 | 0 | 0 | 0 | 0 | SO01.12 | 0 | 0 | 0 | 21 | 0 | 0 | 1 |  |  |  | 0 | 0 | 0 | 87_ | SO01.12_8_ | SO01.12_ | 0 | 0 | 0 | 0 | 0 | 0 | 0 | M | 87 | 21 | Zátka PVC d 100 mm pro drenážní trubky
61 | SO01.12 | 460490012R00 | Fólie výstražná z PVC, šířka 33 cm |  | m | 143.2 | 0 | 0 | 0 | 0 | 6e-05 | 0.008592 | RTS II / 2025 | 0 |  | 0 | 0 | 0 | 0 | 0 | 0 | 0 | SO01.12 | 0 | 0 | 0 | 21 | 0 | 0 | 2 |  |  |  | 0 | 0 | 0 | 87_ | SO01.12_8_ | SO01.12_ | 0 | 0 | 0 | 0.008592 | 0 | 0 | 0 | P | 87 | 21 | Fólie výstražná z PVC, šířka 33 cm
| SO01.12 | 89 | Ostatní konstrukce a práce na trubním vedení |  |  |  |  | 0 | 0 | 0 |  | 9.1655 | [10 empty] | SO01.12 | [7 empty] | 0 | 0 | 0
62 | SO01.12 | 892571111R00 | Zkouška těsnosti kanalizace DN do 200, vodou |  | m | 143.2 | 0 | 0 | 0 | 0 | 0 | 0 | RTS II / 2025 | 0 |  | 0 | 0 | 0 | 0 | 0 | 0 | 0 | SO01.12 | 0 | 0 | 0 | 21 | 0 | 0 | 1 |  |  |  | 0 | 0 | 0 | 89_ | SO01.12_8_ | SO01.12_ | 0 | 0 | 0 | 0 | 0 | 0 | 0 | P | 89 | 21 | Zkouška těsnosti kanalizace DN do 200, vodou
63 | SO01.12 | 892573111R00 | Zabezpečení konců kanal. potrubí DN do 200, vodou |  | úsek | 1 | 0 | 0 | 0 | 0 | 0.00013 | 0.00013 | RTS II / 2025 | 0 |  | 0 | 0 | 0 | 0 | 0 | 0 | 0 | SO01.12 | 0 | 0 | 0 | 21 | 0 | 0 | 1 |  |  |  | 0 | 0 | 0 | 89_ | SO01.12_8_ | SO01.12_ | 0 | 0 | 0 | 0.00013 | 0 | 0 | 0 | P | 89 | 21 | Zabezpečení konců kanal. potrubí DN do 200, vodou
64 | SO01.12 | 894412311RBA | NŠB Šachta z bet. dílců, DN 1000, st.120 mm,dno přítok 2x DN150+odtok DN300+otvor pro DN100,hloubka dna do 2,7m m poklop litina 12,5 t_pro vsak viz.PD |  | kus | 1 | 0 | 0 | 0 | 0 | 4.4043 | 4.4043 | RTS II / 2025 | 0 |  | 0 | 0 | 0 | 0 | 0 | 0 | 0 | SO01.12 | 0 | 0 | 0 | 21 | 0 | 0 | 1 |  |  |  | 0 | 0 | 0 | 89_ | SO01.12_8_ | SO01.12_ | 0 | 0 | 0 | 4.4043 | 0 | 0 | 0 | P | 89 | 21 | NŠB Šachta z bet. dílců, DN 1000, st.120 mm,dno přítok 2x DN150+odtok DN300+otvor pro DN100,hloubka dna do 2,7m m poklop litina 12,5 t_pro vsak viz.PD
65 | SO01.12 | 894412311RBA | OŠB_Šachta z bet. dílců, DN 1000, stěna 120 mm,dno přítok DN300+otvor pro DN100+přep.DN150,hloubka dna do 2,7m m poklop litina 12,5 t_pro vsak viz.PD |  | kus | 1 | 0 | 0 | 0 | 0 | 4.4043 | 4.4043 | RTS II / 2025 | 0 |  | 0 | 0 | 0 | 0 | 0 | 0 | 0 | SO01.12 | 0 | 0 | 0 | 21 | 0 | 0 | 1 |  |  |  | 0 | 0 | 0 | 89_ | SO01.12_8_ | SO01.12_ | 0 | 0 | 0 | 4.4043 | 0 | 0 | 0 | P | 89 | 21 | OŠB_Šachta z bet. dílců, DN 1000, stěna 120 mm,dno přítok DN300+otvor pro DN100+přep.DN150,hloubka dna do 2,7m m poklop litina 12,5 t_pro vsak viz.PD
66 | SO01.12 | 894431313RBA | RŠ1.1 _ Šachta plastová, D 425 mm, délka šachtové roury do 1,5 m, dno D 160 mm, poklop litina viz.PD |  | kus | 1 | 0 | 0 | 0 | 0 | 0.06013 | 0.06013 | RTS II / 2025 | 0 |  | 0 | 0 | 0 | 0 | 0 | 0 | 0 | SO01.12 | 0 | 0 | 0 | 21 | 0 | 0 | 1 |  |  |  | 0 | 0 | 0 | 89_ | SO01.12_8_ | SO01.12_ | 0 | 0 | 0 | 0.06013 | 0 | 0 | 0 | P | 89 | 21 | RŠ1.1 _ Šachta plastová, D 425 mm, délka šachtové roury do 1,5 m, dno D 160 mm, poklop litina viz.PD
67 | SO01.12 | 894431311RBA | RŠ1.2_Šachta plastová, D 425 mm, délka šachtové roury do 1,50 m,dno D 160 mm, poklop litina viz.PD |  | kus | 1 | 0 | 0 | 0 | 0 | 0.05913 | 0.05913 | RTS II / 2025 | 0 |  | 0 | 0 | 0 | 0 | 0 | 0 | 0 | SO01.12 | 0 | 0 | 0 | 21 | 0 | 0 | 1 |  |  |  | 0 | 0 | 0 | 89_ | SO01.12_8_ | SO01.12_ | 0 | 0 | 0 | 0.05913 | 0 | 0 | 0 | P | 89 | 21 | RŠ1.2_Šachta plastová, D 425 mm, délka šachtové roury do 1,50 m,dno D 160 mm, poklop litina viz.PD
68 | SO01.12 | 894431311RBA | RŠ 1.3_Šachta plastová, D 425 mm, délka šachtové roury do 1,50 m,dno D 160 mm, poklop litina viz.PD |  | kus | 1 | 0 | 0 | 0 | 0 | 0.05913 | 0.05913 | RTS II / 2025 | 0 |  | 0 | 0 | 0 | 0 | 0 | 0 | 0 | SO01.12 | 0 | 0 | 0 | 21 | 0 | 0 | 1 |  |  |  | 0 | 0 | 0 | 89_ | SO01.12_8_ | SO01.12_ | 0 | 0 | 0 | 0.05913 | 0 | 0 | 0 | P | 89 | 21 | RŠ 1.3_Šachta plastová, D 425 mm, délka šachtové roury do 1,50 m,dno D 160 mm, poklop litina viz.PD
69 | SO01.12 | 894431313RBA | RŠ2.1 _ Šachta plastová, D 425 mm, délka šachtové roury do 1,5 m, dno D 160 mm, poklop litina viz.PD |  | kus | 1 | 0 | 0 | 0 | 0 | 0.06013 | 0.06013 | RTS II / 2025 | 0 |  | 0 | 0 | 0 | 0 | 0 | 0 | 0 | SO01.12 | 0 | 0 | 0 | 21 | 0 | 0 | 1 |  |  |  | 0 | 0 | 0 | 89_ | SO01.12_8_ | SO01.12_ | 0 | 0 | 0 | 0.06013 | 0 | 0 | 0 | P | 89 | 21 | RŠ2.1 _ Šachta plastová, D 425 mm, délka šachtové roury do 1,5 m, dno D 160 mm, poklop litina viz.PD
70 | SO01.12 | 894431311RBA | RŠ 2.2_Šachta plastová, D 425 mm, délka šachtové roury do 1,50 m,dno D 160 mm, poklop litina viz.PD |  | kus | 1 | 0 | 0 | 0 | 0 | 0.05913 | 0.05913 | RTS II / 2025 | 0 |  | 0 | 0 | 0 | 0 | 0 | 0 | 0 | SO01.12 | 0 | 0 | 0 | 21 | 0 | 0 | 1 |  |  |  | 0 | 0 | 0 | 89_ | SO01.12_8_ | SO01.12_ | 0 | 0 | 0 | 0.05913 | 0 | 0 | 0 | P | 89 | 21 | RŠ 2.2_Šachta plastová, D 425 mm, délka šachtové roury do 1,50 m,dno D 160 mm, poklop litina viz.PD
71 | SO01.12 | 894431311RBA | RŠ 2.3_Šachta plastová, D 425 mm, délka šachtové roury do 1,50 m,dno D 160 mm, poklop litina viz.PD |  | kus | 1 | 0 | 0 | 0 | 0 | 0.05913 | 0.05913 | RTS II / 2025 | 0 |  | 0 | 0 | 0 | 0 | 0 | 0 | 0 | SO01.12 | 0 | 0 | 0 | 21 | 0 | 0 | 1 |  |  |  | 0 | 0 | 0 | 89_ | SO01.12_8_ | SO01.12_ | 0 | 0 | 0 | 0.05913 | 0 | 0 | 0 | P | 89 | 21 | RŠ 2.3_Šachta plastová, D 425 mm, délka šachtové roury do 1,50 m,dno D 160 mm, poklop litina viz.PD
| SO01.12 | H27 | Vedení trubní dálková a přípojná |  |  |  |  | 0 | 0 | 0 |  | 0 | [10 empty] | SO01.12 | [7 empty] | 0 | 0 | 0
72 | SO01.12 | 998276101R00 | Přesun hmot, trubní vedení plastová, otevř. výkop |  | t | 246.412 | 0 | 0 | 0 | 0 | 0 | 0 | RTS II / 2025 | 0 |  | 0 | 0 | 0 | 0 | 0 | 0 | 0 | SO01.12 | 0 | 0 | 0 | 21 | 0 | 0 | 5 |  |  |  | 0 | 0 | 0 | H27_ | SO01.12_9_ | SO01.12_ | 0 | 0 | 0 | 0 | 0 | 0 | 0 | P |  | 21 | Přesun hmot, trubní vedení plastová, otevř. výkop
[8 empty] | Celkem: |  | 0

## Výkaz výměr (SO01.12)
Výkaz výměr (SO01.12 - Dešť kanalizace a vsak)
Název stavby: |  | STAVEBNÍ ÚPRAVY MŠ MRAMOTICE |  | Objednatel: | Obec Mramotice
Druh stavby: |  | STAVEBNÍ ÚPRAVY SO01 OBJEKT MŠ |  | Projektant: | Ing. Roman Zvěřina, J.Bastl
Lokalita: |  | MŠ MRAMOTICE |  | Zhotovitel:
Zpracoval: |  | Bohuslav Hemala |  | Zpracováno dne: | 27.02.2026
Č | Objekt | Kód | Zkrácený popis |  | MJ | Množství | Potřebné množství
| N | 13 | Hloubené vykopávky
| N | 15 | Roubení
| N | 16 | Přemístění výkopku
| N | 17 | Konstrukce ze zemin
| N | 21 | Úprava podloží a základové spáry
| N | 32 | Zdi přehradní a opěrné
| N | 45 | Podkladní a vedlejší konstrukce (kromě vozovek a železničního svršku)
| N | 597VD | Odvodňovací prvky na komunikacích
| N | 776 | Podlahy povlakové
| N | 87 | Potrubí z trub plastických, skleněných a čedičových
| N | 89 | Ostatní konstrukce a práce na trubním vedení
| N | H27 | Vedení trubní dálková a přípojná
1 | SO01.12 | 132201211R00 | Hloubení rýh š.do 200 cm hor.3 do 100 m3,STROJNĚ |  | m3 | 117.056 | 0
|  |  | 18*0,8*1,2 | DN 150 š 2,2-2,3 |  | 17.28
|  |  | 21*0,8*(1,2+1,5)/2 | DN 150 š 2,1-2,2 |  | 22.68
|  |  | 10*0,8*(1,5+1,65)/2 | DN150 ŠB-š 2,1 |  | 12.6
|  |  | 9,7*0,8*(1,65+1,55)/2 | DN150 ŠB-š 1,1 |  | 12.416
|  |  | 22*0,8*(1,55+1,4)/2 | DN150 š 1,1 - 1,2 |  | 25.96
|  |  | 22*0,8*(1,4+1,25)/2 | DN 150 š 1,2-1,3 |  | 23.32
|  |  | 5*0,8*(0,9+0,5)/2 | DN 150 pro bezpeč.přepad |  | 2.8
2 | SO01.12 | 132201210R00 | Hloubení rýh š.do 200 cm hor.3 do 50 m3,STROJNĚ - kanalizace |  | m3 | 32.54 | 0
|  |  | (2+2+4+3+4+2)*0,8*(0,6+1,2)/2 | DN125 péra k lapačům |  | 12.24
|  |  | (1+2+1+1+1+1+1)*0,8*(0,9+1,4)/2 | DN100 propoj drenáže |  | 7.36
|  |  | (2+3+1,5)*0,8*(0,5+1,4)/2 | DN100 propoj s boxy |  | 4.94
|  |  | (1,2+1,2+1,4+1,6+1,4+1,2)*1*1 | pro šachty DN 450mm |  | 8
3 | SO01.12 | 132201219R00 | Přípl.za lepivost,hloubení rýh 200cm,hor.3,STROJNĚ |  | m3 | 149.596 | 0
|  |  | 117,056+32,54 |  |  | 149.596
4 | SO01.12 | 130001101R00 | Příplatek za ztížené hloubení v blízkosti vedení |  | m3 | 8.1 | 0
|  |  | 2*0,9*0,9*5 |  |  | 8.1
5 | SO01.12 | 131201111R00 | Hloubení nezapaž. jam hor.3 do 100 m3, STROJNĚ_vsak vč.šachet |  | m3 | 108.964 | 0
|  |  | 3*7,2*2,55+(7,2*2)*(0,3+1)/2*(2,55-1,04) | vsak i svahování |  | 69.214
|  |  | 3*2,5*2*2,65 | šachty |  | 39.75
6 | SO01.12 | 131201119R00 | Příplatek za lepivost - hloubení nezap.jam v hor.3 |  | m3 | 108.864 | 0
|  |  | 108,864 |  |  | 108.864
7 | SO01.12 | 139601102R00 | Ruční výkop jam, rýh a šachet v hornině tř. 3_drenáž a okapový chodník |  | m3 | 79.104 | 0
|  |  | (6,5*2+3,8*2+2)*0,7*0,85 | dvůr |  | 13.447
|  |  | (32,375+20,887+7,413+15,662+16,811+1,2+2,1+0,3+8+0,7*8)*0,7*0,85 | budova dokola |  | 65.657
8 | SO01.12 | 151101101R00 | Pažení a rozepření stěn rýh - příložné - hl.do 2 m |  | m2 | 127.44 | 0
|  |  | 10*2*(1,5+1,65)/2 | DN150 ŠB-š 2,1 |  | 31.5
|  |  | 9,7*2*(1,65+1,55)/2 | DN150 ŠB-š 1,1 |  | 31.04
|  |  | 22*2*(1,55+1,4)/2 | DN150 š 1,1 - 1,2 |  | 64.9
9 | SO01.12 | 151101111R00 | Odstranění pažení stěn rýh - příložné - hl. do 2 m |  | m2 | 127.44 | 0
|  |  | 127,44 |  |  | 127.44
10 | SO01.12 | 161101101R00 | Svislé přemístění výkopku z hor.1-4 do 2,5 m |  | m3 | 95.1 | 0
|  |  | 3*7,2*(2,55-1)+(7,2*2)*(0,3+1)/2*(2,55-1,04-1) | vsak i svahování |  | 38.254
|  |  | 3*2,5*2*(2,65-1) | šachty |  | 24.75
|  |  | 18*0,8*(1,2-1) | DN 150 š 2,2-2,3 |  | 2.88
|  |  | 21*0,8*(1,2+1,5-1*2)/2 | DN 150 š 2,1-2,2 |  | 5.88
|  |  | 10*0,8*(1,5+1,65-1*2)/2 | DN150 ŠB-š 2,1 |  | 4.6
|  |  | 9,7*0,8*(1,65+1,55-1*2)/2 | DN150 ŠB-š 1,1 |  | 4.656
|  |  | 22*0,8*(1,55+1,4-1*2)/2 | DN150 š 1,1 - 1,2 |  | 8.36
|  |  | 22*0,8*(1,4+1,25-1*2)/2 | DN 150 š 1,2-1,3 |  | 5.72
11 | SO01.12 | 162201101R00 | Vodorovné přemístění výkopku z hor.1-4 do 20 m _pro zpětný zásyp |  | m3 | 156.561 | 0
|  |  | 83,834+72,727 |  |  | 156.561
12 | SO01.12 | 162201101R00 | Vodorovné přemístění výkopku z hor.1-4 do 20 m_zpět |  | m3 | 156.561 | 0
|  |  | 156,561 |  |  | 156.561
13 | SO01.12 | 167101101R00 | Nakládání výkopku z hor. 1 ÷ 4 v množství do 100 m3 |  | m3 | 156.561 | 0
|  |  | 156,561 |  |  | 156.561
14 | SO01.12 | 162301102R00 | Vodorovné přemístění výkopku z hor.1-4 do 1000 m |  | m3 | 181.003 | 0
|  |  | 117,056+32,54+108,864+79,104 |  |  | 337.564
|  |  | -156,561 |  |  | -156.561
15 | SO01.12 | 162701109R00 | Příplatek k vod. přemístění hor.1-4 za další 1 km |  | m3 | 2172.036 | 0
|  |  | 181,003*12 |  |  | 2172.036
16 | SO01.12 | 199000002R00 | Poplatek za skládku horniny 1- 4, č. dle katal. odpadů 17 05 04_bez ornice k recyklaci |  | m3 | 181.003 | 0
|  |  | 181,003 |  |  | 181.003
17 | SO01.12 | 171201201R00 | Uložení sypaniny na skl.-sypanina na výšku přes 2m_meziskládka |  | m3 | 156.561 | 0
|  |  | 156,561 |  |  | 156.561
18 | SO01.12 | 175101101RT2 | D+M Obsyp potrubí bez prohození sypaniny,s dodáním štěrkopísku frakce 0 - 22 mm |  | m3 | 52.885 | 0
|  |  | 18*0,8*0,48 | DN 150 š 2,2-2,3 |  | 6.912
|  |  | 21*0,8*0,48 | DN 150 š 2,1-2,2 |  | 8.064
|  |  | 10*0,8*0,48 | DN150 ŠB-š 2,1 |  | 3.84
|  |  | 9,7*0,8*0,48 | DN150 ŠB-š 1,1 |  | 3.725
|  |  | 22*0,8*0,48 | DN150 š 1,1 - 1,2 |  | 8.448
|  |  | 22*0,8*0,48 | DN 150 š 1,2-1,3 |  | 8.448
|  |  | 5*0,8*0,48 | DN 150 pro bezpeč.přepad |  | 1.92
|  |  | (2+2+4+3+4+2)*0,8*0,44 | DN125 péra k lapačům |  | 5.984
|  |  | (1+2+1+1+1+1+1)*0,42 | DN100 propoj drenáže |  | 3.36
|  |  | (2+3+1,5)*0,8*0,42 | DN100 propoj s boxy |  | 2.184
19 | SO01.12 | 174101101R00 | Zásyp jam, rýh, šachet se zhutněním _ kanalizace |  | m3 | 83.834 | 0
|  |  | 117,056+32,54-52,885-11,896-0,2*0,2*3,144*1,3*6 |  |  | 83.834
20 | SO01.12 | 174101101R00 | Zásyp jam, rýh, šachet se zhutněním _ vsak a šachty |  | m3 | 72.727 | 0
|  |  | 108,864-7,2*3*1,2-0,62*0,62*3,144*2,6*2 |  |  | 76.66
|  |  | -1,1*(3+2,5)*0,65 |  |  | -3.933
21 | SO01.12 | 211561111R00 | Výplň odvodňovacích žeber kam. hrubě drcen. 16 mm |  | m3 | 56.716 | 0
|  |  | 132,948*(0,7-0,16)*(0,85-0,06) | drenáž |  | 56.716
22 | SO01.12 | 211971110R00 | Opláštění žeber z geotextilie o sklonu do 1 : 2,5 |  | m2 | 343.006 | 0
|  |  | 132,948*((0,7-0,16)+(0,85-0,1))*2 | drenáž |  | 343.006
23 | SO01.12 | 69370150 | Geotextilie netkaná PP 300 g/m2 |  | m2 | 411.607 | 0
|  |  | 343,006 |  |  | 343.006
|  |  | ;ztratné 20%; 68,6012 |  |  | 68.601
24 | SO01.12 | 211571102R00 | Filtrační vrstvy ze štěrkopísku tříděného 0 - 8 mm |  | m3 | 9.365 | 0
|  |  | 7,2*3*0,15*1,05 | vsak |  | 3.402
|  |  | 3*2,5*2*2,65*0,15 | šachty a potrubí k vsaku |  | 5.963
25 | SO01.12 | 213150020RAC | Jen Montáž bez dodávky a zemních prací_ Vsakovací nádrž pro plochu do 800m2, viz.PD |  | sada | 1 | 0
|  |  | 1 |  |  | 1
26 | SO01.12 | 286979395 | Vsakovací blok horní , rozměr 2400 x 1200 x 520 mm,pevnost v tlaku 400kPa,akumulační a drenážní systém tvořený bloky voštinového typu viz.PD |  | kus | 6 | 0
|  |  | 6 |  |  | 6
27 | SO01.12 | 286979397 | Vsakovací blok dolní zákládací , rozměr 2400 x 1200 x 520 mm,pevnost v tlaku 400kPa,akumulační a drenážní systém tvořený bloky voštinového typu viz.PD |  | kus | 6 | 0
|  |  | 6 |  |  | 6
28 | SO01.12 | 583425601 | Kamenivo drcené 8/16 prané , JHM |  | t | 8.896 | 0
|  |  | (7,2*0,3*0,52*2+0,6*7,2*0,52)*1,8 |  |  | 8.087
|  |  | ;ztratné 10%; 0,8087 |  |  | 0.809
29 | SO01.12 | 69370150 | Geotextilie netkaná PP 300 g/m2 |  | m2 | 81.216 | 0
|  |  | (7,2*3)*2+7,2*1,2*2+3*1,2*2 |  |  | 67.68
|  |  | ;ztratné 20%; 13,536 |  |  | 13.536
30 | SO01.12 | 321213114R00 | Zdivo z lom.kam.výplň., na MC 25 _ vyústní objekt pro přepad ze vsaku |  | m3 | 0.504 | 0
|  |  | 1,2*1,2*0,35 |  |  | 0.504
31 | SO01.12 | 451572111RK1 | Lože pod potrubí z kameniva těženého 0 - 4 mm |  | m3 | 11.896 | 0
|  |  | 18*0,8*0,1 | DN 150 š 2,2-2,3 |  | 1.44
|  |  | 21*0,8*0,1 | DN 150 š 2,1-2,2 |  | 1.68
|  |  | 10*0,8*0,1 | DN150 ŠB-š 2,1 |  | 0.8
|  |  | 9,7*0,8*0,1 | DN150 ŠB-š 1,1 |  | 0.776
|  |  | 22*0,8*0,1 | DN150 š 1,1 - 1,2 |  | 1.76
|  |  | 22*0,8*0,1 | DN 150 š 1,2-1,3 |  | 1.76
|  |  | 5*0,8*0,1 | DN 150 pro bezpeč.přepad |  | 0.4
|  |  | (2+2+4+3+4+2)*0,8*0,1 | DN125 péra k lapačům |  | 1.36
|  |  | (1+2+1+1+1+1+1)*0,1 | DN100 propoj drenáže |  | 0.8
|  |  | (2+3+1,5)*0,8*0,1 | DN100 propoj s boxy |  | 0.52
|  |  | (0,1*6)*1*1 | pro šachty DN 450mm |  | 0.6
32 | SO01.12 | 452312151R00 | Lože pod potrubí z betonu C 20/25 |  | m3 | 0.8 | 0
|  |  | 2*2*2*0,1 | pod šachty 1000 |  | 0.8
33 | SO01.12 | 721242110RT2 | Lapač střešních splavenin PP kloub,zápachová klapka, koš na listí, DN 110/125 z přístřešku |  | kus | 7 | 0
|  |  | 7 |  |  | 7
34 | SO01.12 | 900 RT1 | Propojení stávajících svodů s novým lapačem |  | h | 3 | 0
|  |  | 3 | dvůr |  | 3
35 | SO01.12 | 776975103R00 | Odvodněný box 1000 x 500 mm s ocelovým škrabákem |  | kus | 3 | 0
|  |  | 3 | před schodiště a napojit na kanalizaci či drenáž |  | 3
36 | SO01.12 | 871219111R00 | Kladení dren. potrubí bezvýkop.,flex.PVC, bez obs. |  | m | 132.948 | 0
|  |  | 132,948 |  |  | 132.948
37 | SO01.12 | 28611054 | Trubka drenážní - PVC DN 100, perforovaná |  | m | 144.913 | 0
|  |  | (6,5*2+3,8*2+2) | dvůr |  | 22.6
|  |  | (32,375+20,887+7,413+15,662+16,811+1,2+2,1+0,3+8+0,7*8) | budova dokola |  | 110.348
|  |  | ;ztratné 9%; 11,96532 |  |  | 11.965
38 | SO01.12 | 871371111R00 | Montáž trubek z tvrdého PVC ve výkopu d 315 mm |  | m | 14 | 0
|  |  | 14 |  |  | 14
39 | SO01.12 | 286139925 | Trubka drenážní, PE-HD DN 300, SN 8, perforovaná |  | m | 15.26 | 0
|  |  | 14 |  |  | 14
|  |  | ;ztratné 9%; 1,26 |  |  | 1.26
40 | SO01.12 | 871251111R00 | Montáž trubek z tvrdého PVC ve výkopu d 110 mm |  | m | 14 | 0
|  |  | 14 |  |  | 14
41 | SO01.12 | 286139911 | Trubka drenážní PE-HD DN 100, SN 8, perforovaná |  | m | 15.26 | 0
|  |  | 14 | odvětrací |  | 14
|  |  | ;ztratné 9%; 1,26 |  |  | 1.26
42 | SO01.12 | 871311111R00 | Montáž trubek z tvrdého PVC ve výkopu d 160 mm |  | m | 125.7 | 0
|  |  | (2+2+4+3+4+2) | DN125 péra k lapačům |  | 17
|  |  | 1 | k lapači |  | 1
|  |  | 18 | DN 150 š 2,2-2,3 |  | 18
|  |  | 21 | DN 150 š 2,1-2,2 |  | 21
|  |  | 10 | DN150 ŠB-š 2,1 |  | 10
|  |  | 9,7 | DN150 ŠB-š 1,1 |  | 9.7
|  |  | 22 | DN150 š 1,1 - 1,2 |  | 22
|  |  | 22 | DN 150 š 1,2-1,3 |  | 22
|  |  | 5 | DN 150 pro bezpeč.přepad |  | 5
43 | SO01.12 | 286145016 | Trubka kanalizační PP, 160 x 5,5 mm, SN 10,Třívrstvá kompaktní struktura stěny |  | m | 117.393 | 0
|  |  | 125,7-18 |  |  | 107.7
|  |  | ;ztratné 9%; 9,693 |  |  | 9.693
44 | SO01.12 | 286145014 | Trubka kanalizační PP, 125 x 4,2 mm, SN 10,Třívrstvá kompaktní struktura stěny |  | m | 19.62 | 0
|  |  | (2+2+4+3+4+2) | DN125 péra k lapačům |  | 17
|  |  | 1 | k lapači |  | 1
|  |  | ;ztratné 9%; 1,62 |  |  | 1.62
45 | SO01.12 | 871251111R00 | Montáž trubek z tvrdého PVC ve výkopu d 110 mm |  | m | 17.5 | 0
|  |  | (1+2+1+1+1+1+1) | DN100 propoj drenáže |  | 8
|  |  | (2+3+1,5) | DN100 propoj s boxy |  | 6.5
|  |  | 0,5*6 | do lapačů |  | 3
46 | SO01.12 | 286145012 | Trubka kanalizační PP, 110 x 3,7 mm, SN 10Třívrstvá kompaktní struktura stěny |  | m | 19.075 | 0
|  |  | 17,5 |  |  | 17.5
|  |  | ;ztratné 9%; 1,575 |  |  | 1.575
47 | SO01.12 | 877353121R00 | Montáž tvarovek odboč. plast. gum. kroužek DN 200 |  | kus | 23 | 0
|  |  | 3+10+7+3 |  |  | 23
48 | SO01.12 | 28654561 | Odbočka kanalizační 45° PP DN 125/100,pro SN 8 i SN 12 |  | kus | 3 | 0
|  |  | 3 |  |  | 3
49 | SO01.12 | 28654563 | Odbočka kanalizační 45° PP, DN 150/100,pro SN 8 i SN 12 |  | kus | 10 | 0
|  |  | 10 |  |  | 10
50 | SO01.12 | 28654564 | Odbočka kanalizační 45° PP DN 150/125, pro SN 8 i SN 12 |  | kus | 7 | 0
|  |  | 7 |  |  | 7
51 | SO01.12 | 286572041 | Odbočka drenážní PE-HD 90° DN 100 |  | kus | 3 | 0
|  |  | 3 |  |  | 3
52 | SO01.12 | 877313123R00 | Montáž tvarovek jednoos. plast. gum.kroužek DN 150 |  | kus | 71 | 0
|  |  | 1+13+16+1+10+30 |  |  | 71
53 | SO01.12 | 28654631 | Redukce kanalizační PP DN 150/125,excentrická pro SN 8 i SN 12 |  | kus | 1 | 0
|  |  | 1 |  |  | 1
54 | SO01.12 | 28654592 | Koleno kanalizační PP DN 100/45°,pro SN 8 i SN 12 |  | kus | 13 | 0
|  |  | 7+3*2 |  |  | 13
55 | SO01.12 | 28654596 | Koleno kanalizační PP DN 125/45°,pro SN 8 i SN 12 |  | kus | 16 | 0
|  |  | 8*2 |  |  | 16
56 | SO01.12 | 28654600 | Koleno kanalizační PP DN 150/45°,pro SN 8 i SN 12 |  | kus | 1 | 0
|  |  | 1 |  |  | 1
57 | SO01.12 | 286572021 | Přechod drenážní na KG-ME, PE-HD DN 100 |  | kus | 10 | 0
|  |  | 7+3 |  |  | 10
58 | SO01.12 | 286572031 | Koleno drenážní PE-HD do 45° DN 100 |  | kus | 30 | 0
|  |  | (1+1+1+1+1+1+1+1+1+1+1+1+1*3)*2 |  |  | 30
59 | SO01.12 | 877313126R00 | Montáž víčka nebo zátky plast. gum. kroužek DN 150 |  | kus | 2 | 0
|  |  | 2 |  |  | 2
60 | SO01.12 | 28611326.A | Zátka PVC d 100 mm pro drenážní trubky |  | kus | 2 | 0
|  |  | 2 |  |  | 2
61 | SO01.12 | 460490012R00 | Fólie výstražná z PVC, šířka 33 cm |  | m | 143.2 | 0
|  |  | 125,7+17,5 |  |  | 143.2
62 | SO01.12 | 892571111R00 | Zkouška těsnosti kanalizace DN do 200, vodou |  | m | 143.2 | 0
|  |  | 143,2 |  |  | 143.2
63 | SO01.12 | 892573111R00 | Zabezpečení konců kanal. potrubí DN do 200, vodou |  | úsek | 1 | 0
|  |  | 1 |  |  | 1
64 | SO01.12 | 894412311RBA | NŠB Šachta z bet. dílců, DN 1000, st.120 mm,dno přítok 2x DN150+odtok DN300+otvor pro DN100,hloubka dna do 2,7m m poklop litina 12,5 t_pro vsak viz.PD |  | kus | 1 | 0
|  |  | 1 |  |  | 1
65 | SO01.12 | 894412311RBA | OŠB_Šachta z bet. dílců, DN 1000, stěna 120 mm,dno přítok DN300+otvor pro DN100+přep.DN150,hloubka dna do 2,7m m poklop litina 12,5 t_pro vsak viz.PD |  | kus | 1 | 0
|  |  | 1 |  |  | 1
66 | SO01.12 | 894431313RBA | RŠ1.1 _ Šachta plastová, D 425 mm, délka šachtové roury do 1,5 m, dno D 160 mm, poklop litina viz.PD |  | kus | 1 | 0
|  |  | 1 |  |  | 1
67 | SO01.12 | 894431311RBA | RŠ1.2_Šachta plastová, D 425 mm, délka šachtové roury do 1,50 m,dno D 160 mm, poklop litina viz.PD |  | kus | 1 | 0
|  |  | 1 |  |  | 1
68 | SO01.12 | 894431311RBA | RŠ 1.3_Šachta plastová, D 425 mm, délka šachtové roury do 1,50 m,dno D 160 mm, poklop litina viz.PD |  | kus | 1 | 0
|  |  | 1 |  |  | 1
69 | SO01.12 | 894431313RBA | RŠ2.1 _ Šachta plastová, D 425 mm, délka šachtové roury do 1,5 m, dno D 160 mm, poklop litina viz.PD |  | kus | 1 | 0
|  |  | 1 |  |  | 1
70 | SO01.12 | 894431311RBA | RŠ 2.2_Šachta plastová, D 425 mm, délka šachtové roury do 1,50 m,dno D 160 mm, poklop litina viz.PD |  | kus | 1 | 0
|  |  | 1 |  |  | 1
71 | SO01.12 | 894431311RBA | RŠ 2.3_Šachta plastová, D 425 mm, délka šachtové roury do 1,50 m,dno D 160 mm, poklop litina viz.PD |  | kus | 1 | 0
|  |  | 1 |  |  | 1
72 | SO01.12 | 998276101R00 | Přesun hmot, trubní vedení plastová, otevř. výkop |  | t | 246.412 | 0
|  |  | 246,4118 |  |  | 246.412

## Krycí list rozpočtu (VORN)
Krycí list rozpočtu (VORN - Vedlejší a rozpočtové náklady)
Název stavby: |  | STAVEBNÍ ÚPRAVY MŠ MRAMOTICE |  | Objednatel: | Obec Mramotice |  | IČO/DIČ:
Druh stavby: |  | STAVEBNÍ ÚPRAVY SO01 OBJEKT MŠ |  | Projektant: | Ing. Roman Zvěřina, J.Bastl |  | IČO/DIČ:
Lokalita: |  | MŠ MRAMOTICE |  | Zhotovitel: |  |  | IČO/DIČ:
Začátek výstavby: |  |  |  | Konec výstavby: |  |  | Položek: | 10
JKSO: |  | 8013119 |  | Zpracoval: | Bohuslav Hemala |  | Datum: | 27.02.2026
Rozpočtové náklady v Kč
A | Základní rozpočtové náklady |  | B | Doplňkové náklady |  | C | Náklady na umístění stavby (NUS)
HSV | Dodávky | 0 | Práce přesčas |  | 0 | Zařízení staveniště |  | 0
| Montáž | 0 | Bez pevné podl. |  | 0 | Mimostav. doprava |  | 0
PSV | Dodávky | 0 | Kulturní památka |  | 0 | Územní vlivy |  | 0
| Montáž | 0 |  |  |  | Provozní vlivy |  | 0
"M" | Dodávky | 0 |  |  |  | Ostatní |  | 0
| Montáž | 0 |  |  |  | NUS z rozpočtu |  | 0
Ostatní materiál |  | 0
Přesun hmot a sutí |  | 0
ZRN celkem |  | 0 | DN celkem |  | 0 | NUS celkem |  | 0
[6 empty] | VORN celkem |  | 0
Základ 0% |  | 0
Základ 12% |  | 0 | DPH 12% |  | 0 | Celkem bez DPH |  | 0
Základ 21% |  | 0 | DPH 21% |  | 0 | Celkem včetně DPH |  | 0
Projektant |  |  | Objednatel |  |  | Zhotovitel
Datum, razítko a podpis |  |  | Datum, razítko a podpis |  |  | Datum, razítko a podpis

## VORN objektu (VORN) (hidden)
Vedlejší a ostatní rozpočtové náklady (VORN - Vedlejší a rozpočtové náklady)
Název stavby: | STAVEBNÍ ÚPRAVY MŠ MRAMOTICE | Objednatel: | Obec Mramotice |  | IČO/DIČ:
Druh stavby: | STAVEBNÍ ÚPRAVY SO01 OBJEKT MŠ | Projektant: | Ing. Roman Zvěřina, J.Bastl |  | IČO/DIČ:
Lokalita: | MŠ MRAMOTICE | Zhotovitel: |  |  | IČO/DIČ:
Začátek výstavby: |  | Konec výstavby: |  |  | Položek: | 10
JKSO: | 8013119 | Zpracoval: | Bohuslav Hemala |  | Datum: | 27.02.2026
Vedlejší rozpočtové náklady VRN
Doplňkové náklady DN |  |  | Kč | % | Základna | Kč
Práce přesčas |  |  | 0 |  |  | 0
Bez pevné podl. |  |  | 0 |  |  | 0
Kulturní památka |  |  | 0 |  |  | 0
Celkem DN | [5 empty] | 0
Náklady na umístění stavby (NUS) |  |  | Kč | % | Základna | Kč
Zařízení staveniště |  |  | 0 |  |  | 0
Mimostav. doprava |  |  | 0 |  |  | 0
Územní vlivy |  |  | 0 |  |  | 0
Provozní vlivy |  |  | 0 |  |  | 0
Ostatní |  |  | 0 |  |  | 0
NUS z rozpočtu |  |  | 0 |  |  | 0
Celkem NUS | [5 empty] | 0
Celkem VRN |  |  | 0
Ostatní rozpočtové náklady ORN
Ostatní rozpočtové náklady (ORN) |  |  | Kč | % | Základna | Kč
|  |  | 0 |  |  | 0
Celkem ORN | [5 empty] | 0

## Stavební rozpočet (VORN)
Stavební rozpočet (VORN - Vedlejší a rozpočtové náklady) | [29 empty] | 0 | 0 | 0
Název stavby: |  |  | STAVEBNÍ ÚPRAVY MŠ MRAMOTICE | Doba výstavby: |  |  | Objednatel: | Obec Mramotice
Druh stavby: |  |  | STAVEBNÍ ÚPRAVY SO01 OBJEKT MŠ | Začátek výstavby: |  |  | Projektant: | Ing. Roman Zvěřina, J.Bastl
Lokalita: |  |  | MŠ MRAMOTICE | Konec výstavby: |  |  | Zhotovitel:
JKSO: |  |  | 8013119 | Zpracováno dne: |  | 27.02.2026 | Zpracoval: | Bohuslav Hemala
Č | Objekt | Kód | Zkrácený popis | MJ | Množství | Cena/MJ | Náklady (Kč) |  |  | Hmotnost (t) |  | Cenová | [33 empty] | ISWORK | GROUPCODE | VATTAX
|  |  | Rozměry |  |  | (Kč) | Dodávka | Montáž | Celkem | Jednot. | Celkem | soustava | Přesuny | Typ skupiny | HSV mat | HSV prac | PSV mat | PSV prac | Mont mat | Mont prac | Ostatní mat. | [21 empty] | MAT | WORK | CELK
| VORN |  | Vedlejší a rozpočtové náklady |  |  |  | 0 | 0 | 0 |  | 0
| VORN | 011VD | Průskumy,projektování,revize,zkoušky,geodet,koordinace,doprava a pod. |  |  |  | 0 | 0 | 0 |  | 0 | [10 empty] | VORN | [7 empty] | 0 | 0 | 0
1 | VORN | 220890084R00 | Výrobní dokumentace_všech profesí neuvedené v položkách | h | 10 | 0 | 0 | 0 | 0 | 0 | 0 | RTS II / 2025 | 0 |  | 0 | 0 | 0 | 0 | 0 | 0 | 0 | VORN | 0 | 0 | 0 | 21 | 0 | 0 | 2 |  |  |  | 0 | 0 | 0 | 011VD_ | VORN_0_ | VORN_ | 0 | 0 | 0 | 0 | 0 | 0 | 0 | P |  | 21 | Výrobní dokumentace_všech profesí neuvedené v položkách
2 | VORN | 220890084R00 | Předání a převzetí staveniště,Náklady spojené s účastí zhotovitele na předání a převzetí staveniště a předání stavby | h | 12 | 0 | 0 | 0 | 0 | 0 | 0 | RTS II / 2025 | 0 |  | 0 | 0 | 0 | 0 | 0 | 0 | 0 | VORN | 0 | 0 | 0 | 21 | 0 | 0 | 2 |  |  |  | 0 | 0 | 0 | 011VD_ | VORN_0_ | VORN_ | 0 | 0 | 0 | 0 | 0 | 0 | 0 | P |  | 21 | Předání a převzetí staveniště,Náklady spojené s účastí zhotovitele na předání a převzetí staveniště a předání stavby
3 | VORN | 220890084R00 | Dokumentace skutečného provedení stavby (3 paré) a v el.mediu_všech profesí neuvedené v položkách | h | 15 | 0 | 0 | 0 | 0 | 0 | 0 | RTS II / 2025 | 0 |  | 0 | 0 | 0 | 0 | 0 | 0 | 0 | VORN | 0 | 0 | 0 | 21 | 0 | 0 | 2 |  |  |  | 0 | 0 | 0 | 011VD_ | VORN_0_ | VORN_ | 0 | 0 | 0 | 0 | 0 | 0 | 0 | P |  | 21 | Dokumentace skutečného provedení stavby (3 paré) a v el.mediu_všech profesí neuvedené v položkách
4 | VORN | 220890084R00 | Foto-dokumentace skutečného provedení | h | 2 | 0 | 0 | 0 | 0 | 0 | 0 | RTS II / 2025 | 0 |  | 0 | 0 | 0 | 0 | 0 | 0 | 0 | VORN | 0 | 0 | 0 | 21 | 0 | 0 | 2 |  |  |  | 0 | 0 | 0 | 011VD_ | VORN_0_ | VORN_ | 0 | 0 | 0 | 0 | 0 | 0 | 0 | P |  | 21 | Foto-dokumentace skutečného provedení
5 | VORN | 220890084R00 | Zkoušky a revize v ZRN neuvedené v položkách | h | 6 | 0 | 0 | 0 | 0 | 0 | 0 | RTS II / 2025 | 0 |  | 0 | 0 | 0 | 0 | 0 | 0 | 0 | VORN | 0 | 0 | 0 | 21 | 0 | 0 | 2 |  |  |  | 0 | 0 | 0 | 011VD_ | VORN_0_ | VORN_ | 0 | 0 | 0 | 0 | 0 | 0 | 0 | P |  | 21 | Zkoušky a revize v ZRN neuvedené v položkách
6 | VORN | 220890084R00 | Účast technika na stavbě-inženýrská činnost dodavatele – práce spojené s realizací kolaudace (vyjádření, revize, zkoušky atd.) | h | 10 | 0 | 0 | 0 | 0 | 0 | 0 | RTS II / 2025 | 0 |  | 0 | 0 | 0 | 0 | 0 | 0 | 0 | VORN | 0 | 0 | 0 | 21 | 0 | 0 | 2 |  |  |  | 0 | 0 | 0 | 011VD_ | VORN_0_ | VORN_ | 0 | 0 | 0 | 0 | 0 | 0 | 0 | P |  | 21 | Účast technika na stavbě-inženýrská činnost dodavatele – práce spojené s realizací kolaudace (vyjádření, revize, zkoušky atd.)
7 | VORN | 220890084R00 | Vytýčení resp. zjištění inženýrských sítí | h | 4 | 0 | 0 | 0 | 0 | 0 | 0 | RTS II / 2025 | 0 |  | 0 | 0 | 0 | 0 | 0 | 0 | 0 | VORN | 0 | 0 | 0 | 21 | 0 | 0 | 2 |  |  |  | 0 | 0 | 0 | 011VD_ | VORN_0_ | VORN_ | 0 | 0 | 0 | 0 | 0 | 0 | 0 | P |  | 21 | Vytýčení resp. zjištění inženýrských sítí
8 | VORN | 110 R00 | Mimostaveništní doprava -všechny druhy mimostav. přeprav,doprav čehokoliv (vč. DIO -zpracování a projednání, řízení dopravy apod.) | % | 0 | 0 | 0 | 0 | 0 | 0 | 0 | RTS II / 2025 | 0 |  | 0 | 0 | 0 | 0 | 0 | 0 | 0 | VORN | 0 | 0 | 0 | 21 | 0 | 0 | 2 |  |  |  | 0 | 0 | 0 | 011VD_ | VORN_0_ | VORN_ | 0 | 0 | 0 | 0 | 0 | 0 | 0 | P |  | 21 | Mimostaveništní doprava -všechny druhy mimostav. přeprav,doprav čehokoliv (vč. DIO -zpracování a projednání, řízení dopravy apod.)
9 | VORN | 201 R00 | Koordinační a kompletační činnost generálního dodavatele,včetně vzorkování mat.,koordinace s bankou a pod. | % | 0 | 0 | 0 | 0 | 0 | 0 | 0 | RTS II / 2025 | 0 |  | 0 | 0 | 0 | 0 | 0 | 0 | 0 | VORN | 0 | 0 | 0 | 21 | 0 | 0 | 2 |  |  |  | 0 | 0 | 0 | 011VD_ | VORN_0_ | VORN_ | 0 | 0 | 0 | 0 | 0 | 0 | 0 | P |  | 21 | Koordinační a kompletační činnost generálního dodavatele,včetně vzorkování mat.,koordinace s bankou a pod.
10 | VORN | 110 R00A | Zařízení staveniště -ostatní kompletní náklady na kompletní ZS (včetně oplocení,buněk,WC a pod)neuvedené v položkách objektu ZS, včetně odstranění | sada | 1 | 0 | 0 | 0 | 0 | 0 | 0 | RTS II / 2025 | 0 |  | 0 | 0 | 0 | 0 | 0 | 0 | 0 | VORN | 0 | 0 | 0 | 21 | 0 | 0 | 2 |  |  |  | 0 | 0 | 0 | 011VD_ | VORN_0_ | VORN_ | 0 | 0 | 0 | 0 | 0 | 0 | 0 | P |  | 21 | Zařízení staveniště -ostatní kompletní náklady na kompletní ZS (včetně oplocení,buněk,WC a pod)neuvedené v položkách objektu ZS, včetně odstranění
[7 empty] | Celkem: |  | 0

## Výkaz výměr (VORN)
Výkaz výměr (VORN - Vedlejší a rozpočtové náklady)
Název stavby: |  | STAVEBNÍ ÚPRAVY MŠ MRAMOTICE |  | Objednatel: | Obec Mramotice
Druh stavby: |  | STAVEBNÍ ÚPRAVY SO01 OBJEKT MŠ |  | Projektant: | Ing. Roman Zvěřina, J.Bastl
Lokalita: |  | MŠ MRAMOTICE |  | Zhotovitel:
Zpracoval: |  | Bohuslav Hemala |  | Zpracováno dne: | 27.02.2026
Č | Objekt | Kód | Zkrácený popis |  | MJ | Množství | Potřebné množství
| N | 011VD | Průskumy,projektování,revize,zkoušky,geodet,koordinace,doprava a pod.
1 | VORN | 220890084R00 | Výrobní dokumentace_všech profesí neuvedené v položkách |  | h | 10 | 0
|  |  | 10 |  |  | 10
2 | VORN | 220890084R00 | Předání a převzetí staveniště,Náklady spojené s účastí zhotovitele na předání a převzetí staveniště a předání stavby |  | h | 12 | 0
|  |  | 12 |  |  | 12
3 | VORN | 220890084R00 | Dokumentace skutečného provedení stavby (3 paré) a v el.mediu_všech profesí neuvedené v položkách |  | h | 15 | 0
|  |  | 15 |  |  | 15
4 | VORN | 220890084R00 | Foto-dokumentace skutečného provedení |  | h | 2 | 0
|  |  | 2 |  |  | 2
5 | VORN | 220890084R00 | Zkoušky a revize v ZRN neuvedené v položkách |  | h | 6 | 0
|  |  | 6 |  |  | 6
6 | VORN | 220890084R00 | Účast technika na stavbě-inženýrská činnost dodavatele – práce spojené s realizací kolaudace (vyjádření, revize, zkoušky atd.) |  | h | 10 | 0
|  |  | 10 |  |  | 10
7 | VORN | 220890084R00 | Vytýčení resp. zjištění inženýrských sítí |  | h | 4 | 0
|  |  | 4 |  |  | 4
8 | VORN | 110 R00 | Mimostaveništní doprava -všechny druhy mimostav. přeprav,doprav čehokoliv (vč. DIO -zpracování a projednání, řízení dopravy apod.) |  | % |  | 0
9 | VORN | 201 R00 | Koordinační a kompletační činnost generálního dodavatele,včetně vzorkování mat.,koordinace s bankou a pod. |  | % |  | 0
10 | VORN | 110 R00A | Zařízení staveniště -ostatní kompletní náklady na kompletní ZS (včetně oplocení,buněk,WC a pod)neuvedené v položkách objektu ZS, včetně odstranění |  | sada | 1 | 0
|  |  | 1 |  |  | 1