## Výkaz výmer
P.č. | Popis položky | MJ | Množstvo | Jedn. cena (€) | Cena (€)
Cintorín Petržalka (4,9x3,6m, hrúbka 150 mm)
1 | Výkop zeminy do hĺbky 300 mm | m3 | 5.29
2 | Odvoz a likvidácia zeminy | m3 | 5.29
3 | Štrkové lôžko fr. 16/32 hr. 150 mm vrátane zhutnenia | m3 | 2.65
4 | Debnenie bočné | m | 17
5 | Kari sieť 150/150/6 mm vrátane dištančných podložiek | m2 | 17.64
6 | Betón C25/30 XC2 hr. 150 mm | m3 | 2.65
7 | Uloženie a zhutnenie betónu | m3 | 2.65
8 | Zarovnanie a hladenie povrchu | m2 | 17.64
9 | Režijné náklady a presun mechanizmov | kpl | 1
| Cena bez DPH |  |  |  | 0
Cintorín Lamač (3,5x2,5m - hr.150 mm)
1 | Výkop zeminy do hĺbky 300 mm | m3 | 2.63
2 | Odvoz a likvidácia zeminy | m3 | 2.63
3 | Štrkové lôžko fr. 16/32 hr. 150 mm vrátane zhutnenia | m3 | 1.31
4 | Debnenie bočné | m | 12
5 | Kari sieť 150/150/6 mm vrátane dištančných podložiek | m2 | 8.75
6 | Betón C25/30 XC2 hr. 150 mm | m3 | 1.31
7 | Uloženie a zhutnenie betónu | m3 | 1.31
8 | Zarovnanie a hladenie povrchu | m2 | 8.75
9 | Režijné náklady a presun mechanizmov | kpl | 1
| Cena bez DPH |  |  |  | 0
Cintorín Pod. Biskupice (3,5x2,0m - hr.150 mm)
1 | Výkop zeminy do hĺbky 300 mm | m3 | 2.1
2 | Odvoz a likvidácia zeminy | m3 | 2.1
3 | Štrkové lôžko fr. 16/32 hr. 150 mm vrátane zhutnenia | m3 | 1.05
4 | Debnenie bočné | m | 11
5 | Kari sieť 150/150/6 mm vrátane dištančných podložiek | m2 | 7
6 | Betón C25/30 XC2 hr. 150 mm | m3 | 1.05
7 | Uloženie a zhutnenie betónu | m3 | 1.05
8 | Zarovnanie a hladenie povrchu | m2 | 7
9 | Režijné náklady a presun mechanizmov | kpl | 1
| Cena bez DPH |  |  |  | 0
Cintorín Stará Vrakuňa (3,5x2,5m - hr.150 mm)
1 | Výkop zeminy do hĺbky 300 mm | m3 | 2.63
2 | Odvoz a likvidácia zeminy | m3 | 2.63
3 | Štrkové lôžko fr. 16/32 hr. 150 mm vrátane zhutnenia | m3 | 1.31
4 | Debnenie bočné | m | 12
5 | Kari sieť 150/150/6 mm vrátane dištančných podložiek | m2 | 8.75
6 | Betón C25/30 XC2 hr. 150 mm | m3 | 1.31
7 | Uloženie a zhutnenie betónu | m3 | 1.31
8 | Zarovnanie a hladenie povrchu | m2 | 8.75
9 | Režijné náklady a presun mechanizmov | kpl | 1
| Cena bez DPH |  |  |  | 0
Stredisko dopravy, autodielňa (8,4x1,0m - hr.250 mm)
1 | Štrkové lôžko fr. 16/32 hr. 1200 mm vrátane zhutnenia | m3 | 10.08
2 | Kari sieť 150/150/6 mm vrátane dištančných podložiek | m2 | 8.75
3 | Betón C25/30 XC2 hr. 250 mm | m3 | 2.1
4 | Uloženie a zhutnenie betónu | m3 | 2.1
5 | Zarovnanie a hladenie povrchu | m2 | 8.4
6 | Režijné náklady a presun mechanizmov | kpl | 1
| Cena bez DPH |  |  |  | 0
Celkom bez DPH
DPH 23%
| Celkom s DPH |  |  |  | 0