## DRENÁŽE L
Príloha: | ZOZNAM SÚRADNÍC BODOV DRENÁŽÍ
Trativod km 55,862 - 57,150 vľavo
Staničenie | Umiestnenie | Vzdialenosť od osi | Vzdialenosť od hrany spevnenia | Y | X | Kóta dna ryhy | Sklon potrubia | Kóta dna potrubia | Kóta dna potrubia na nátoku do šachty | Kóta dna potrubia na odtoku zo šachty | Poznámka
km |  | m | m | m | m | m n. m. | % | m n. m. | m n. m. | m n. m.
55.862 | L | 14.75 | 1.9 | 577913.747 | 1274445.425 | 211.04 | 0.66154 | 211.1 | 211.1 | 211.05 | pres TŠ19 do vyústného objektu
55.875 | L | 14.75 | 1.785 | 577912.7198 | 1274458.2842 | 211.126 | 1.04 | 211.186 | - | - | - |  |  | 12.965
55.9 | L | 14.75 | 1.796 | 577910.1434 | 1274483.2785 | 211.436 | 1.3 | 211.496 | 211.496 | 211.446 | TŠ20 |  |  | 12.954
55.925 | L | 14.75 | 1.811 | 577907.6391 | 1274508.1752 | 211.761 | 0.684 | 211.821 | - | - | - |  |  | 12.939
55.95 | L | 14.75 | 1.871 | 577905.1552 | 1274533.0618 | 211.982 | 0.512 | 212.042 | 212.042 | 211.992 | TŠ21 |  |  | 12.879
55.975 | L | 16.447 | 3.597 | 577901.0648 | 1274557.8809 | 212.11 | 0.48 | 212.17 | - | - | - |  |  | 12.85
56 | L | 16.447 | 3.597 | 577898.8068 | 1274582.8218 | 212.23 | 0.52 | 212.29 | - | - | - |  |  | 12.85
56.025 | L | 16.447 | 3.597 | 577896.5448 | 1274607.7088 | 212.36 | 0.52 | 212.42 | - | - | - |  |  | 12.85
56.05 | L | 16.447 | 3.597 | 577894.3858 | 1274632.7145 | 212.49 | 0.6 | 212.55 | - | - | - |  |  | 12.85
56.075 | L | 16.447 | 3.597 | 577892.2868 | 1274657.6594 | 212.64 | 0.4 | 212.7 | - | - | - |  |  | 12.85
56.1 | L | 16.447 | 3.597 | 577890.2918 | 1274682.6342 | 212.79 | -0.28 | 212.85 | 212.85 | 212.8 | TŠ23 - vrcholová, bet. lôžko |  |  | 12.85
56.125 | L | 16.447 | 3.597 | 577888.2948 | 1274707.5542 | 212.72 | -0.32 | 212.78 | - | - | bet. lôžko |  |  | 12.85
56.15 | L | 16.447 | 3.597 | 577886.3318 | 1274732.4772 | 212.64 | -0.2 | 212.7 | - | - | bet. lôžko |  |  | 12.85
56.175 | L | 16.447 | 3.597 | 577884.3288 | 1274757.3972 | 212.59 | -0.4 | 212.65 | - | - | bet. lôžko |  |  | 12.85
56.2 | L | 14.945 | 2.095 | 577883.8528 | 1274782.4483 | 212.49 | -0.48 | 212.55 | - | - | bet. lôžko |  |  | 12.85
56.225 | L | 14.749 | 1.899 | 577882.1102 | 1274807.3887 | 212.37 | -0.72 | 212.43 | - | - | - |  |  | 12.85
56.25 | L | 14.75 | 1.9 | 577880.1449 | 1274832.315 | 212.24 | -0.48 | 212.3 | 212.3 | 212.25 | vyústenie do HV25 | 56.2555 | 212.27
56.275 | L | 14.75 | 1.9 | 577878.1574 | 1274857.2198 | 212.12 | -0.48 | 212.18 | - | - | -
56.3 | L | 14.75 | 1.9 | 577876.2348 | 1274882.1129 | 212 | -0.76 | 212.06 | - | - | -
56.325 | L | 14.75 | 1.9 | 577873.989 | 1274907.057 | 211.86 | -0.48 | 211.92 | 211.92 | 211.87 | TŠ26
56.35 | L | 14.75 | 1.9 | 577872.218 | 1274931.9833 | 211.74 | -0.48 | 211.8 | - | - | -
56.375 | L | 14.75 | 1.9 | 577870.2276 | 1274956.9039 | 211.62 | -0.68 | 211.68 | - | - | -
56.4 | L | 14.75 | 1.9 | 577868.2404 | 1274981.827 | 211.5 | -0.52 | 211.56 | 211.56 | 211.51 | vyústenie do HV27 | 56.4042 | 211.54
56.425 | L | 14.75 | 1.9 | 577866.2822 | 1275006.7533 | 211.37 | -0.52 | 211.43 | - | - | -
56.45 | L | 14.75 | 1.9 | 577864.3009 | 1275031.6727 | 211.24 | -0.72 | 211.3 | - | - | -
56.475 | L | 14.75 | 1.9 | 577862.187 | 1275056.584 | 211.11 | -0.52 | 211.17 | 211.17 | 211.12 | TŠ28
56.5 | L | 14.75 | 1.9 | 577860.3159 | 1275081.4958 | 210.98 | -0.6 | 211.04 | - | - | -
56.525 | L | 14.75 | 1.9 | 577858.3574 | 1275106.4423 | 210.83 | -0.76 | 210.89 | - | - | -
56.55 | L | 14.75 | 1.9 | 577856.2174 | 1275131.334 | 210.69 | -0.68 | 210.75 | 210.75 | 210.7 | vyústenie do HV29 | 56.5538 | 210.72
56.575 | L | 14.75 | 1.9 | 577854.3781 | 1275156.2664 | 210.52 | -0.56 | 210.58 | - | - | -
56.6 | L | 14.75 | 1.9 | 577852.4057 | 1275181.1455 | 210.38 | -0.72 | 210.44 | - | - | -
56.625 | L | 14.75 | 1.9 | 577850.206 | 1275205.962 | 210.25 | -0.56 | 210.31 | 210.31 | 210.26 | TŠ30
56.65 | L | 14.75 | 1.9 | 577848.1136 | 1275230.8747 | 210.11 | -0.48 | 210.17 | - | - | -
56.675 | L | 14.75 | 1.9 | 577845.8461 | 1275255.5571 | 209.99 | -0.72 | 210.05 | - | - | -
56.7 | L | 14.75 | 1.9 | 577843.144 | 1275280.31 | 209.86 | -0.48 | 209.92 | 209.92 | 209.87 | TŠ31
56.725 | L | 14.75 | 1.9 | 577840.5226 | 1275305.1725 | 209.74 | -0.72 | 209.8 | - | - | -
56.75 | L | 14.75 | 1.9 | 577837.4723 | 1275329.7919 | 209.56 | -0.72 | 209.62 | - | - | -
56.775 | L | 14.75 | 1.9 | 577834.014 | 1275354.155 | 209.43 | -0.52 | 209.49 | 209.49 | 209.44 | TŠ32
56.8 | L | 14.75 | 1.9 | 577830.4487 | 1275378.6328 | 209.3 | -0.52 | 209.36 | - | - | -
56.825 | L | 14.75 | 1.9 | 577826.2848 | 1275403.228 | 209.17 | -0.76 | 209.23 | - | - | -
56.85 | L | 14.75 | 1.9 | 577821.768 | 1275427.298 | 209.03 | -0.6 | 209.09 | 209.09 | 209.04 | TŠ33
56.875 | L | 14.75 | 1.9 | 577816.792 | 1275451.7982 | 208.88 | -0.56 | 208.94 | - | - | -
56.9 | L | 14.75 | 1.9 | 577811.5068 | 1275476.1077 | 208.74 | -0.72 | 208.8 | - | - | -
56.925 | L | 14.75 | 1.9 | 577805.698 | 1275499.86 | 208.61 | -0.56 | 208.67 | 208.67 | 208.62 | TŠ34
56.95 | L | 14.75 | 1.9 | 577799.6674 | 1275523.8959 | 208.47 | -0.52 | 208.53 | - | - | -
56.975 | L | 14.75 | 1.9 | 577793.1617 | 1275547.7735 | 208.34 | -0.76 | 208.4 | - | - | -
57 | L | 14.75 | 1.9 | 577786.1908 | 1275571.494 | 208.2 | -0.52 | 208.26 | 208.26 | 208.21 | vyústenie do HV35 | 57.004 | 208.24
57.025 | L | 14.75 | 1.9 | 577778.9026 | 1275595.1297 | 208.07 | -0.56 | 208.13 | - | - | -
57.05 | L | 14.75 | 1.9 | 577771.0445 | 1275618.8626 | 207.93 | -0.76 | 207.99 | - | - | -
57.075 | L | 14.75 | 1.9 | 577762.696 | 1275642.178 | 207.79 | -0.52 | 207.85 | 207.85 | 207.8 | TŠ36
57.1 | L | 14.75 | 1.9 | 577754.3252 | 1275665.4584 | 207.66 | -0.56 | 207.72 | - | - | -
57.125 | L | 14.75 | 1.9 | 577745.3721 | 1275688.5335 | 207.52 | -0.73077 | 207.58 | - | - | -
57.151 | L | 14.75 | 1.9 | 577735.592 | 1275712.092 | 207.38 |  | 207.44 | 207.44 | 207.39 | pres TŠ37 do vyústného objektu

## DRENÁŽE P
Príloha: | ZOZNAM SÚRADNÍC BODOV DRENÁŽÍ
Trativod km 55,875 - 57,110 vpravo
Staničenie | Umiestnenie | Vzdialenosť od osi | Vzdialenosť od hrany spevnenia | Y | X | Kóta dna ryhy | Sklon potrubia | Kóta dna potrubia | Kóta dna potrubia na nátoku do šachty | Kóta dna potrubia na odtoku zo šachty | Poznámka
km |  | m | m | m | m | m n. m. | % | m n. m. | m n. m. | m n. m.
55.875 | P | 14.5 | 2.015 | 577941.7937 | 1274461.4885 | 210.736 | 1.1875 | 210.796 | 210.796 | 210.746 | pres TŠ1 do vyústného objektu | 12.485
55.899 | P | 14.5 | 2.004 | 577939.2439 | 1274486.2323 | 211.071 | 2.1462 | 211.131 | 211.131 | 211.081 | TŠ2 | 12.496
54.9 | P | 16.108 | 3.597 | 577938.3442 | 1274511.2438 | 211.366 | 0.025659 | 211.426 | - | - | - | 12.511
55.925 | P | 16.168 | 3.597 | 577935.9219 | 1274536.1163 | 211.629 | 0.832 | 211.689 | - | - | - | 12.571
55.95 | P | 16.197 | 3.6 | 577933.5782 | 1274560.9059 | 211.837 | 0.76 | 211.897 | - | - | - | 12.597
55.975 | P | 16.197 | 3.6 | 577931.3202 | 1274585.7597 | 212.027 | 0.52 | 212.087 | - | - | - | 12.597
56 | P | 16.197 | 3.6 | 577929.0582 | 1274610.6685 | 212.157 | 0.516 | 212.217 | - | - | - | 12.597
56.025 | P | 16.197 | 3.6 | 577926.921 | 1274635.4783 | 212.286 | 0.504 | 212.346 | - | - | - | 12.597
56.05 | P | 16.197 | 3.6 | 577924.822 | 1274660.358 | 212.412 | 0.472 | 212.472 | - | - | - | 12.597
56.075 | P | 16.197 | 3.6 | 577922.827 | 1274685.224 | 212.53 | 0.52 | 212.59 | - | - | - | 12.597
56.1 | P | 16.197 | 3.6 | 577920.83 | 1274710.144 | 212.66 | 0.52 | 212.72 | - | - | - | 12.597
56.125 | P | 16.197 | 3.6 | 577918.867 | 1274735.067 | 212.79 | -0.52 | 212.85 |  |  |  | 12.597
56.15 | P | 16.197 | 3.6 | 577916.864 | 1274759.987 | 212.66 | -0.512 | 212.72 | 212.72 | 212.67 | TŠ5 - vrcholová | 12.597
56.175 | P | 14.5 | 1.903 | 577913.395 | 1274784.7801 | 212.532 | -0.248 | 212.592 | - | - | - | 12.597
56.2 | P | 14.5 | 1.903 | 577911.2617 | 1274809.6897 | 212.47 | -0.52 | 212.53 |  |  |  | 12.597
56.225 | P | 14.5 | 1.9 | 577909.3047 | 1274834.6101 | 212.34 | -0.24 | 212.4 | - | - | -
56.25 | P | 14.5 | 1.9 | 577909.3047 | 1274834.61 | 212.28 | -0.70833 | 212.34 | - | - | -
56.274 | P | 14.5 | 1.9 | 577907.673 | 1274857.569 | 212.16 | 3.4 | 212.22 | 212.22 | 212.17 | TŠ7
56.275 | P | 14.68 | 1.9 | 577905.3841 | 1274884.5399 | 212.194 | -0.524 | 212.254 | - | - | -
56.3 | P | 14.68 | 1.9 | 577905.3841 | 1274884.5399 | 212.063 | -0.52 | 212.123 | - | - | -
56.325 | P | 14.68 | 1.9 | 577903.3426 | 1274909.4323 | 211.933 | -0.872 | 211.993 | - | - | -
56.35 | P | 14.68 | 1.9 | 577901.505 | 1274934.322 | 211.77 | -0.476 | 211.825 | 211.825 | 211.775 | TŠ8
56.375 | P | 14.68 | 1.9 | 577899.3848 | 1274959.2326 | 211.646 | -0.496 | 211.706 | - | - | -
56.4 | P | 14.68 | 1.9 | 577897.3958 | 1274984.178 | 211.522 | -0.584 | 211.582 | - | - | -
56.425 | P | 14.68 | 1.9 | 577897.3958 | 1274984.178 | 211.376 | -3.6 | 211.436 | - | - | -
56.426 | P | 14.68 | 1.9 | 577895.49 | 1275010.079 | 211.39 | -0.54167 | 211.45 | 211.45 | 211.4 | TŠ9
56.45 | P | 14.68 | 1.9 | 577893.4586 | 1275033.9948 | 211.26 | -0.52 | 211.32 | - | - | -
56.475 | P | 14.68 | 1.9 | 577891.4739 | 1275058.9159 | 211.13 | -0.72 | 211.19 | - | - | -
56.5 | P | 14.68 | 1.9 | 577889.603 | 1275083.829 | 211 | -0.48 | 211.06 | 211.06 | 211.01 | TŠ10
56.525 | P | 14.68 | 1.9 | 577887.5159 | 1275108.7536 | 210.88 | -0.64 | 210.94 | - | - | -
56.55 | P | 14.5 | 1.9 | 577885.5385 | 1275133.6923 | 210.72 | -0.52 | 210.78 | - | - | Začiatok betónového lôžka
56.575 | P | 14.5 | 1.9 | 577883.733 | 1275158.628 | 210.64 | -0.28 | 210.7 | 210.7 | 210.65 | TŠ11
56.6 | P | 14.5 | 1.9 | 577881.5545 | 1275183.5756 | 210.57 | -0.32 | 210.63 | - | - | -
56.625 | P | 14.5 | 1.9 | 577879.4696 | 1275208.573 | 210.49 | -0.48 | 210.55 | - | - | -
56.65 | P | 14.5 | 1.9 | 577877.446 | 1275233.506 | 210.42 | -0.32 | 210.48 | 210.48 | 210.43 | TŠ12
56.675 | P | 14.5 | 1.9 | 577874.9395 | 1275258.5782 | 210.34 | -0.28 | 210.4 | - | - | -
56.7 | P | 14.5 | 1.9 | 577872.3457 | 1275283.5416 | 210.27 | -0.52 | 210.33 | - | - | -
56.725 | P | 14.5 | 1.9 | 577869.795 | 1275308.412 | 210.19 | -0.28 | 210.25 | 210.25 | 210.2 | TŠ13
56.75 | P | 14.5 | 1.9 | 577866.5004 | 1275333.3881 | 210.12 | -0.68 | 210.18 | - | - | Koniec betónového lôžka
56.775 | P | 14.5 | 1.9 | 577863.0642 | 1275358.5392 | 209.95 | -0.76 | 210.01 | - | - | -
56.8 | P | 14.5 | 1.9 | 577859.484 | 1275383.548 | 209.81 | -0.52 | 209.87 | 209.87 | 209.82 | TŠ14
56.825 | P | 14.5 | 1.9 | 577855.1153 | 1275408.1641 | 209.68 | -0.6 | 209.74 | - | - | -
56.85 | P | 14.5 | 1.9 | 577850.5302 | 1275433.3012 | 209.53 | -0.76 | 209.59 | - | - | -
56.875 | P | 14.5 | 1.9 | 577845.621 | 1275457.815 | 209.39 | -0.52 | 209.45 | 209.45 | 209.4 | TŠ15
56.9 | P | 14.5 | 1.9 | 577840.0891 | 1275482.3217 | 209.26 | -0.48 | 209.32 | - | - | -
56.925 | P | 14.5 | 1.9 | 577834.1562 | 1275507.1594 | 209.14 | -0.84 | 209.2 | - | - | -
56.95 | P | 14.5 | 1.9 | 577828.081 | 1275531.636 | 208.98 | -0.56 | 209.04 | 209.04 | 208.99 | TŠ16
56.975 | P | 14.5 | 1.9 | 577821.2465 | 1275555.9421 | 208.84 | -0.6 | 208.9 | - | - | -
57 | P | 14.5 | 1.9 | 577814.1799 | 1275580.2045 | 208.69 | -0.76 | 208.75 | - | - | -
57.025 | P | 14.5 | 1.9 | 577806.861 | 1275604.387 | 208.55 | -0.52 | 208.61 | 208.61 | 208.56 | TŠ17
57.05 | P | 14.5 | 1.9 | 577798.8127 | 1275628.0571 | 208.42 | -0.56 | 208.48 | - | - | -
57.075 | P | 14.5 | 1.9 | 577790.5019 | 1275651.881 | 208.28 | -0.72 | 208.34 | - | - | -
57.1 | P | 14.5 | 1.9 | 577783.735 | 1275676.301 | 208.15 | -0.6 | 208.21 | 208.21 | 208.16 | TŠ18
57.11 | P | 16.4 | 1.9 | 577780.5438 | 1275685.6375 | 208.09 |  | 208.15 | - | - | vyústný objekt

## DRENÁŽE SDP P
Zoznam súradníc bodov drenáží
101-00
Staničenie | Umiest, | Vzd, od osi | Y | X | Kóta dna ryhy | Sklon potrubia | Kóta dna potrubia | Kóta dna potrubia na nátoku do šachty | Kóta dna potrubia na odtoku zo šachty | Pozn,
km |  | m | m | m | m n. m. | % | m n. m. | m n. m.
55.8538 |  |  | 577930.289 | 1274438.86 |  |  |  | 210.922 |  | Š1
55.875 | SDP-P | 0.75 | 577928.127 | 1274459.977 | 211.129 | 1.2575 | 211.189 |  |  |  | 21.232
55.9 | SDP-P | 0.75 | 577925.564 | 1274484.844 | 211.452 | 1.292 | 211.512 |  |  |  | 25
55.9041 |  |  | 577925.279 | 1274488.92 |  |  |  | 211.556 | 211.556 | Š2 | 4.085
55.925 | SDP-P | 0.75 | 577923.062 | 1274509.718 | 211.692 | 0.73446 | 211.752 |  |  |  | 20.915
55.95 | SDP-P | 0.75 | 577920.58 | 1274534.591 | 211.893 | 0.88 | 211.953 |  |  |  | 25
55.9539 |  |  | 577920.127 | 1274538.463 |  |  |  | 211.986 | 211.986 | Š3 | 3.896
55.975 | SDP-P | 0.75 | 577918.191 | 1274559.473 | 212.081 | 0.88 | 212.141 |  |  |  | 21.104
56 | SDP-P | 0.75 | 577915.935 | 1274584.371 | 212.301 | 0.772 | 212.361 |  |  |  | 25
56.0042 |  |  | 577915.135 | 1274588.515 |  |  |  | 212.398 | 212.397 | Š4 | 4.2
56.025 | SDP-P | 0.75 | 577913.673 | 1274609.265 | 212.44 | 0.49038 | 212.5 |  |  |  | 20.8
56.05 | SDP-P | 0.75 | 577911.525 | 1274634.173 | 212.549 | 0.436 | 212.609 |  |  |  | 25
56.0538 | SDP-P | 0.75 | 577910.916 | 1274637.977 |  |  |  | 212.623 | 212.628 | Š5 | 3.844
56.075 | SDP-P | 0.75 | 577909.426 | 1274659.08 | 212.654 | 0.43014 | 212.714 |  |  |  | 21.156
56.1 | SDP-P | 0.75 | 577907.432 | 1274683.999 | 212.735 | 0.324 | 212.795 |  |  |  | 25
56.1042 |  |  | 577906.875 | 1274688.117 |  |  |  | 212.815 | 212.815 | Š6 | 4.15
56.125 | SDP-P | 0.75 | 577905.435 | 1274708.919 | 212.843 | 0.42206 | 212.903 |  |  |  | 20.85
56.15 | SDP-P | 0.75 | 577903.472 | 1274733.843 | 212.918 | -0.32852 | 212.978 |  |  |  | 4.566
56.1546 |  |  | 577902.59 | 1274738.352 |  |  |  | 212.963 | 212.96 | Š7 | 20.434
56.175 | SDP-P | 0.75 | 577901.469 | 1274758.763 | 212.823 | -0.36 | 212.883 |  |  |  | 25
56.2 | SDP-P | 0.75 | 577899.496 | 1274783.683 | 212.733 | -0.30431 | 212.793 |  |  |  | 4.272
56.2043 |  |  | 577898.884 | 1274787.92 |  |  |  | 212.78 | 212.777 | Š8 | 20.728
56.225 | SDP-P | 0.75 | 577897.558 | 1274808.608 | 212.648 | -0.296 | 212.708 |  |  |  | 25
56.25 | SDP-P | 0.75 | 577895.597 | 1274833.531 | 212.574 | -0.27957 | 212.634 |  |  |  | 4.65
56.2547 |  |  | 577895.153 | 1274838.161 |  |  |  | 212.621 | 212.617 | Š9 | 20.35
56.275 | SDP-P | 0.75 | 577893.609 | 1274858.442 | 212.494 | -0.3 | 212.554 |  |  |  | 25
56.3 | SDP-P | 0.75 | 577891.683 | 1274883.38 | 212.419 | -0.46541 | 212.479 |  |  |  | 4.727
56.3047 |  |  | 577891.151 | 1274888.078 |  |  |  | 212.457 | 212.451 | Š10 | 20.273
56.325 | SDP-P | 0.75 | 577889.639 | 1274908.294 | 212.286 | -0.616 | 212.346 |  |  |  | 25
56.35 | SDP-P | 0.75 | 577887.669 | 1274933.217 | 212.132 | -0.52955 | 212.192 |  |  |  | 4.721
56.3547 |  |  | 577887.276 | 1274937.921 |  |  |  | 212.167 | 212.161 | Š11 | 20.279
56.375 | SDP-P | 0.75 | 577885.679 | 1274958.137 | 211.985 | -0.504 | 212.045 |  |  |  | 25
56.4 | SDP-P | 0.75 | 577884.189 | 1274976.829 | 211.859 | -1.2335 | 211.919 |  |  |  | 4.54
56.4045 |  |  | 577883.436 | 1274987.591 |  |  |  | 211.863 | 211.857 | Š12 | 20.46
56.425 | SDP-P | 0.75 | 577881.733 | 1275007.982 | 211.688 | -0.492 | 211.748 |  |  |  | 25
56.45 | SDP-P | 0.75 | 577879.752 | 1275032.903 | 211.565 | -0.48077 | 211.625 |  |  |  | 4.368
56.4544 |  |  | 577879.366 | 1275037.254 |  |  |  | 211.604 | 211.598 | Š13 | 20.632
56.475 | SDP-P | 0.75 | 577877.768 | 1275057.824 | 211.429 | -0.54 | 211.489 |  |  |  | 25
56.5 | SDP-P | 0.75 | 577875.766 | 1275082.743 | 211.294 | -0.40323 | 211.354 |  |  |  | 4.464
56.5045 |  |  | 577875.194 | 1275087.175 |  |  |  | 211.336 | 211.331 | Š14 | 20.536
56.525 | SDP-P | 0.75 | 577873.809 | 1275107.663 | 211.179 | -0.732 | 211.239 |  |  |  | 25
56.55 | SDP-P | 0.75 | 577871.833 | 1275132.59 | 210.996 | -0.44577 | 211.056 |  |  |  | 4.038
56.554 |  |  | 577871.272 | 1275136.595 |  |  |  | 211.038 | 211.033 | Š15 | 20.962
56.575 | SDP-P | 0.75 | 577869.828 | 1275157.509 | 210.867 | -0.372 | 210.927 |  |  |  | 25
56.6 | SDP-P | 0.75 | 577867.857 | 1275182.383 | 210.774 | -0.49677 | 210.834 |  |  |  | 4.026
56.604 |  |  | 577867.345 | 1275186.428 |  |  |  | 210.814 | 210.809 | Š16 | 20.974
56.625 | SDP-P | 0.75 | 577865.774 | 1275207.351 | 210.635 | -0.78 | 210.695 |  |  |  | 25
56.65 | SDP-P | 0.75 | 577863.551 | 1275232.27 | 210.44 | -0.26166 | 210.5 |  |  |  | 4.204
56.6542 |  |  | 577863.309 | 1275236.451 |  |  |  | 210.489 | 210.486 | Š17 | 20.796
56.675 | SDP-P | 0.75 | 577861.266 | 1275257.158 | 210.365 | -0.808 | 210.425 |  |  |  | 25
56.7 | SDP-P | 0.75 | 577858.68 | 1275282.029 | 210.163 | -0.40172 | 210.223 |  |  |  | 3.485
56.7035 |  |  | 577858.382 | 1275285.499 |  |  |  | 210.209 | 210.204 | Š18 | 21.515
56.725 | SDP-P | 0.75 | 577855.929 | 1275306.878 | 210.043 | -0.612 | 210.103 |  |  |  | 25
56.75 | SDP-P | 0.75 | 577852.856 | 1275331.698 | 209.89 | -0.53228 | 209.95 |  |  |  | 4.321
56.7543 |  |  | 577852.325 | 1275335.991 |  |  |  | 209.927 | 209.921 | Š19 | 20.679
56.775 | SDP-P | 0.75 | 577849.471 | 1275356.488 | 209.739 | -0.528 | 209.799 |  |  |  | 25
56.8 | SDP-P | 0.75 | 577845.733 | 1275381.22 | 209.607 | -0.57589 | 209.667 |  |  |  | 5.383
56.8054 |  |  | 577845.176 | 1275386.577 |  |  |  | 209.636 | 209.629 | Š20 | 19.617
56.825 | SDP-P | 0.75 | 577841.557 | 1275405.869 | 209.447 | -0.472 | 209.507 |  |  |  | 25
56.85 | SDP-P | 0.75 | 577837.04 | 1275430.486 | 209.329 | -0.61156 | 209.389 |  |  |  | 5.069
56.8551 |  |  | 577835.988 | 1275435.436 |  |  |  | 209.358 | 209.351 | Š21 | 19.931
56.875 | SDP-P | 0.75 | 577831.966 | 1275454.962 | 209.157 | -0.408 | 209.217 |  |  |  | 25
56.9 | SDP-P | 0.75 | 577826.653 | 1275479.401 | 209.055 | -0.56644 | 209.115 |  |  |  | 4.237
56.9042 |  |  | 577825.837 | 1275483.568 |  |  |  | 209.091 | 209.084 | Š22 | 20.763
56.925 | SDP-P | 0.75 | 577820.838 | 1275503.743 | 208.895 | -0.548 | 208.955 |  |  |  | 25
56.95 | SDP-P | 0.75 | 577814.623 | 1275527.97 | 208.758 | -0.43642 | 208.818 |  |  |  | 5.041
56.955 |  |  | 577813.304 | 1275532.828 |  |  |  | 208.796 | 208.791 | Š23 | 19.959
56.975 | SDP-P | 0.75 | 577808.045 | 1275552.102 | 208.637 | -0.536 | 208.697 |  |  |  | 25
57 | SDP-P | 0.75 | 577801.053 | 1275576.119 | 208.503 | -0.60876 | 208.563 |  |  |  | 4.271
57.0043 |  |  | 577799.653 | 1275580.148 |  |  |  | 208.537 | 208.53 | Š24 | 20.729
57.025 | SDP-P | 0.75 | 577793.617 | 1275600.002 | 208.33 | -0.728 | 208.39 |  |  |  | 25
57.05 | SDP-P | 0.75 | 577785.758 | 1275623.735 | 208.148 | -0.38402 | 208.208 |  |  |  | 3.906
57.0539 |  |  | 577784.638 | 1275627.484 |  |  |  | 208.193 | 208.189 | Š25 | 21.094
57.075 | SDP-P | 0.75 | 577777.52 | 1275647.351 | 208.04 | -0.296 | 208.1 |  |  |  | 25
57.1 | SDP-P | 0.75 | 577768.869 | 1275670.82 | 207.966 | -0.59638 | 208.026 |  |  |  | 4.695
57.1047 |  |  | 577767.066 | 1275675.162 |  |  |  | 207.998 | 207.992 | Š26 | 20.305
57.125 | SDP-P | 0.75 | 577759.823 | 1275694.14 | 207.801 | -0.692 | 207.861 |  |  |  | 25
57.15 | SDP-P | 0.75 | 577750.425 | 1275717.333 | 207.628 | 0.62202 | 207.688 |  |  |  | 4.823
57.1548 |  |  | 577748.337 | 1275721.677 |  |  |  | 207.718 |  | Š27 | -57154.823

## Sheet2
-577928.127 | -1274459.977 | 211.189 | Staničení | Výška (relativní) | Výška (skutečná) | Délka | Sklon vzad | Sklon vpřed | Výška odvozená od | Staničení | Výška (relativní) | Výška (skutečná) | Délka | Sklon vzad | Sklon vpřed | Výška odvozená od | Staničení | Výška (relativní) | Výška (skutečná) | Délka | Sklon vzad | Sklon vpřed | Výška odvozená od
-577925.564 | -1274484.844 | 211.512 | 0 |  | 210,915m | 21,227m |  | 1,292% | Absolutní výška | 0 |  | 210,915m | 0,570m |  | 1.292% |  | 0 |  | 210.915 | 0,498m |  | 1.292%
-577923.062 | -1274509.718 | 211.752 | 21.227 |  | 211,189m | 24,999m | -1,292% | 1,292% | Absolutní výška | 0.57 |  | 210,922m | 20,657m | -1.292% | 1.292% |  | 0.498 |  | 210.921 | 20,729m | -1.292% | 1.292%
-577920.58 | -1274534.591 | 211.953 | 46.226 |  | 211,512m | 25,000m | -1,292% | 0,960% | Absolutní výška | 21.227 |  | 211,189m | 24,999m | -1.292% | 1.292% |  | 21.227 |  | 211.189 | 24,999m | -1.292% | 1.292%
-577918.191 | -1274559.473 | 212.141 | 71.225 |  | 211,752m | 24,997m | -0,960% | 0,804% | Absolutní výška | 46.226 |  | 211,512m | 4,623m | -1.292% | 0.96% |  | 46.226 |  | 211.512 | 4,591m | -1.292% | 0.96%
-577915.935 | -1274584.371 | 212.361 | 96.222 |  | 211,953m | 24,996m | -0,804% | 0,752% | Absolutní výška | 50.849 |  | 211,556m | 20,376m | -0.96% | 0.96% |  | 50.817 |  | 211.556 | 20,408m | -0.96% | 0.96%
-577913.673 | -1274609.265 | 212.554 | 121.218 |  | 212,141m | 25,000m | -0,752% | 0,880% | Absolutní výška | 71.225 |  | 211,752m | 24,997m | -0.96% | 0.804% |  | 71.225 |  | 211.752 | 24,997m | -0.96% | 0.804%
-577911.525 | -1274634.173 | 212.609 | 146.218 |  | 212,361m | 24,997m | -0,880% | 0,772% | Absolutní výška | 96.222 |  | 211,953m | 4,423m | -0.804% | 0.752% |  | 96.222 |  | 211.953 | 4,412m | -0.804% | 0.752%
-577909.426 | -1274659.08 | 212.714 | 171.215 |  | 212,554m | 24,994m | -0,772% | 0,220% | Absolutní výška | 100.644 |  | 211,986m | 20,574m | -0.752% | 0.752% |  | 100.633 |  | 211.986 | 20,585m | -0.752% | 0.752%
-577907.432 | -1274683.999 | 212.795 | 196.208 |  | 212,609m | 25,035m | -0,220% | 0,419% | Absolutní výška | 121.218 |  | 212,141m | 25,000m | -0.752% | 0.88% |  | 121.218 |  | 212.141 | 25,000m | -0.752% | 0.88%
-577905.435 | -1274708.919 | 212.903 | 221.243 |  | 212,714m | 24,993m | -0,419% | 0,324% | Absolutní výška | 146.218 |  | 212,361m | 4,760m | -0.88% | 0.772% |  | 146.218 |  | 212.361 | 4,700m | -0.88% | 0.772%
-577903.472 | -1274733.843 | 212.978 | 246.236 |  | 212,795m | 25,000m | -0,324% | 0,432% | Absolutní výška | 150.978 |  | 212,398m | 20,237m | -0.772% | 0.772% |  | 150.919 |  | 212.397 | 20,296m | -0.772% | 0.772%
-577901.469 | -1274758.763 | 212.883 | 271.236 |  | 212,903m | 25,001m | -0,432% | 0,300% | Absolutní výška | 171.215 |  | 212,554m | 24,994m | -0.772% | 0.22% |  | 171.215 |  | 212.554 | 24,994m | -0.772% | 0.22%
-577899.496 | -1274783.683 | 212.793 | 296.237 |  | 212,978m | 25,000m | -0,300% | -0,380% | Absolutní výška | 196.208 |  | 212,609m | 25,035m | -0.22% | 0.419% |  | 196.208 |  | 212.609 | 4,462m | -0.22% | 0.419%
-577897.558 | -1274808.608 | 212.708 | 321.238 |  | 212,883m | 24,998m | 0,380% | -0,360% | Absolutní výška | 221.243 |  | 212,714m | 24,993m | -0.419% | 0.324% |  | 200.67 |  | 212.628 | 20,573m | -0.419% | 0.419%
-577895.597 | -1274833.531 | 212.634 | 346.236 |  | 212,793m | 25,000m | 0,360% | -0,340% | Absolutní výška | 246.236 |  | 212,795m | 4,722m | -0.324% | 0.432% |  | 221.243 |  | 212.714 | 24,993m | -0.419% | 0.324%
-577893.609 | -1274858.442 | 212.554 | 371.236 |  | 212,708m | 25,000m | 0,340% | -0,296% | Absolutní výška | 250.958 |  | 212,815m | 20,278m | -0.432% | 0.432% |  | 246.236 |  | 212.795 | 4,669m | -0.324% | 0.432%
-577891.683 | -1274883.38 | 212.479 | 396.236 |  | 212,634m | 24,990m | 0,296% | -0,320% | Absolutní výška | 271.236 |  | 212,903m | 25,001m | -0.432% | 0.3% |  | 250.905 |  | 212.815 | 20,331m | -0.432% | 0.432%
-577889.639 | -1274908.294 | 212.346 | 421.226 |  | 212,554m | 25,012m | 0,320% | -0,300% | Absolutní výška | 296.237 |  | 212,978m | 25,000m | -0.3% | -0.38% |  | 271.236 |  | 212.903 | 25,001m | -0.432% | 0.3%
-577887.669 | -1274933.217 | 212.192 | 446.238 |  | 212,479m | 24,998m | 0,300% | -0,532% | Absolutní výška | 321.238 |  | 212,883m | 24,998m | 0.38% | -0.36% |  | 296.237 |  | 212.978 | 4,081m | -0.3% | -0.38%
-577885.679 | -1274958.137 | 212.045 | 471.236 |  | 212,346m | 25,001m | 0,532% | -0,616% | Absolutní výška | 346.236 |  | 212,793m | 3,806m | 0.36% | -0.34% |  | 300.318 |  | 212.962 | 0,983m | 0.38% | -0.38%
-577884.189 | -1274976.829 | 211.919 | 496.237 |  | 212,192m | 24,999m | 0,616% | -0,588% | Absolutní výška | 350.041 |  | 212,780m | 21,194m | 0.34% | -0.34% |  | 301.301 |  | 212.959 | 19,936m | 0.38% | -0.38%
-577881.733 | -1275007.982 | 211.748 | 521.236 |  | 212,045m | 18,751m | 0,588% | -0,672% | Absolutní výška | 371.236 |  | 212,708m | 25,000m | 0.34% | -0.296% |  | 321.238 |  | 212.883 | 24,998m | 0.38% | -0.36%
-577879.752 | -1275032.903 | 211.625 | 539.987 |  | 211,919m | 31,250m | 0,672% | -0,547% | Absolutní výška | 396.236 |  | 212,634m | 4,155m | 0.296% | -0.32% |  | 346.236 |  | 212.793 | 4,776m | 0.36% | -0.34%
-577877.768 | -1275057.824 | 211.489 | 571.237 |  | 211,748m | 25,000m | 0,547% | -0,492% | Absolutní výška | 400.391 |  | 212,621m | 20,836m | 0.32% | -0.32% |  | 351.012 |  | 212.777 | 20,224m | 0.34% | -0.34%
-577875.766 | -1275082.743 | 211.354 | 596.237 |  | 211,625m | 25,000m | 0,492% | -0,544% | Absolutní výška | 421.226 |  | 212,554m | 25,012m | 0.32% | -0.3% |  | 371.236 |  | 212.708 | 25,000m | 0.34% | -0.296%
-577873.809 | -1275107.663 | 211.239 | 621.237 |  | 211,489m | 24,999m | 0,544% | -0,540% | Absolutní výška | 446.238 |  | 212,479m | 4,227m | 0.3% | -0.532% |  | 396.236 |  | 212.634 | 5,163m | 0.296% | -0.32%
-577871.833 | -1275132.59 | 211.056 | 646.236 |  | 211,354m | 24,997m | 0,540% | -0,460% | Absolutní výška | 450.465 |  | 212,457m | 20,771m | 0.532% | -0.532% |  | 401.399 |  | 212.617 | 19,828m | 0.32% | -0.32%
-577869.828 | -1275157.509 | 210.927 | 671.233 |  | 211,239m | 25,005m | 0.46% | -0.732% | Absolutní výška | 471.236 |  | 212,346m | 25,001m | 0.532% | -0.616% |  | 421.226 |  | 212.554 | 25,012m | 0.32% | -0.3%
-577867.857 | -1275182.383 | 210.834 | 696.238 |  | 211,056m | 25,000m | 0.732% | -0.516% | Absolutní výška | 496.237 |  | 212,192m | 4,206m | 0.616% | -0.588% |  | 446.238 |  | 212.479 | 5,232m | 0.3% | -0.532%
-577865.774 | -1275207.351 | 210.695 | 721.237 |  | 210,927m | 24,952m | 0.516% | -0.373% | Absolutní výška | 500.443 |  | 212,167m | 20,794m | 0.588% | -0.588% |  | 451.471 |  | 212.451 | 19,765m | 0.532% | -0.532%
-577863.551 | -1275232.27 | 210.5 | 746.189 |  | 210,834m | 25,055m | 0.373% | -0.555% | Absolutní výška | 521.236 |  | 212,045m | 18,751m | 0.588% | -0.672% |  | 471.236 |  | 212.346 | 25,001m | 0.532% | -0.616%
-577861.266 | -1275257.158 | 210.425 | 771.244 |  | 210,695m | 25,018m | 0.555% | -0.779% | Absolutní výška | 539.987 |  | 211,919m | 10,275m | 0.672% | -0.547% |  | 496.237 |  | 212.192 | 5,233m | 0.616% | -0.588%
-577858.68 | -1275282.029 | 210.223 | 796.262 |  | 210,500m | 24,993m | 0.779% | -0.3% | Absolutní výška | 550.262 |  | 211,863m | 20,975m | 0.547% | -0.547% |  | 501.469 |  | 212.161 | 19,767m | 0.588% | -0.588%
-577855.929 | -1275306.878 | 210.103 | 821.255 |  | 210,425m | 25,005m | 0.3% | -0.808% | Absolutní výška | 571.237 |  | 211,748m | 25,000m | 0.547% | -0.492% |  | 521.236 |  | 212.045 | 18,751m | 0.588% | -0.672%
-577852.856 | -1275331.698 | 209.95 | 846.26 |  | 210,223m | 25,001m | 0.808% | -0.48% | Absolutní výška | 596.237 |  | 211,625m | 3,792m | 0.492% | -0.544% |  | 539.987 |  | 211.919 | 11,287m | 0.672% | -0.547%
-577849.471 | -1275356.488 | 209.799 | 871.261 |  | 210,103m | 25,010m | 0.48% | -0.612% | Absolutní výška | 600.028 |  | 211,604m | 21,208m | 0.544% | -0.544% |  | 551.274 |  | 211.857 | 19,963m | 0.547% | -0.547%
-577845.733 | -1275381.22 | 209.667 | 896.27 |  | 209,950m | 25,020m | 0.612% | -0.604% | Absolutní výška | 621.237 |  | 211,489m | 24,999m | 0.544% | -0.54% |  | 571.237 |  | 211.748 | 25,000m | 0.547% | -0.492%
-577841.557 | -1275405.869 | 209.507 | 921.29 |  | 209,799m | 25,013m | 0.604% | -0.528% | Absolutní výška | 646.236 |  | 211,354m | 3,972m | 0.54% | -0.46% |  | 596.237 |  | 211.625 | 4,892m | 0.492% | -0.544%
-577837.04 | -1275430.486 | 209.389 | 946.303 |  | 209,667m | 25,000m | 0.528% | -0.64% | Absolutní výška | 650.208 |  | 211,336m | 21,025m | 0.46% | -0.46% |  | 601.128 |  | 211.598 | 20,108m | 0.544% | -0.544%
-577831.966 | -1275454.962 | 209.217 | 971.303 |  | 209,507m | 25,028m | 0.64% | -0.471% | Absolutní výška | 671.233 |  | 211,239m | 25,005m | 0.46% | -0.732% |  | 621.237 |  | 211.489 | 24,999m | 0.544% | -0.54%
-577826.653 | -1275479.401 | 209.115 | 996.331 |  | 209,389m | 24,996m | 0.471% | -0.688% | Absolutní výška | 696.238 |  | 211,056m | 3,574m | 0.732% | -0.516% |  | 646.236 |  | 211.354 | 5,000m | 0.54% | -0.46%
-577820.838 | -1275503.743 | 208.955 | 1021.328 |  | 209,217m | 25,010m | 0.688% | -0.408% | Absolutní výška | 699.812 |  | 211,038m | 21,425m | 0.516% | -0.516% |  | 651.236 |  | 211.331 | 19,997m | 0.46% | -0.46%
-577814.623 | -1275527.97 | 208.818 | 1046.337 |  | 209,115m | 25,027m | 0.408% | -0.639% | Absolutní výška | 721.237 |  | 210,927m | 24,952m | 0.516% | -0.373% |  | 671.233 |  | 211.239 | 25,005m | 0.46% | -0.732%
-577808.045 | -1275552.102 | 208.697 | 1071.364 |  | 208,955m | 25,011m | 0.639% | -0.548% | Absolutní výška | 746.189 |  | 210,834m | 3,586m | 0.373% | -0.555% |  | 696.238 |  | 211.056 | 4,541m | 0.732% | -0.516%
-577801.053 | -1275576.119 | 208.563 | 1096.376 |  | 208,818m | 25,012m | 0.548% | -0.484% | Absolutní výška | 749.775 |  | 210,814m | 21,469m | 0.555% | -0.555% |  | 700.779 |  | 211.033 | 20,459m | 0.516% | -0.516%
-577793.617 | -1275600.002 | 208.39 | 1121.388 |  | 208,697m | 25,014m | 0.484% | -0.536% | Absolutní výška | 771.244 |  | 210,695m | 25,018m | 0.555% | -0.779% |  | 721.237 |  | 210.927 | 24,952m | 0.516% | -0.373%
-577785.758 | -1275623.735 | 208.208 | 1146.402 |  | 208,563m | 25,014m | 0.536% | -0.692% | Absolutní výška | 796.262 |  | 210,500m | 3,683m | 0.779% | -0.3% |  | 746.189 |  | 210.834 | 4,589m | 0.373% | -0.555%
-577777.52 | -1275647.351 | 208.1 | 1171.416 |  | 208,390m | 25,000m | 0.692% | -0.728% | Absolutní výška | 799.945 |  | 210,489m | 21,310m | 0.3% | -0.3% |  | 750.778 |  | 210.809 | 20,466m | 0.555% | -0.555%
-577768.869 | -1275670.82 | 208.026 | 1196.417 |  | 208,208m | 25,012m | 0.728% | -0.432% | Absolutní výška | 821.255 |  | 210,425m | 25,005m | 0.3% | -0.808% |  | 771.244 |  | 210.695 | 25,018m | 0.555% | -0.779%
-577759.823 | -1275694.14 | 207.861 | 1221.428 |  | 208,100m | 25,013m | 0.432% | -0.296% | Absolutní výška | 846.26 |  | 210,223m | 2,937m | 0.808% | -0.48% |  | 796.262 |  | 210.5 | 4,672m | 0.779% | -0.3%
-577750.425 | -1275717.333 | 207.688 | 1246.441 |  | 208,026m | 25,013m | 0.296% | -0.66% | Absolutní výška | 849.196 |  | 210,209m | 22,064m | 0.48% | -0.48% |  | 800.934 |  | 210.486 | 20,321m | 0.3% | -0.3%
|  |  | 1271.454 |  | 207,861m | 25,025m | 0.66% | -0.691% | Absolutní výška | 871.261 |  | 210,103m | 25,010m | 0.48% | -0.612% |  | 821.255 |  | 210.425 | 25,005m | 0.3% | -0.808%
|  |  | 1296.479 |  | 207,688m | 4,810m | 0.691% | 0.691% | Absolutní výška | 896.27 |  | 209,950m | 3,803m | 0.612% | -0.604% |  | 846.26 |  | 210.223 | 4,005m | 0.808% | -0.48%
|  |  | 1301.289 |  | 207,721m |  | -0.691% |  |  | 900.073 |  | 209,927m | 21,217m | 0.604% | -0.604% |  | 850.265 |  | 210.204 | 20,996m | 0.48% | -0.48%
[10 empty] | 921.29 |  | 209,799m | 25,013m | 0.604% | -0.528% |  | 871.261 |  | 210.103 | 25,010m | 0.48% | -0.612%
[10 empty] | 946.303 |  | 209,667m | 4,887m | 0.528% | -0.64% |  | 896.27 |  | 209.95 | 4,833m | 0.612% | -0.604%
[10 empty] | 951.19 |  | 209,636m | 20,113m | 0.64% | -0.64% |  | 901.104 |  | 209.921 | 20,187m | 0.604% | -0.604%
[10 empty] | 971.303 |  | 209,507m | 25,028m | 0.64% | -0.471% |  | 921.29 |  | 209.799 | 25,013m | 0.604% | -0.528%
[10 empty] | 996.331 |  | 209,389m | 4,568m | 0.471% | -0.688% |  | 946.303 |  | 209.667 | 5,892m | 0.528% | -0.64%
[10 empty] | 1000.899 |  | 209,358m | 20,429m | 0.688% | -0.688% |  | 952.195 |  | 209.629 | 19,108m | 0.64% | -0.64%
[10 empty] | 1021.328 |  | 209,217m | 25,010m | 0.688% | -0.408% |  | 971.303 |  | 209.507 | 25,028m | 0.64% | -0.471%
[10 empty] | 1046.337 |  | 209,115m | 3,728m | 0.408% | -0.639% |  | 996.331 |  | 209.389 | 5,558m | 0.471% | -0.688%
[10 empty] | 1050.066 |  | 209,091m | 21,299m | 0.639% | -0.639% |  | 1001.89 |  | 209.351 | 19,438m | 0.688% | -0.688%
[10 empty] | 1071.364 |  | 208,955m | 25,011m | 0.639% | -0.548% |  | 1021.328 |  | 209.217 | 25,010m | 0.688% | -0.408%
[10 empty] | 1096.376 |  | 208,818m | 4,532m | 0.548% | -0.484% |  | 1046.337 |  | 209.115 | 4,772m | 0.408% | -0.639%
[10 empty] | 1100.907 |  | 208,796m | 20,481m | 0.484% | -0.484% |  | 1051.11 |  | 209.084 | 20,255m | 0.639% | -0.639%
[10 empty] | 1121.388 |  | 208,697m | 25,014m | 0.484% | -0.536% |  | 1071.364 |  | 208.955 | 25,011m | 0.639% | -0.548%
[10 empty] | 1146.402 |  | 208,563m | 3,729m | 0.536% | -0.692% |  | 1096.376 |  | 208.818 | 5,525m | 0.548% | -0.484%
[10 empty] | 1150.132 |  | 208,537m | 21,285m | 0.692% | -0.692% |  | 1101.901 |  | 208.791 | 19,487m | 0.484% | -0.484%
[10 empty] | 1171.416 |  | 208,390m | 25,000m | 0.692% | -0.728% |  | 1121.388 |  | 208.697 | 25,014m | 0.484% | -0.536%
[10 empty] | 1196.417 |  | 208,208m | 3,399m | 0.728% | -0.432% |  | 1146.402 |  | 208.563 | 4,765m | 0.536% | -0.692%
[10 empty] | 1199.816 |  | 208,193m | 21,612m | 0.432% | -0.432% |  | 1151.167 |  | 208.53 | 20,249m | 0.692% | -0.692%
[10 empty] | 1221.428 |  | 208,100m | 25,013m | 0.432% | -0.296% |  | 1171.416 |  | 208.39 | 25,000m | 0.692% | -0.728%
[10 empty] | 1246.441 |  | 208,026m | 4,209m | 0.296% | -0.66% |  | 1196.417 |  | 208.208 | 4,405m | 0.728% | -0.432%
[10 empty] | 1250.65 |  | 207,998m | 20,804m | 0.66% | -0.66% |  | 1200.821 |  | 208.189 | 20,607m | 0.432% | -0.432%
[10 empty] | 1271.454 |  | 207,861m | 25,025m | 0.66% | -0.691% |  | 1221.428 |  | 208.1 | 25,013m | 0.432% | -0.296%
[10 empty] | 1296.479 |  | 207,688m | 4,327m | 0.691% | 0.691% |  | 1246.441 |  | 208.026 | 5,206m | 0.296% | -0.66%
[10 empty] | 1300.805 |  | 207,718m | 0,484m | -0.691% | 0.691% |  | 1251.647 |  | 207.992 | 19,807m | 0.66% | -0.66%
[10 empty] | 1301.289 |  | 207,721m |  | -0.691% |  |  | 1271.454 |  | 207.861 | 25,025m | 0.66% | -0.691%
[17 empty] | 1296.479 |  | 207.688 | 4,810m | 0.691% | 0.691%
[17 empty] | 1301.289 |  | 207.721 |  | -0.691%

## Šachty
Príloha: tabulka trativodných šachiet
Ozn, šachty | Staničenie šachty | Umiestnenie šachty | Súradnice dna šachty |  | Kóta hrany vozovky | Vzdialenosť šachty od hrany vozovky | Poznámka | Kóta nátoku do šachty | Kóta odtoku z šachty (-50mm) | Kóta poklopu šachty | Kóta dna šachty (min, odtok-0,15m) | Kóta výšky základu šachty | Otvor (výtok) | Otvor (vtok) |  | Natočenie kónusu (OD osy dialnice, K ose dialnice) | Výška šachty | Šachtové dno v, 900 mm | Skruž se stup, v, 250 mm | Skruž se stup, v, 500 mm | Skruž se stup, 1000 mm | Kónus se stup, v, 600 mm | Prstence | Kompoz, poklop v, 60 mm |  | min vyška | rozdil | vrch šach dna | výška od povrchu | výška od povrchu | výška nad dnem
| [km] |  | Y [m] | X [m] | [m n.m.] | [m] |  | [m n.m.] | [m n.m.] | [m n.m.] | [m n.m.] | [m n.m.] | [pre DN] | [pre DN] | uhel [°] |  | [m] | [5 empty] | [m]
TŠ1 | 55.875 | P | 577941.889 | 1274461.396 | 212.195 | 2.1 | koncová šachta; odtok cez výustný objekt | 210.796 | 210.746 | 212.132 | 210.542 | 210.442 | 200 | 160 | 270 | OD | 1.69 | 1 |  |  |  | 1 |  | 1 | 210.542 | 1.636 | 0.054 | 211.472 | 0.476 | 0.526 | 0.204 | -577941.889 | -1274461.396
TŠ2 | 55.899 | P | 577939.442 | 1274485.235 | 212.505 | 2.1 | kontrolná šachta | 211.131 | 211.081 | 212.442 | 210.852 | 210.752 | 160 | 160 | 180 | OD | 1.69 | 1 |  |  |  | 1 |  | 1 | 210.852 | 1.611 | 0.079 | 211.782 | 0.451 | 0.501 | 0.229 | -577939.442 | -1274485.235
TŠ5 | 56.15 | P | 577918.872 | 1274735.08 | 213.91 | 3.6 | vrcholová šachta | 0 | 0 | 213.802 | 212.212 | 212.112 | 160 | 160 | 180 | OD | 1.69 | 1 |  |  |  | 1 |  | 1 | 212.212 | 214.052 | -212.362 | 213.142 | 212.942 | 212.942 | -212.212 | -577918.872 | -1274735.08
TŠ7 | 56.273 | P | 577907.673 | 1274857.569 | 213.557 | 2.1 | kontrolná šachta | 212.22 | 212.17 | 213.491 | 211.901 | 211.801 | 160 | 160 | 180 | OD | 1.69 | 1 |  |  |  | 1 |  | 1 | 211.901 | 1.571 | 0.119 | 212.831 | 0.411 | 0.461 | 0.269 | -577907.673 | -1274857.569
TŠ8 | 56.35 | P | 577901.505 | 1274934.322 | 213.12 | 2.03 | kontrolná šachta pozdĺž žľabu | 211.825 | 211.775 | 213.056 | 211.466 | 211.366 | 160 | 160 | 180 | OD | 1.69 | 1 |  |  |  | 1 |  | 1 | 211.466 | 1.531 | 0.159 | 212.396 | 0.371 | 0.421 | 0.309 | -577901.505 | -1274934.322
TŠ9 | 56.426 | P | 577895.49 | 1275010.079 | 212.721 | 2.03 | kontrolná šachta pozdĺž žľabu | 211.45 | 211.4 | 212.657 | 211.067 | 210.967 | 160 | 160 | 180 | OD | 1.69 | 1 |  |  |  | 1 |  | 1 | 211.067 | 1.507 | 0.183 | 211.997 | 0.347 | 0.397 | 0.333 | -577895.49 | -1275010.079
TŠ10 | 56.5 | P | 577889.603 | 1275083.829 | 212.3 | 2.03 | kontrolná šachta pozdĺž žľabu | 211.06 | 211.01 | 212.236 | 210.646 | 210.546 | 160 | 160 | 180 | OD | 1.69 | 1 |  |  |  | 1 |  | 1 | 210.646 | 1.476 | 0.214 | 211.576 | 0.316 | 0.366 | 0.364 | -577889.603 | -1275083.829
TŠ11 | 56.575 | P | 577883.733 | 1275158.628 | 211.95 | 2.1 | kontrolná šachta | 210.7 | 210.65 | 211.884 | 210.294 | 210.194 | 160 | 160 | 180 | OD | 1.69 | 1 |  |  |  | 1 |  | 1 | 210.294 | 1.484 | 0.206 | 211.224 | 0.324 | 0.374 | 0.356 | -577883.733 | -1275158.628
TŠ12 | 56.65 | P | 577877.446 | 1275233.506 | 211.82 | 2.1 | kontrolná šachta | 210.48 | 210.43 | 211.754 | 210.164 | 210.064 | 160 | 160 | 180 | OD | 1.69 | 1 |  |  |  | 1 |  | 1 | 210.164 | 1.574 | 0.116 | 211.094 | 0.414 | 0.464 | 0.266 | -577877.446 | -1275233.506
TŠ13 | 56.725 | P | 577869.795 | 1275308.412 | 211.56 | 2.1 | kontrolná šachta | 210.25 | 210.2 | 211.494 | 209.904 | 209.804 | 160 | 160 | 180 | OD | 1.69 | 1 |  |  |  | 1 |  | 1 | 209.904 | 1.544 | 0.146 | 210.834 | 0.384 | 0.434 | 0.296 | -577869.795 | -1275308.412
TŠ14 | 56.8 | P | 577859.484 | 1275383.548 | 211.11 | 2.1 | kontrolná šachta | 209.87 | 209.82 | 211.044 | 209.454 | 209.354 | 160 | 160 | 180 | OD | 1.69 | 1 |  |  |  | 1 |  | 1 | 209.454 | 1.474 | 0.216 | 210.384 | 0.314 | 0.364 | 0.366 | -577859.484 | -1275383.548
TŠ15 | 56.875 | P | 577845.621 | 1275457.815 | 210.7 | 2.1 | kontrolná šachta | 209.45 | 209.4 | 210.634 | 209.044 | 208.944 | 160 | 160 | 180 | OD | 1.69 | 1 |  |  |  | 1 |  | 1 | 209.044 | 1.484 | 0.206 | 209.974 | 0.324 | 0.374 | 0.356 | -577845.621 | -1275457.815
TŠ16 | 56.95 | P | 577828.081 | 1275531.636 | 210.29 | 2.1 | kontrolná šachta | 209.04 | 208.99 | 210.224 | 208.634 | 208.534 | 160 | 160 | 180 | OD | 1.69 | 1 |  |  |  | 1 |  | 1 | 208.634 | 1.484 | 0.206 | 209.564 | 0.324 | 0.374 | 0.356 | -577828.081 | -1275531.636
TŠ17 | 57.025 | P | 577806.861 | 1275604.387 | 209.85 | 2.1 | kontrolná šachta | 208.61 | 208.56 | 209.784 | 208.194 | 208.094 | 160 | 160 | 180 | OD | 1.69 | 1 |  |  |  | 1 |  | 1 | 208.194 | 1.474 | 0.216 | 209.124 | 0.314 | 0.364 | 0.366 | -577806.861 | -1275604.387
TŠ18 | 57.1 | P | 577783.735 | 1275676.301 | 209.454 | 3.993 | koncová šachta; odtok cez výustný objekt | 208.21 | 208.21 | 209.334 | 207.744 | 207.644 | 200 | 160 | 180 | OD | 1.69 | 1 |  |  |  | 1 |  | 1 | 207.744 | 1.374 | 0.316 | 208.674 | 0.264 | 0.264 | 0.466 | -577783.735 | -1275676.301
TŠ19 | 55.862 | L | 577913.747 | 1274445.425 | 212.24 | 2.1 | koncová šachta; odtok cez výustný objekt | 211.1 | 211.05 | 212.177 | 210.587 | 210.487 | 200 | 160 | 90 | OD | 1.69 | 1 |  |  |  | 1 |  | 1 | 210.587 | 1.377 | 0.313 | 211.517 | 0.217 | 0.267 | 0.463 | -577913.747 | -1274445.425
TŠ20 | 55.9 | L | 577909.84 | 1274483.262 | 212.74 | 2.1 | kontrolná šachta | 211.496 | 211.446 | 212.677 | 211.087 | 210.987 | 160 | 160 | 180 | OD | 1.69 | 1 |  |  |  | 1 |  | 1 | 211.087 | 1.481 | 0.209 | 212.017 | 0.321 | 0.371 | 0.359 | -577909.84 | -1274483.262
TŠ21 | 55.95 | L | 577904.951 | 1274533.091 | 213.41 | 2.1 | kontrolná šachta | 212.042 | 211.992 | 213.347 | 211.757 | 211.657 | 160 | 160 | 180 | OD | 1.69 | 1 |  |  |  | 1 |  | 1 | 211.757 | 1.605 | 0.085 | 212.687 | 0.445 | 0.495 | 0.235 | -577904.951 | -1274533.091
TŠ23 | 56.1 | L | 577890.285 | 1274682.649 | 214.08 | 3.6 | vrcholová šachta | 212.85 | 212.8 | 213.972 | 212.382 | 212.282 | 160 | 160 | 180 | OD | 1.69 | 1 |  |  |  | 1 |  | 1 | 212.382 | 1.422 | 0.268 | 213.312 | 0.262 | 0.312 | 0.418 | -577890.285 | -1274682.649
TŠ26 | 56.325 | L | 577873.989 | 1274907.057 | 213.26 | 2.1 | kontrolná šachta | 211.92 | 211.87 | 213.194 | 211.604 | 211.504 | 160 | 160 | 180 | OD | 1.69 | 1 |  |  |  | 1 |  | 1 | 211.604 | 1.574 | 0.116 | 212.534 | 0.414 | 0.464 | 0.266 | -577873.989 | -1274907.057
TŠ28 | 56.475 | L | 577862.187 | 1275056.584 | 212.42 | 2.03 | kontrolná šachta pozdĺž žľabu | 211.17 | 211.12 | 212.356 | 210.766 | 210.666 | 160 | 160 | 180 | OD | 1.69 | 1 |  |  |  | 1 |  | 1 | 210.766 | 1.486 | 0.204 | 211.696 | 0.326 | 0.376 | 0.354 | -577862.187 | -1275056.584
TŠ30 | 56.625 | L | 577850.206 | 1275205.962 | 211.66 | 2.03 | kontrolná šachta pozdĺž žľabu | 210.31 | 210.26 | 211.596 | 210.006 | 209.906 | 160 | 160 | 180 | OD | 1.69 | 1 |  |  |  | 1 |  | 1 | 210.006 | 1.586 | 0.104 | 210.936 | 0.426 | 0.476 | 0.254 | -577850.206 | -1275205.962
TŠ31 | 56.7 | L | 577843.144 | 1275280.31 | 211.16 | 2.03 | kontrolná šachta pozdĺž žľabu | 209.92 | 209.87 | 211.096 | 209.506 | 209.406 | 160 | 160 | 180 | OD | 1.69 | 1 |  |  |  | 1 |  | 1 | 209.506 | 1.476 | 0.214 | 210.436 | 0.316 | 0.366 | 0.364 | -577843.144 | -1275280.31
TŠ32 | 56.775 | L | 577834.014 | 1275354.155 | 210.74 | 2.03 | kontrolná šachta pozdĺž žľabu | 209.49 | 209.44 | 210.676 | 209.086 | 208.986 | 160 | 160 | 180 | OD | 1.69 | 1 |  |  |  | 1 |  | 1 | 209.086 | 1.486 | 0.204 | 210.016 | 0.326 | 0.376 | 0.354 | -577834.014 | -1275354.155
TŠ33 | 56.85 | L | 577821.768 | 1275427.298 | 210.34 | 2.03 | kontrolná šachta pozdĺž žľabu | 209.09 | 209.04 | 210.276 | 208.686 | 208.586 | 160 | 160 | 180 | OD | 1.69 | 1 |  |  |  | 1 |  | 1 | 208.686 | 1.486 | 0.204 | 209.616 | 0.326 | 0.376 | 0.354 | -577821.768 | -1275427.298
TŠ34 | 56.925 | L | 577805.698 | 1275499.86 | 209.92 | 2.03 | kontrolná šachta pozdĺž žľabu | 208.67 | 208.62 | 209.856 | 208.266 | 208.166 | 160 | 160 | 180 | OD | 1.69 | 1 |  |  |  | 1 |  | 1 | 208.266 | 1.486 | 0.204 | 209.196 | 0.326 | 0.376 | 0.354 | -577805.698 | -1275499.86
TŠ36 | 57.075 | L | 577762.696 | 1275642.178 | 209.1 | 2.1 | kontrolná šachta | 207.85 | 207.8 | 209.034 | 207.444 | 207.344 | 160 | 160 | 180 | OD | 1.69 | 1 |  |  |  | 1 |  | 1 | 207.444 | 1.484 | 0.206 | 208.374 | 0.324 | 0.374 | 0.356 | -577762.696 | -1275642.178
TŠ37 | 57.151 | L | 577735.592 | 1275712.092 | 208.682 | 2.1 | koncová šachta; odtok cez výustný objekt | 207.44 | 207.39 | 208.616 | 207.026 | 206.926 | 200 | 160 | 270 | OD | 1.69 | 1 |  |  |  | 1 |  | 1 | 207.026 | 1.476 | 0.214 | 207.956 | 0.316 | 0.366 | 0.364 | -577735.592 | -1275712.092
Schéma šachtového dna |  |  |  |  | Poznámka:
- minimálna výška výtoku nad dnom šachty je 0,15m (podľa VL 2,2)

## Horské vpusty
Príloha: tabulka horských vpustov
Ozn, Vpustu | Staničenie vpustu | Umiestnenie vpustu | Vzdialenosť hrany vozovky od osi 101 | Kóta hrany vozovky | Kóta hrany krajnice | Vzdialenosť osi HV od hrany vozovky | Kóta mreže | Kóta dna | Kóta vtoku | Kóta odtoku *) | Otvor (výtok) *) | Otvor (vtok) |  | Výška HV | Horská vpust bez výtoku HV-Q 600/1200/1200 | Rektifikační rámeček v, 100 mm | Kompoz, mreža v, 50 mm | povrch spodniho dilu HV | vzdalenost povrchu od povrchu trubky | výška trubky nad dnem
| [km] |  | [m] | [m n.m.] | [m n.m.] | [m] |  | [m n.m.] | [m n.m.] | [m n.m.] | [pre DN] | [pre DN] | uhel [°] | [m]
HV25 | 56.2555 | L | 12.85 | 213.654 | 213.583 | 0.9 | 212.94 | 211.59 | 212.27 | neznáma | neznáma | 160 | 90 | 1.5 | 1 | 1 | 1 | 212.79 | 0.36 | 0.68
HV27 | 56.4042 | L | 12.85 | 212.813 | 212.737 | 0.9 | 212.18 | 210.83 | 211.54 | neznáma | neznáma | 160 | 90 | 1.5 | 1 | 1 | 1 | 212.03 | 0.33 | 0.71
HV29 | 56.5538 | L | 12.85 | 211.978 | 211.902 | 0.9 | 211.35 | 210 | 210.72 | neznáma | neznáma | 160 | 90 | 1.5 | 1 | 1 | 1 | 211.2 | 0.32 | 0.72
HV35 | 57,00400 | L | 12.85 | 209.45 | 209.379 | 0.9 | 208.79 | 207.54 | 208.24 | neznáma | neznáma | 160 | 90 | 1.4 | 1 |  | 1 | 208.74 | 0.34 | 0.7
| Poznámka: | [9 empty] | Schéma šachtového dna
- minimálna výška výtoku nad dnom HV je 0,50 m
- minimálny rozdiel výšok vtoku a výtoku je 50 mm
*) Výška odtoku bude známa až po odkopaní existujúcich vpustí a zameraní existujúcich odtokových rúr
HV25 |  |  |  | HV27
BOD | Y [m] | X [m] |  | BOD | Y [m] | X [m]
3001 | 577878.871 | 1274836.976 |  | 3011 | 577866.948 | 1274985.19 |  |  |  |  | Umiestnenie vytyčovaných bodov
3002 | 577877.974 | 1274836.908 |  | 3012 | 577866.051 | 1274985.114
3003 | 577877.86 | 1274838.403 |  | 3013 | 577865.924 | 1274986.609
3004 | 577878.757 | 1274838.472 |  | 3014 | 577866.821 | 1274986.685
HV29 |  |  |  | HV35
BOD | Y [m] | X [m] |  | BOD | Y [m] | X [m]
3021 | 577855.11 | 1275134.317 |  | 3031 | 577784.382 | 1275574.488
3022 | 577854.213 | 1275134.245 |  | 3032 | 577783.522 | 1275574.222
3023 | 577854.093 | 1275135.74 |  | 3033 | 577783.08 | 1275575.656
3024 | 577854.99 | 1275135.813 |  | 3034 | 577783.94 | 1275575.921

## PRIEKOPA L
Príloha: | ZOZNAM SÚRADNÍC PRIEKOPOV
Priekopa km 55,865 - 57,110 vpravo
Staničenie | Umiestnenie | Vzdialenosť od osi | Vzdialenosť od hrany spevnenia | Y | X | Kóta dna | Kóta hrany spevnenia | Hĺbka priekopy | Sklon | Poznámka
km |  | m | m | m | m | m n. m. | m n. m. | m | % |  |  |  | -577910.3133 | -1274458.0189
55.875 | L | 17.171 | 4.206 | 577910.3133 | 1274458.0189 | 211.374 | 212.634 | 1.26 | 3.56 |  |  | 12.965 | -577908.5814 | -1274483.1199
55.9 | L | 16.32 | 3.366 | 577908.5814 | 1274483.1199 | 212.264 | 212.964 | 0.7 | 1.3 |  |  | 12.954 | -577906.2192 | -1274508.0333
55.925 | L | 16.177 | 3.238 | 577906.2192 | 1274508.0333 | 212.589 | 213.204 | 0.615 | 1.108 |  |  | 12.939 | -577903.9013 | -1274532.9374
55.95 | L | 16.01 | 3.131 | 577903.9013 | 1274532.9374 | 212.866 | 213.41 | 0.544 | 0.68 |  |  | 12.879 | -577902.012 | -1274552.992
55.97 | L | 16 | 3.11 | 577902.012 | 1274552.992 | 213.002 | 213.5636 | 0.56 |  | ZÚ bet, žlab, (SO 101-00) |  |  | -577901.0648 | -1274557.8809
55.975 | L | 16.447 | 3.597 | 577901.0648 | 1274557.8809 | 213.036 | 213.602 | 0.566 | 0.784 |  |  | 12.85 | -577898.8068 | -1274582.8218
56 | L | 16.447 | 3.597 | 577898.8068 | 1274582.8218 | 213.232 | 213.797 | 0.565 | 0.6 |  |  | 12.85 | -577896.5448 | -1274607.7088
56.025 | L | 16.447 | 3.597 | 577896.5448 | 1274607.7088 | 213.382 | 213.947 | 0.565 | 0.312 |  |  | 12.85 | -577894.3858 | -1274632.7145
56.05 | L | 16.447 | 3.597 | 577894.3858 | 1274632.7145 | 213.46 | 214.025 | 0.565 | 0.192 |  |  | 12.85 | -577892.2868 | -1274657.6594
56.075 | L | 16.447 | 3.597 | 577892.2868 | 1274657.6594 | 213.508 | 214.073 | 0.565 | 0.004 |  |  | 12.85 | -577890.2918 | -1274682.6342
56.1 | L | 16.447 | 3.597 | 577890.2918 | 1274682.6342 | 213.509 | 214.075 | 0.566 | -0.212 | prerušenie žlabu |  | 12.85 | -577888.2948 | -1274707.5542
56.125 | L | 16.447 | 3.597 | 577888.2948 | 1274707.5542 | 213.456 | 214.021 | 0.565 | -0.292 |  |  | 12.85 | -577886.3209 | -1274732.4763
56.15 | L | 16.458 | 3.608 | 577886.3209 | 1274732.4763 | 213.383 | 213.949 | 0.566 | -0.164 |  |  | 12.85 | -577884.3288 | -1274757.3972
56.175 | L | 16.447 | 3.597 | 577884.3288 | 1274757.3972 | 213.342 | 213.907 | 0.565 | -0.036 |  |  | 12.85 | -577882.742 | -1274777.376
56.195 | L | 16.45 | 3.6 | 577882.742 | 1274777.376 | 213.3348 | 213.895 | 0.56 |  |  |  |  | -577882.598 | -1274782.3493
56.2 | L | 16.204 | 3.354 | 577882.598 | 1274782.3493 | 213.333 | 213.892 | 0.559 | -0.732 | KÚ bet, žlab, (SO 101-00) |  | 12.85 | -577880.7228 | -1274807.2792
56.225 | L | 16.141 | 3.291 | 577880.7228 | 1274807.2792 | 213.15 | 213.833 | 0.683 | -0.368 |  |  | 12.85 | -577878.8259 | -1274832.2117
56.25 | L | 16.073 | 3.223 | 577878.8259 | 1274832.2117 | 213.058 | 213.687 | 0.629 | -0.312 |  | 56.2555 | 12.85 | -577876.9333 | -1274857.1222
56.275 | L | 15.978 | 3.129 | 577876.9333 | 1274857.1222 | 212.98 | 213.532 | 0.552 | -0.36 |  |  | 12.849 | -577875.0608 | -1274882.0166
56.3 | L | 15.928 | 3.078 | 577875.0608 | 1274882.0166 | 212.89 | 213.403 | 0.513 | -0.42 |  |  | 12.85 | -577873.0544 | -1274906.9831
56.325 | L | 15.887 | 3.037 | 577873.0544 | 1274906.9831 | 212.785 | 213.265 | 0.48 | -0.532 |  |  | 12.85 | -577871.0866 | -1274931.893
56.35 | L | 15.885 | 3.035 | 577871.0866 | 1274931.893 | 212.652 | 213.131 | 0.479 | -0.624 |  |  | 12.85 | -577869.0942 | -1274956.8135
56.375 | L | 15.887 | 3.037 | 577869.0942 | 1274956.8135 | 212.496 | 212.976 | 0.48 | -0.90588 |  |  | 12.85 | -577867.73 | -1274973.751
56.392 | L | 15.9 | 3.3 | 577867.73 | 1274973.751 | 212.342 | 212.8 | 0.458 | -0.6375 | ZÚ bet, žlab, (SO 240-00) |  |  | -577867.3662 | -1274981.7572
56.4 | L | 15.627 | 2.777 | 577867.3662 | 1274981.7572 | 212.291 | 212.832 | 0.541 | -0.464 |  |  | 12.85 | -577865.4079 | -1275006.6839
56.425 | L | 15.627 | 2.777 | 577865.4079 | 1275006.6839 | 212.175 | 212.716 | 0.541 | -0.636 |  |  | 12.85 | -577863.4267 | -1275031.6032
56.45 | L | 15.627 | 2.777 | 577863.4267 | 1275031.6032 | 212.016 | 212.557 | 0.541 | -0.564 |  |  | 12.85 | -577861.442 | -1275056.5243
56.475 | L | 15.627 | 2.777 | 577861.442 | 1275056.5243 | 211.875 | 212.416 | 0.541 | -0.42 |  |  | 12.85 | -577859.4389 | -1275081.4616
56.5 | L | 15.627 | 2.777 | 577859.4389 | 1275081.4616 | 211.77 | 212.311 | 0.541 | -0.696 |  |  | 12.85 | -577857.4831 | -1275106.3731
56.525 | L | 15.627 | 2.777 | 577857.4831 | 1275106.3731 | 211.596 | 212.137 | 0.541 | -0.552 |  |  | 12.85 | -577855.5085 | -1275131.2767
56.55 | L | 15.627 | 2.777 | 577855.5085 | 1275131.2767 | 211.458 | 211.999 | 0.541 | -0.52 |  |  | 12.85 | -577853.5039 | -1275156.1962
56.575 | L | 15.627 | 2.777 | 577853.5039 | 1275156.1962 | 211.328 | 211.869 | 0.541 | -0.336 |  |  | 12.85 | -577851.5317 | -1275181.0727
56.6 | L | 15.627 | 2.777 | 577851.5317 | 1275181.0727 | 211.244 | 211.785 | 0.541 | -0.496 |  |  | 12.85 | -577849.4618 | -1275205.8958
56.625 | L | 15.627 | 2.777 | 577849.4618 | 1275205.8958 | 211.12 | 211.661 | 0.541 | -0.792 |  |  | 12.85 | -577847.2401 | -1275230.7969
56.65 | L | 15.627 | 2.777 | 577847.2401 | 1275230.7969 | 210.922 | 211.463 | 0.541 | -0.592 |  |  | 12.85 | -577844.9736 | -1275255.4666
56.675 | L | 15.627 | 2.777 | 577844.9736 | 1275255.4666 | 210.774 | 211.314 | 0.54 | -0.6 |  |  | 12.85 | -577842.4015 | -1275280.2279
56.7 | L | 15.627 | 2.777 | 577842.4015 | 1275280.2279 | 210.624 | 211.164 | 0.54 | -0.496 |  |  | 12.85 | -577839.6517 | -1275305.0762
56.725 | L | 15.627 | 2.777 | 577839.6517 | 1275305.0762 | 210.5 | 211.041 | 0.541 | -0.688 |  |  | 12.85 | -577836.602 | -1275329.6842
56.75 | L | 15.627 | 2.777 | 577836.602 | 1275329.6842 | 210.328 | 210.869 | 0.541 | -0.532 |  |  | 12.85 | -577833.2753 | -1275354.0434
56.775 | L | 15.627 | 2.777 | 577833.2753 | 1275354.0434 | 210.195 | 210.736 | 0.541 | -0.508 |  |  | 12.85 | -577829.5836 | -1275378.4865
56.8 | L | 15.627 | 2.777 | 577829.5836 | 1275378.4865 | 210.068 | 210.609 | 0.541 | -0.532 |  |  | 12.85 | -577825.4109 | -1275403.1358
56.825 | L | 15.627 | 2.777 | 577825.4109 | 1275403.1358 | 209.935 | 210.476 | 0.541 | -0.564 |  |  | 12.85 | -577821.0383 | -1275427.1459
56.85 | L | 15.63 | 2.776 | 577821.0383 | 1275427.1459 | 209.794 | 210.336 | 0.542 | -0.616 |  |  | 12.854 | -577815.9335 | -1275451.6192
56.875 | L | 15.627 | 2.777 | 577815.9335 | 1275451.6192 | 209.64 | 210.181 | 0.541 | -0.544 |  |  | 12.85 | -577810.6498 | -1275475.9215
56.9 | L | 15.627 | 2.777 | 577810.6498 | 1275475.9215 | 209.504 | 210.045 | 0.541 | -0.508 |  |  | 12.85 | -577804.9748 | -1275499.6747
56.925 | L | 15.627 | 2.777 | 577804.9748 | 1275499.6747 | 209.377 | 209.918 | 0.541 | -0.56 |  |  | 12.85 | -577798.8209 | -1275523.6654
56.95 | L | 15.627 | 2.777 | 577798.8209 | 1275523.6654 | 209.237 | 209.777 | 0.54 | -0.66 |  |  | 12.85 | -577792.3193 | -1275547.5286
56.975 | L | 15.627 | 2.777 | 577792.3193 | 1275547.5286 | 209.072 | 209.613 | 0.541 | -0.576 |  |  | 12.85 | -577785.4151 | -1275571.2526
57 | L | 15.627 | 2.777 | 577785.4151 | 1275571.2526 | 208.928 | 209.469 | 0.541 | -1.12 |  |  | 12.85 | -577784.208 | -1275574.437
57.0025 | L | 15.85 | 3.25 | 577784.208 | 1275574.437 | 208.9 | 209.37 | 0.47 | -0.57778 | KÚ bet, žlab, (SO 240-00) |  |  | -577777.6752 | -1275594.7234
57.025 | L | 16.044 | 3.193 | 577777.6752 | 1275594.7234 | 208.77 | 209.375 | 0.605 | -0.36 |  |  | 12.851 | -577769.8747 | -1275618.4754
57.05 | L | 15.983 | 3.132 | 577769.8747 | 1275618.4754 | 208.68 | 209.236 | 0.556 | -0.36 |  |  | 12.851 | -577761.7794 | -1275641.8582
57.075 | L | 15.921 | 3.071 | 577761.7794 | 1275641.8582 | 208.59 | 209.097 | 0.507 | -0.392 |  |  | 12.85 | -577753.2723 | -1275665.0704
57.1 | L | 15.874 | 3.023 | 577753.2723 | 1275665.0704 | 208.492 | 208.961 | 0.469 | -3.496 |  |  | 12.851 | -577743.2976 | -1275687.7288
57.125 | L | 16.976 | 4.125 | 577743.2976 | 1275687.7288 | 207.618 | 208.82 | 1.202 | -3.3939 |  |  | 12.851 | -577740.592 | -1275693.533
57.1316 | L | 17.34 | 4.453 | 577740.592 | 1275693.533 | 207.394 |  |  | 0.36301 |  |  | 12.887

## PRIEKOPA P
Príloha: | ZOZNAM SÚRADNÍC PRIEKOPOV
Priekopa km 55,865 - 57,110 vpravo
Staničenie | Umiestnenie | Vzdialenosť od osi | Vzdialenosť od hrany spevnenia | Y | X | Kóta dna | Kóta hrany spevnenia | Hĺbka priekopy | Sklon | Poznámka
km |  | m | m | m | m | m n. m. | m n. m. | m | %
55.875 | P | 17.377 | 4.892 | 577944.6534 | 1274461.8036 | 210.478 | 212.195 | 1.717 | 5.888 |  | 12.485
55.9 | P | 16.093 | 3.597 | 577940.8287 | 1274486.3931 | 211.95 | 212.515 | 0.565 | 0.956 | ZÚ bet, žlab, (SO 101-00) | 12.496
55.925 | P | 16.105 | 3.594 | 577938.3412 | 1274511.2435 | 212.189 | 212.755 | 0.566 | 0.792 |  | 12.511
55.95 | P | 16.168 | 3.597 | 577935.9219 | 1274536.1163 | 212.387 | 212.954 | 0.567 | 0.812 |  | 12.571
55.975 | P | 16.197 | 3.6 | 577933.5782 | 1274560.9059 | 212.59 | 213.155 | 0.565 | 0.784 |  | 12.597
56 | P | 16.197 | 3.6 | 577931.3202 | 1274585.7597 | 212.786 | 213.352 | 0.566 | 0.684 |  | 12.597
56.025 | P | 16.197 | 3.6 | 577929.0582 | 1274610.6685 | 212.957 | 213.517 | 0.56 | 0.596 |  | 12.597
56.05 | P | 16.197 | 3.6 | 577926.921 | 1274635.4783 | 213.106 | 213.671 | 0.565 | 0.344 |  | 12.597
56.075 | P | 16.197 | 3.6 | 577924.822 | 1274660.358 | 213.192 | 213.758 | 0.566 | 0.408 |  | 12.597
56.1 | P | 16.197 | 3.6 | 577922.827 | 1274685.224 | 213.294 | 213.86 | 0.566 | 0.22 |  | 12.597
56.125 | P | 16.197 | 3.6 | 577920.83 | 1274710.144 | 213.349 | 213.914 | 0.565 | 0.12 |  | 12.597
56.15 | P | 16.197 | 3.6 | 577918.867 | 1274735.067 | 213.379 | 213.944 | 0.565 | -0.1 | prerušenie žlabu | 12.597
56.175 | P | 16.197 | 3.6 | 577916.864 | 1274759.987 | 213.354 | 213.919 | 0.565 | -0.148 |  | 12.597
56.195 | P | 16.2 | 3.6 | 577915.289 | 1274779.953 | 213.3244 | 213.8846 | 0.56
56.2 | P | 15.966 | 3.369 | 577914.6608 | 1274784.88 | 213.317 | 213.876 | 0.559 | -0.468 | KÚ bet, žlab, (SO 101-00) | 12.597
56.225 | P | 15.786 | 3.189 | 577912.5434 | 1274809.7908 | 213.2 | 213.798 | 0.598 | -0.32 |  | 12.597
56.25 | P | 15.737 | 3.14 | 577910.5379 | 1274834.7071 | 213.12 | 213.686 | 0.566 | -0.46 |  | 12.597
56.275 | P | 15.377 | 2.78 | 577908.1889 | 1274859.6167 | 213.005 | 213.545 | 0.54 | -0.52 | ZÚ bet, žlab, (SO 240-00) | 12.597
56.3 | P | 15.377 | 2.78 | 577906.261 | 1274884.5766 | 212.875 | 213.414 | 0.539 | -0.52 |  | 12.597
56.325 | P | 15.377 | 2.78 | 577904.2211 | 1274909.4476 | 212.745 | 213.285 | 0.54 | -0.68 |  | 12.597
56.35 | P | 15.377 | 2.78 | 577902.2494 | 1274934.3819 | 212.575 | 213.116 | 0.541 | -0.48 |  | 12.597
56.375 | P | 15.377 | 2.78 | 577900.259 | 1274959.3026 | 212.455 | 212.998 | 0.543 | -0.48 |  | 12.597
56.4 | P | 15.377 | 2.78 | 577898.2721 | 1274984.2214 | 212.335 | 212.873 | 0.538 | -0.6 |  | 12.597
56.425 | P | 15.377 | 2.78 | 577896.3144 | 1275009.1411 | 212.185 | 212.727 | 0.542 | -0.58 |  | 12.597
56.45 | P | 15.377 | 2.78 | 577894.3328 | 1275034.0645 | 212.04 | 212.581 | 0.541 | -0.5 |  | 12.597
56.475 | P | 15.377 | 2.78 | 577892.3482 | 1275058.9856 | 211.915 | 212.452 | 0.537 | -0.6 |  | 12.597
56.5 | P | 15.377 | 2.78 | 577890.3478 | 1275083.8881 | 211.765 | 212.304 | 0.539 | -0.48 |  | 12.597
56.525 | P | 15.377 | 2.78 | 577888.3902 | 1275108.823 | 211.645 | 212.183 | 0.538 | -0.46 | KÚ bet, žlab, (SO 240-00) | 12.597
56.55 | P | 15.653 | 3.056 | 577886.6878 | 1275133.7848 | 211.53 | 212.026 | 0.496 | -0.24 |  | 12.597
56.575 | P | 15.639 | 3.042 | 577884.6692 | 1275158.7032 | 211.47 | 211.947 | 0.477 | -0.32 |  | 12.597
56.6 | P | 15.744 | 3.147 | 577882.7942 | 1275183.679 | 211.39 | 211.95 | 0.56 | -0.28 |  | 12.597
56.625 | P | 15.766 | 3.169 | 577880.7306 | 1275208.6856 | 211.32 | 211.904 | 0.584 | -0.32 |  | 12.597
56.65 | P | 15.766 | 3.169 | 577878.5089 | 1275233.5867 | 211.24 | 211.817 | 0.577 | -0.28 |  | 12.597
56.675 | P | 15.811 | 3.214 | 577876.2435 | 1275258.7137 | 211.17 | 211.789 | 0.619 | -0.32 |  | 12.597
56.7 | P | 15.793 | 3.196 | 577873.6309 | 1275283.6839 | 211.09 | 211.696 | 0.606 | -0.28 |  | 12.597
56.725 | P | 15.716 | 3.119 | 577870.8045 | 1275308.5238 | 211.02 | 211.564 | 0.544 | -0.32 |  | 12.597
56.75 | P | 15.639 | 3.042 | 577867.6307 | 1275333.5282 | 210.94 | 211.422 | 0.482 | -0.8 |  | 12.597
56.775 | P | 15.679 | 3.082 | 577864.2307 | 1275358.7153 | 210.74 | 211.256 | 0.516 | -0.4 |  | 12.597
56.8 | P | 15.624 | 3.028 | 577860.3962 | 1275383.7025 | 210.64 | 211.112 | 0.472 | -0.52 |  | 12.596
56.825 | P | 15.628 | 3.031 | 577856.2275 | 1275408.3524 | 210.51 | 210.986 | 0.476 | -0.6 |  | 12.597
56.85 | P | 15.628 | 3.033 | 577851.637 | 1275433.5323 | 210.36 | 210.84 | 0.48 | -0.52 |  | 12.595
56.875 | P | 15.626 | 3.029 | 577846.5272 | 1275458.0045 | 210.23 | 210.698 | 0.468 | -0.96667 |  | 12.597
56.884 | P | 15.65 | 3.05 | 577844.579 | 1275467.082 | 210.143 | 210.59 | 0.447 | -0.95 | ZÚ bet, žlab, (SO 240-00)
55.889 | P | 15.2 | 2.6 | 577843.059 | 1275471.957 | 210.086 | 210.57 | 0.48 | -0.9
56.894 | P | 15.65 | 3.05 | 577842.451 | 1275476.774 | 210.048 | 210.55 | 0.502 | -1.0333 | KÚ bet, žlab, (SO 240-00)
56.9 | P | 15.808 | 3.211 | 577841.3672 | 1275482.5997 | 209.986 | 210.603 | 0.617 | -0.336 |  | 12.597
56.925 | P | 15.713 | 3.117 | 577835.3321 | 1275507.4611 | 209.902 | 210.443 | 0.541 | -0.34 |  | 12.596
56.95 | P | 15.625 | 3.028 | 577828.9741 | 1275531.8796 | 209.817 | 210.289 | 0.472 | -0.556 |  | 12.597
56.975 | P | 15.626 | 3.03 | 577822.3287 | 1275556.257 | 209.678 | 210.151 | 0.473 | -0.596 |  | 12.596
57 | P | 15.626 | 3.029 | 577815.2563 | 1275580.5396 | 209.529 | 209.999 | 0.47 | -0.6 |  | 12.597
57.025 | P | 15.631 | 3.034 | 577807.7447 | 1275604.6799 | 209.379 | 209.853 | 0.474 | -0.72 |  | 12.597
57.05 | P | 15.631 | 3.034 | 577799.8863 | 1275628.4127 | 209.199 | 209.668 | 0.469 | -0.508 |  | 12.597
57.075 | P | 15.624 | 3.027 | 577791.5631 | 1275652.2514 | 209.072 | 209.541 | 0.469 | -1.448 |  | 12.597
57.1 | P | 17.949 | 5.349 | 577785.0073 | 1275676.7701 | 208.71 | 209.454 | 0.744 | -3.6053 |  | 12.6
57.1158 | P | 17.57 | 4.97 | 577777.798 | 1275694.322 | 208.14

## uv
Príloha: | ZOZNAM SÚRADNÍC ULIČNÉHO VPUSTU
Vpust km 55,517 vpravo s výustným objektom
Číslo bodu | Umiestnenie | Vzdialenosť od osi | Y | X | Výška Z
|  | m | m | m | m n. m.
101551301 | P | 15.83 | 577986.911 | 1274109.376 | 203.06
101551302 | P | 18.8 | 577990.044 | 1274108.324 | 202.9

## PRAH
Príloha: | ZOZNAM SÚRADNÍC PRAHOV
Bod | Staničenie prahu | Umiestnenie prahu | Vzdialenosť od osi | Y | X | H | B | Poznamka
| km |  | m | m | m | m n. m. | m | m n. m.
1 | 55.9 | P | 14.92 | 577939.663 | 1274486.262 | 211.585 | 1.92
2 |  |  | 16.84 | 577941.573 | 1274486.454
1 | 55.97 | L | 15.67 | 577902.774 | 1274553.06 | 212.65 | 1.35 | súbeh s káblovou chráničkou 690-01
2 |  |  | 16.9 | 577900.533 | 1274552.852
1 | 56.2 | P | 15.14 | 577913.8427 | 1274784.7982 | 212.952 | 1.57
2 |  |  | 16.71 | 577915.4079 | 1274784.9199
1 | 56.2 | L | 15.38 | 577883.4145 | 1274782.4326 | 212.968 | 1.56
2 |  |  | 16.94 | 577881.8592 | 1274782.3115