## Rekapitulácia stavby
Export Komplet | [26 empty] | 2.0 | [5 empty] | False | False | {aaae63da-e86c-4ec5-a380-d0257ca4c51d}
[18 empty] | >> skryté stĺpce << | [13 empty] | 0,001 | 20
[32 empty] | 0,001 | 20
|  | REKAPITULÁCIA STAVBY | [16 empty] | v --- nižšie sa nachádzajú doplnkové a pomocné údaje k zostavám --- v | [11 empty] | Návod na vyplnenie | 0,001
|  | Kód: |  |  |  |  | 0099CH | [23 empty] | Meniť je možné iba bunky so žltým podfarbením! 1) na prvom liste Rekapitulácie stavby vyplňte v zostave a) Rekapitulácia stavby - údaje o Zhotoviteľovi (prenesú sa do ostatných zostáv aj v iných listoch) b) Rekapitulácia objektov stavby - potrebné Ostatné náklady 2) na vybraných listoch vyplňte v zostave a) Krycí list - údaje o Zhotoviteľovi, pokiaľ sa líšia od údajov o Zhotoviteľovi na Rekapitulácii stavby (údaje se prenesú do ostatných zostav v danom liste) b) Rekapitulácia rozpočtu - potrebné Ostatné náklady c) Celkové náklady za stavbu - ceny na položkách - množstvo, pokiaľ má žlté podfarbenie - a v prípade potreby poznámku (tá je v skrytom stĺpci) | 0,001
|  | Stavba: |  |  |  |  | Rodinný dom s 2 byt. jednotkami Chocholná-Velčice, Vytvorenie podmienok pre deinštitucionalizáciu DSS Adam. Kochanovce | [24 empty] | 0,001
|  | JKSO: | [11 empty] | KS: | [17 empty] | 0,001
|  | Miesto: |  |  |  |  | parc. č. 580,581,582 Chocholná-Velčice | [6 empty] | Dátum: |  | 27. 12. 2018 | [15 empty] | 0,001
0,001
|  | Objednávateľ: | [11 empty] | IČO: |  | 36126624 | [15 empty] | 0,001
|  |  | Trenčiansky samosprávny kraj | [10 empty] | IČ DPH: | [17 empty] | 0,001
0,001
|  | Zhotoviteľ: | [11 empty] | IČO: |  | Vyplň údaj | [15 empty] | 0,001
|  |  | Vyplň údaj | [10 empty] | IČ DPH: |  | Vyplň údaj | [15 empty] | 0,001
False
|  | Projektant: | [11 empty] | IČO: |  | 34116516 | [15 empty] | False
|  |  | ADOM, spol. s r.o. | [10 empty] | IČ DPH: |  | SK2020393287 | [15 empty] | True
0,01
|  | Spracovateľ: | [11 empty] | IČO: | [17 empty] | 0,01
|  |  | Viera Masnicová | [10 empty] | IČ DPH: | [17 empty] | True
Poznámka:
|  | Cena bez DPH | [11 empty] | 0
[8 empty] | Sadzba dane |  | Základ dane |  |  |  | Výška dane
|  | DPH |  | základná |  |  |  | 20% |  | 0 |  |  |  | 0
|  |  |  | znížená |  |  |  | 20% |  | 0 |  |  |  | 0
|  |  |  | zákl. prenesená |  |  |  | 20% |  | 0 |  |  |  | 0
|  |  |  | zníž. prenesená |  |  |  | 20% |  | 0 |  |  |  | 0
|  |  |  | nulová |  |  |  | 0% |  | 0 |  |  |  | 0
|  | Cena s DPH | [6 empty] | v |  | EUR |  |  | 0
REKAPITULÁCIA OBJEKTOV STAVBY
| Kód: | [6 empty] | 0099CH
| Stavba: | [6 empty] | Rodinný dom s 2 byt. jednotkami Chocholná-Velčice, Vytvorenie podmienok pre deinštitucionalizáciu DSS Adam. Kochanovce
| Miesto: | [6 empty] | parc. č. 580,581,582 Chocholná-Velčice |  |  |  |  | Dátum: |  | 27. 12. 2018
| Objednávateľ: | [6 empty] | Trenčiansky samosprávny kraj |  |  |  |  | Projektant: |  | ADOM, spol. s r.o. |  |  |  | Informatívne údaje z listov zákaziek
| Zhotoviteľ: | [11 empty] | Spracovateľ: |  | Viera Masnicová
| Kód |  |  |  | Popis | [6 empty] | Cena bez DPH [EUR] |  |  |  | Cena s DPH [EUR] | Typ |  | z toho Ostat. náklady [EUR] | DPH [EUR] | Normohodiny [h] | DPH základná [EUR] | DPH znížená [EUR] | DPH základná prenesená [EUR] | DPH znížená prenesená [EUR] | Základňa DPH základná | Základňa DPH znížená | Základňa DPH zákl. prenesená | Základňa DPH zníž. prenesená | Základňa DPH nulová
| Náklady z rozpočtov | [10 empty] | 0 |  |  |  | 0 |  |  | 0 | 0 | 0 | 0 | 0 | 0 | 0 | 0 | 0 | 0 | 0 | 0 |  | D | 0 | ###NOIMPORT### | IMPORT | {aaae63da-e86c-4ec5-a380-d0257ca4c51d} | {00000000-0000-0000-0000-000000000000}
/ |  | 01B |  |  |  | SO 01 Búracie práce a stavebné úpravy - existujúci RD | [5 empty] | 0 |  |  |  | 0 | STA |  | 0 | 0 | 0 | 0 | 0 | 0 | 0 | 0 | 0 | 0 | 0 | 0 |  |  | 1 |  | IMPORT | {55420088-5d35-4026-b7fa-d65baa99f78c} | {aaae63da-e86c-4ec5-a380-d0257ca4c51d} | 0
/ |  | 02 |  |  |  | SO 01 Rodinný dom s 2 byt. jednotkami | [5 empty] | 0 |  |  |  | 0 | STA |  | 0 | 0 | 0 | 0 | 0 | 0 | 0 | 0 | 0 | 0 | 0 | 0 |  |  | 1 |  | IMPORT | {35d3bce1-2c26-4969-ab7b-eaf38a849dc6} | {aaae63da-e86c-4ec5-a380-d0257ca4c51d} | 0
/ |  | 02P |  |  |  | SO 01 Vonkajšie prístrešky a altánok | [5 empty] | 0 |  |  |  | 0 | STA |  | 0 | 0 | 0 | 0 | 0 | 0 | 0 | 0 | 0 | 0 | 0 | 0 |  |  | 1 |  | IMPORT | {a8d2cdcd-6b9f-41a9-a335-e0759dedef0f} | {aaae63da-e86c-4ec5-a380-d0257ca4c51d} | 0
/ |  | 03 |  |  |  | SO 02 Prípojka vody a kanalizácie | [5 empty] | 0 |  |  |  | 0 | STA |  | 0 | 0 | 0 | 0 | 0 | 0 | 0 | 0 | 0 | 0 | 0 | 0 |  |  | 1 |  | IMPORT | {f4741c0d-7989-4e0e-885d-427eb12fdb4b} | {aaae63da-e86c-4ec5-a380-d0257ca4c51d} | 0
/ |  | 04 |  |  |  | SO 03 Prípojka NN | [5 empty] | 0 |  |  |  | 0 | STA |  | 0 | 0 | 0 | 0 | 0 | 0 | 0 | 0 | 0 | 0 | 0 | 0 |  |  | 1 |  | IMPORT | {91bd5743-fe4f-401a-b730-dfefdee00944} | {aaae63da-e86c-4ec5-a380-d0257ca4c51d} | 0
/ |  | 05 |  |  |  | SO 04 Telefónna prípojka | [5 empty] | 0 |  |  |  | 0 | STA |  | 0 | 0 | 0 | 0 | 0 | 0 | 0 | 0 | 0 | 0 | 0 | 0 |  |  | 1 |  | IMPORT | {ebc1c4c9-ec8d-4863-a06c-e60bb3694d69} | {aaae63da-e86c-4ec5-a380-d0257ca4c51d} | 0
/ |  | 06 |  |  |  | SO 05 Sadové úpravy | [5 empty] | 0 |  |  |  | 0 | STA |  | 0 | 0 | 0 | 0 | 0 | 0 | 0 | 0 | 0 | 0 | 0 | 0 |  |  | 1 |  | IMPORT | {0378c26b-09bd-4d81-8697-a3bfa22b82a4} | {aaae63da-e86c-4ec5-a380-d0257ca4c51d} | 0
/ |  | 07 |  |  |  | SO 06 Parkoviská a komunikácie | [5 empty] | 0 |  |  |  | 0 | STA |  | 0 | 0 | 0 | 0 | 0 | 0 | 0 | 0 | 0 | 0 | 0 | 0 |  |  | 1 |  | IMPORT | {680108b6-b5c8-4b71-888f-478c622e80ad} | {aaae63da-e86c-4ec5-a380-d0257ca4c51d} | 0
/ |  | 08 |  |  |  | SO 07 Oplotenie | [5 empty] | 0 |  |  |  | 0 | STA |  | 0 | 0 | 0 | 0 | 0 | 0 | 0 | 0 | 0 | 0 | 0 | 0 |  |  | 1 |  | IMPORT | {75b09d4b-e23a-4c9a-81c2-a1e59eb3c8bc} | {aaae63da-e86c-4ec5-a380-d0257ca4c51d} | 0

## 01B - SO 01 Búracie práce...
[9 empty] | >> skryté stĺpce << | [9 empty] | {55420088-5d35-4026-b7fa-d65baa99f78c}
0
| KRYCÍ LIST ROZPOČTU | [8 empty] | v --- nižšie sa nachádzajú doplnkové a pomocné údaje k zostavám --- v | [8 empty] | False
Stavba:
Rodinný dom s 2 byt. jednotkami Chocholná-Velčice, Vytvorenie podmienok pre deinštitucionalizáciu DSS Adam. Kochanovce
Objekt:
01B - SO 01 Búracie práce a stavebné úpravy - existujúci RD
| JKSO: |  |  |  |  | KS:
| Miesto: |  | parc. č. 580,581,582 Chocholná-Velčice |  |  | Dátum: | 27. 12. 2018
| Objednávateľ: |  |  |  |  | IČO: | 36126624
|  | Trenčiansky samosprávny kraj |  |  |  | IČ DPH:
| Zhotoviteľ: |  |  |  |  | IČO: | Vyplň údaj
|  | Vyplň údaj |  |  |  | IČ DPH: | Vyplň údaj
| Projektant: |  |  |  |  | IČO: | 34116516
|  | ADOM, spol. s r.o. |  |  |  | IČ DPH: | SK2020393287
| Spracovateľ: |  |  |  |  | IČO:
|  | Viera Masnicová |  |  |  | IČ DPH:
Poznámka:
| Cena bez DPH | [5 empty] | 0
|  |  | Základ dane |  |  | Sadzba dane | Výška dane
| DPH | základná | 0 |  |  | 20% | 0
|  | znížená | 0 |  |  | 20% | 0
|  | zákl. prenesená | 0 |  |  | 20% | 0
|  | zníž. prenesená | 0 |  |  | 20% | 0
|  | nulová | 0 |  |  | 0% | 0
| Cena s DPH |  |  | v | EUR |  | 0
REKAPITULÁCIA ROZPOČTU
Stavba:
Rodinný dom s 2 byt. jednotkami Chocholná-Velčice, Vytvorenie podmienok pre deinštitucionalizáciu DSS Adam. Kochanovce
Objekt:
01B - SO 01 Búracie práce a stavebné úpravy - existujúci RD
Miesto: |  |  | parc. č. 580,581,582 Chocholná-Velčice |  |  | Dátum: | 27. 12. 2018
Objednávateľ: |  |  | Trenčiansky samosprávny kraj |  |  | Projektant: | ADOM, spol. s r.o.
Zhotoviteľ: |  |  | Vyplň údaj |  |  | Spracovateľ: | Viera Masnicová
Kód dielu - Popis | [6 empty] | Cena celkom [EUR]
Náklady z rozpočtu | [6 empty] | 0 | [12 empty] | -1
| HSV - Práce a dodávky HSV | [5 empty] | 0
| 1 - Zemné práce | [5 empty] | 0
| 3 - Zvislé a kompletné konštrukcie | [5 empty] | 0
| 4 - Vodorovné konštrukcie | [5 empty] | 0
| 6 - Úpravy povrchov, podlahy, osadenie | [5 empty] | 0
| 9 - Ostatné konštrukcie a práce-búranie | [5 empty] | 0
| 99 - Presun hmôt HSV | [5 empty] | 0
| PSV - Práce a dodávky PSV | [5 empty] | 0
| 764 - Konštrukcie klampiarske | [5 empty] | 0
ROZPOČET
Stavba:
Rodinný dom s 2 byt. jednotkami Chocholná-Velčice, Vytvorenie podmienok pre deinštitucionalizáciu DSS Adam. Kochanovce
Objekt:
01B - SO 01 Búracie práce a stavebné úpravy - existujúci RD
Miesto: |  |  | parc. č. 580,581,582 Chocholná-Velčice |  |  | Dátum: | 27. 12. 2018
Objednávateľ: |  |  | Trenčiansky samosprávny kraj |  |  | Projektant: | ADOM, spol. s r.o.
Zhotoviteľ: |  |  | Vyplň údaj |  |  | Spracovateľ: | Viera Masnicová
PČ | Typ | Kód | Popis | MJ | Množstvo | J.cena [EUR] | Cena celkom [EUR] | Cenová sústava |  |  | DPH | J. Nh [h] | Nh celkom [h] | J. hmotnosť [t] | Hmotnosť celkom [t] | J. suť [t] | Suť Celkom [t]
Náklady z rozpočtu | [6 empty] | 0 | [5 empty] | 0 |  | 2.1698 |  | 311.9151 |  | D | -1 | [10 empty] | 0
| D | HSV | Práce a dodávky HSV |  |  |  | 0 | [5 empty] | 0 |  | 2.0739 |  | 311.8944 | 1 | D | 0 |  |  |  | ROZPOCET | [6 empty] | 0
| D | 1 | Zemné práce |  |  |  | 0 | [5 empty] | 0 |  | 0 |  | 41.481 | 1 | D | 1 |  |  |  | ROZPOCET | [6 empty] | 0
1 | K | 113107121 | Odstránenie krytu v ploche do 200 m2 z kameniva hrubého drveného, hr. do 100 mm, -0,13000t | m2 | 116.848 |  | 0 | CS CENEKON 2019 01 |  |  | znížená |  | 0 | 0 | 0 | 0.13 | 15.1902 | 4 | K | 2 |  |  |  | ROZPOCET | 0 | 0 | 0 | 0 | 0 | 2 | 0 | 4 | 1015062522
| VV |  | "pod betónovou plochou ŠD hr. 10 cm"112,00 |  | 112 | [13 empty] | VV | 2 | 2 | True | 0 | ROZPOCET
| VV |  | "šopa"2,713*1,787 |  | 4.848 | [13 empty] | VV | 2 | 2 | True | 0 | ROZPOCET
| VV |  | Medzisúčet |  | 116.848 | [13 empty] | VV | 2 | 3 | True | 1 | ROZPOCET
2 | K | 113107131 | Odstránenie krytu v ploche do 200 m2 z betónu prostého, hr. vrstvy do 150 mm, -0,22500t | m2 | 116.848 |  | 0 | CS CENEKON 2018 02 |  |  | znížená |  | 0 | 0 | 0 | 0.225 | 26.2908 | 4 | K | 2 |  |  |  | ROZPOCET | 0 | 0 | 0 | 0 | 0 | 2 | 0 | 4 | 944795516
| VV |  | "betónová plocha hr. 15 cm"112,00 |  | 112 | [13 empty] | VV | 2 | 2 | True | 0 | ROZPOCET
| VV |  | "podlaha šopy"2,713*1,787 |  | 4.848 | [13 empty] | VV | 2 | 2 | True | 0 | ROZPOCET
| VV |  | Súčet |  | 116.848 | [13 empty] | VV | 2 | 4 | True | 1 | ROZPOCET
| D | 3 | Zvislé a kompletné konštrukcie |  |  |  | 0 | [5 empty] | 0 |  | 0.70439 |  | 0 | 1 | D | 1 |  |  |  | ROZPOCET | [6 empty] | 0
3 | K | 331231124 | Murivo pilierov voľne stojacich štvorhranných pravouhlých z tehál pálených plných rozmeru 290x140x65 mm, na maltu MVC | m3 | 0.54 |  | 0 | CS CENEKON 2019 01 |  |  | znížená |  | 0 | 1.6816 | 0.90805 | 0 | 0 | 4 | K | 2 |  |  |  | ROZPOCET | 0 | 0 | 0 | 0 | 0 | 2 | 0 | 4 | 1666938791
4 | M | 596110000200 | Tehla plná pálená P20, lxšxv 290x140x65 mm | ks | -171.148 |  | 0 | CS CENEKON 2019 01 |  |  | znížená |  | 0 | 0.0041 | -0.70171 | 0 | 0 | 8 | M | 2 |  |  |  | ROZPOCET | 0 | 0 | 0 | 0 | 0 | 2 | 0 | 4 | -723723642
5 | K | 342231412 | Murovanie priečok a múrikov z tehál pálených plných rozmeru 290x140x65 mm, hr. 140 mm, na maltu MVC | m2 | 10.626 |  | 0 | CS CENEKON 2019 01 |  |  | znížená |  | 0 | 0.04687 | 0.49804 | 0 | 0 | 4 | K | 2 |  |  |  | ROZPOCET | 0 | 0 | 0 | 0 | 0 | 2 | 0 | 4 | 496034568
| VV |  | "uzavretie strechy požiarnou štítovou stenou z TPP z búracích prác-použitá bude tehla z búračky | [15 empty] | VV | 2 | 1 | True | 0 | ROZPOCET
| VV |  | 6,16*(3,30+0,15)/2 |  | 10.626 | [13 empty] | VV | 2 | 2 | True | 1 | ROZPOCET
6 | K | HZS | Čistenie tehly z búraného objektu | hod | 10 |  | 0 |  |  |  | znížená |  | 0 | 0 | 0 | 0 | 0 | 4 | K | 2 |  |  |  | ROZPOCET | 0 | 0 | 0 | 0 | 0 | 2 | 0 | 4 | -1365805188
| D | 4 | Vodorovné konštrukcie |  |  |  | 0 | [5 empty] | 0 |  | 0.32335 |  | 0 | 1 | D | 1 |  |  |  | ROZPOCET | [6 empty] | 0
7 | K | 417321414 | Betón stužujúcich pásov a vencov železový tr. C 20/25 | m3 | 0.135 |  | 0 | CS CENEKON 2018 02 |  |  | znížená |  | 0 | 2.297 | 0.31009 | 0 | 0 | 4 | K | 2 |  |  |  | ROZPOCET | 0 | 0 | 0 | 0 | 0 | 2 | 0 | 4 | 1853867190
| VV |  | "veniec požiarnej štítovej steny | [15 empty] | VV | 2 | 1 | True | 0 | ROZPOCET
| VV |  | 4,50*0,15*0,10*2 |  | 0.135 | [13 empty] | VV | 2 | 2 | True | 1 | ROZPOCET
8 | K | 417351115 | Debnenie bočníc stužujúcich pásov a vencov vrátane vzpier zhotovenie | m2 | 1.8 |  | 0 | CS CENEKON 2018 02 |  |  | znížená |  | 0 | 0.00341 | 0.006138 | 0 | 0 | 4 | K | 2 |  |  |  | ROZPOCET | 0 | 0 | 0 | 0 | 0 | 2 | 0 | 4 | -851442534
| VV |  | 4,50*0,10*2*2 |  | 1.8 | [13 empty] | VV | 2 | 2 | True | 1 | ROZPOCET
9 | K | 417351116 | Debnenie bočníc stužujúcich pásov a vencov vrátane vzpier odstránenie | m2 | 1.8 |  | 0 | CS CENEKON 2018 02 |  |  | znížená |  | 0 | 0 | 0 | 0 | 0 | 4 | K | 2 |  |  |  | ROZPOCET | 0 | 0 | 0 | 0 | 0 | 2 | 0 | 4 | -1446710652
10 | K | 417361821 | Výstuž stužujúcich pásov a vencov z betonárskej ocele 10505 | t | 0.007 |  | 0 | CS CENEKON 2018 02 |  |  | znížená |  | 0 | 1.0166 | 0.0071162 | 0 | 0 | 4 | K | 2 |  |  |  | ROZPOCET | 0 | 0 | 0 | 0 | 0 | 2 | 0 | 4 | 226545428
| VV |  | 0,135*0,05 |  | 0.007 | [13 empty] | VV | 2 | 2 | True | 1 | ROZPOCET
| D | 6 | Úpravy povrchov, podlahy, osadenie |  |  |  | 0 | [5 empty] | 0 |  | 0.69584 |  | 0 | 1 | D | 1 |  |  |  | ROZPOCET | [6 empty] | 0
11 | K | 622466132 | Vonkajšia omietka stien vápennocementová, strojné nanášanie hr. 20 mm | m2 | 23.668 |  | 0 | CS CENEKON 2018 02 |  |  | znížená |  | 0 | 0.0294 | 0.69584 | 0 | 0 | 4 | K | 2 |  |  |  | ROZPOCET | 0 | 0 | 0 | 0 | 0 | 2 | 0 | 4 | -273723036
| VV |  | "uzavretie strechy požiarnou štítovou stenou z TPP z búracích prác | [15 empty] | VV | 2 | 1 | True | 0 | ROZPOCET
| VV |  | 6,16*(3,30+0,25)/2*2 |  | 21.868 | [13 empty] | VV | 2 | 2 | True | 0 | ROZPOCET
| VV |  | "výstužné piliere"0,15*2*2*3,0 |  | 1.8 | [13 empty] | VV | 2 | 2 | True | 0 | ROZPOCET
| VV |  | Súčet |  | 23.668 | [13 empty] | VV | 2 | 4 | True | 1 | ROZPOCET
| D | 9 | Ostatné konštrukcie a práce-búranie |  |  |  | 0 | [5 empty] | 0 |  | 0.35034 |  | 270.4134 | 1 | D | 1 |  |  |  | ROZPOCET | [6 empty] | 0
12 | K | 961043111 | Búranie základov alebo vybúranie otvorov plochy nad 4 m2 z betónu prostého alebo preloženého kameňom, -2,20000t | m3 | 23.903 |  | 0 | CS CENEKON 2019 01 |  |  | znížená |  | 0 | 0 | 0 | 2.2 | 52.5866 | 4 | K | 2 |  |  |  | ROZPOCET | 0 | 0 | 0 | 0 | 0 | 2 | 0 | 4 | 1531976041
| VV |  | "búranie základov bude upresnené podľa skutočne zrealizovaných prác | [15 empty] | VV | 2 | 1 | True | 0 | ROZPOCET
| VV |  | "objekt RD a prístavby | [15 empty] | VV | 2 | 1 | True | 0 | ROZPOCET
| VV |  | (6,16+5,105*2)*0,50*0,90 |  | 7.367 | [13 empty] | VV | 2 | 2 | True | 0 | ROZPOCET
| VV |  | 3,18*2*0,80*0,90 |  | 4.579 | [13 empty] | VV | 2 | 2 | True | 0 | ROZPOCET
| VV |  | Medzisúčet |  | 11.946 | [13 empty] | VV | 2 | 3 | True | 0 | ROZPOCET
| VV |  | "letná kuchyňa | [15 empty] | VV | 2 | 1 | True | 0 | ROZPOCET
| VV |  | (7,38+4,17)*2*0,50*0,90 |  | 10.395 | [13 empty] | VV | 2 | 2 | True | 0 | ROZPOCET
| VV |  | (4,07-0,30*2)*0,50*0,9 |  | 1.562 | [13 empty] | VV | 2 | 2 | True | 0 | ROZPOCET
| VV |  | Medzisúčet |  | 11.957 | [13 empty] | VV | 2 | 3 | True | 0 | ROZPOCET
| VV |  | Súčet |  | 23.903 | [13 empty] | VV | 2 | 4 | True | 1 | ROZPOCET
13 | K | 979083114 | Vodorovné premiestnenie sutiny na skládku s naložením a zložením nad 2000 do 3000 m | t | 260.136 |  | 0 | CS CENEKON 2018 02 |  |  | znížená |  | 0 | 0 | 0 | 0 | 0 | 4 | K | 2 |  |  |  | ROZPOCET | 0 | 0 | 0 | 0 | 0 | 2 | 0 | 4 | 1259614372
| VV |  | "spolu 311,894 t stavebnej sute" 311,894 |  | 311.894 | [13 empty] | VV | 2 | 2 | True | 0 | ROZPOCET
| VV |  | "odpočet pre zásyp jestvujúcej pivnice viď zemné práce časť SO-01 RD s 2bj 37,77 m3"-37,77*1,30 |  | -49.101 | [13 empty] | VV | 2 | 2 | True | 0 | ROZPOCET
| VV |  | "odpočet tehly použitej na výstužné piliere"-0,702 |  | -0.702 | [13 empty] | VV | 2 | 2 | True | 0 | ROZPOCET
| VV |  | "odpočet tehly použitej na požiarny štítový múr spotreba 44,88 ks/m2, hmotnosť tehly 0,0041 t/ks"-10,626*44,88*0,0041 |  | -1.955 | [13 empty] | VV | 2 | 2 | True | 0 | ROZPOCET
| VV |  | Súčet |  | 260.136 | [13 empty] | VV | 2 | 4 | True | 1 | ROZPOCET
14 | K | 979083191 | Príplatok za každých ďalších i začatých 1000 m po spevnenej ceste pre vodorovné premiestnenie sutiny | t | 260.136 |  | 0 | CS CENEKON 2018 02 |  |  | znížená |  | 0 | 0 | 0 | 0 | 0 | 4 | K | 2 |  |  |  | ROZPOCET | 0 | 0 | 0 | 0 | 0 | 2 | 0 | 4 | -283069699
15 | K | 979089012 | Poplatok za skladovanie - betón, tehly, dlaždice (17 01 ), ostatné | t | 260.136 |  | 0 | CS CENEKON 2018 02 |  |  | znížená |  | 0 | 0 | 0 | 0 | 0 | 4 | K | 2 |  |  |  | ROZPOCET | 0 | 0 | 0 | 0 | 0 | 2 | 0 | 4 | -538724254
16 | K | 981011111 | Demolácia budov, vykonávaná postupným rozoberaním, drevených ľahkých jednostranne obitých, -0,03900t | m3 | 14.544 |  | 0 | CS CENEKON 2019 01 |  |  | znížená |  | 0 | 0 | 0 | 0.039 | 0.56722 | 4 | K | 2 |  |  |  | ROZPOCET | 0 | 0 | 0 | 0 | 0 | 2 | 0 | 4 | 1907161858
| VV |  | "šopa"2,713*1,787*3,00 |  | 14.544 | [13 empty] | VV | 2 | 2 | True | 1 | ROZPOCET
17 | K | 981011313 | Demolácia budov postupným rozoberaním, z tehál, kameňa a pod. s podielom konštrukcií do 20%, -0,35000t | m3 | 163.836 |  | 0 | CS CENEKON 2019 01 |  |  | znížená |  | 0 | 0.00062 | 0.10158 | 0.35 | 57.3426 | 4 | K | 2 |  |  |  | ROZPOCET | 0 | 0 | 0 | 0 | 0 | 2 | 0 | 4 | -613386472
| VV |  | "letná kuchyňa | [15 empty] | VV | 2 | 1 | True | 0 | ROZPOCET
| VV |  | 22,20*(5,08+2,30) |  | 163.836 | [13 empty] | VV | 2 | 2 | True | 0 | ROZPOCET
| VV |  | Súčet |  | 163.836 | [13 empty] | VV | 2 | 4 | True | 1 | ROZPOCET
18 | K | 981011314 | Demolácia budov postupným rozoberaním, z tehál, kameňa a pod. s podielom konštrukcií do 25%, -0,45000t | m3 | 355.371 |  | 0 | CS CENEKON 2019 01 |  |  | znížená |  | 0 | 0.0007 | 0.24876 | 0.45 | 159.9169 | 4 | K | 2 |  |  |  | ROZPOCET | 0 | 0 | 0 | 0 | 0 | 2 | 0 | 4 | 794534066
| VV |  | "objekt RD a prístavby | [15 empty] | VV | 2 | 1 | True | 0 | ROZPOCET
| VV |  | "murovaná časť exist.domu po strechu | [15 empty] | VV | 2 | 1 | True | 0 | ROZPOCET
| VV |  | 21,20*(8,19+5,73) |  | 295.104 | [13 empty] | VV | 2 | 2 | True | 0 | ROZPOCET
| VV |  | "strecha"7,30*8,19 |  | 59.787 | [13 empty] | VV | 2 | 2 | True | 0 | ROZPOCET
| VV |  | "komín"1,20*0,40 |  | 0.48 | [13 empty] | VV | 2 | 2 | True | 0 | ROZPOCET
| VV |  | Súčet |  | 355.371 | [13 empty] | VV | 2 | 4 | True | 1 | ROZPOCET
| D | 99 | Presun hmôt HSV |  |  |  | 0 | [5 empty] | 0 |  | 0 |  | 0 | 1 | D | 1 |  |  |  | ROZPOCET | [6 empty] | 0
19 | K | 998981123 | Presun hmôt na demoláciu objektov bez obmedzenia vykonávanú postupným rozoberaním výšky do 21 m | t | 2.074 |  | 0 | CS CENEKON 2019 01 |  |  | znížená |  | 0 | 0 | 0 | 0 | 0 | 4 | K | 2 |  |  |  | ROZPOCET | 0 | 0 | 0 | 0 | 0 | 2 | 0 | 4 | 1819978802
| D | PSV | Práce a dodávky PSV |  |  |  | 0 | [5 empty] | 0 |  | 0.09585 |  | 0.0207 | 2 | D | 0 |  |  |  | ROZPOCET | [6 empty] | 0
| D | 764 | Konštrukcie klampiarske |  |  |  | 0 | [5 empty] | 0 |  | 0.09585 |  | 0.0207 | 2 | D | 1 |  |  |  | ROZPOCET | [6 empty] | 0
20 | K | 764331450 | Pol.53a Lemovanie z pozinkovaného farbeného PZf plechu, múrov na strechách s tvrdou krytinou r.š. 500 mm /farba šedá/ 1.fáza | m | 9 |  | 0 | CS CENEKON 2019 01 |  |  | znížená |  | 0 | 0.00434 | 0.03906 | 0 | 0 | 16 | K | 2 |  |  |  | ROZPOCET | 0 | 0 | 0 | 0 | 0 | 2 | 0 | 16 | -261311559
| VV |  | "1. fáza"9,00 |  | 9 | [13 empty] | VV | 2 | 2 | True | 1 | ROZPOCET
21 | K | 764430420 | Pol.53b Oplechovanie muriva a atík z pozinkovaného farbeného PZf plechu, vrátane rohov r.š. 330 mm /farba šedá/ 1.fáza | m | 9 |  | 0 | CS CENEKON 2019 01 |  |  | znížená |  | 0 | 0.00287 | 0.02583 | 0 | 0 | 16 | K | 2 |  |  |  | ROZPOCET | 0 | 0 | 0 | 0 | 0 | 2 | 0 | 16 | 635948857
| VV |  | "1.fáza - dočasné riešenie oplechovania pred a počas výstavby" 9,00 |  | 9 | [13 empty] | VV | 2 | 2 | True | 1 | ROZPOCET
22 | K | 764430430 | Pol.53c Oplechovanie styku muriva a štítovej steny z pozinkovaného farbeného PZf plechu, vrátane rohov r.š. 400 mm /farba šedá/ 2.fáza | m | 9 |  | 0 | CS CENEKON 2019 01 |  |  | znížená |  | 0 | 0.00344 | 0.03096 | 0 | 0 | 16 | K | 2 |  |  |  | ROZPOCET | 0 | 0 | 0 | 0 | 0 | 2 | 0 | 16 | 393311458
| VV |  | "2.fáza po zateplení fasády"9,00 |  | 9 | [13 empty] | VV | 2 | 2 | True | 1 | ROZPOCET
23 | K | 764430840 | Demontáž oplechovania múrov a nadmuroviek rš od 330 do 500 mm, -0,00230t | m | 9 |  | 0 | CS CENEKON 2019 01 |  |  | znížená |  | 0 | 0 | 0 | 0.0023 | 0.0207 | 16 | K | 2 |  |  |  | ROZPOCET | 0 | 0 | 0 | 0 | 0 | 2 | 0 | 16 | -1825370373
24 | K | 998764202 | Presun hmôt pre konštrukcie klampiarske v objektoch výšky nad 6 do 12 m | % |  |  | 0 | CS CENEKON 2018 02 |  |  | znížená |  | 0 | 0 | 0 | 0 | 0 | 16 | K | 2 |  |  |  | ROZPOCET | 0 | 0 | 0 | 0 | 0 | 2 | 0 | 16 | 1085255369

## 02 - SO 01 Rodinný dom s ...
[9 empty] | >> skryté stĺpce << | [9 empty] | {35d3bce1-2c26-4969-ab7b-eaf38a849dc6}
0
| KRYCÍ LIST ROZPOČTU | [8 empty] | v --- nižšie sa nachádzajú doplnkové a pomocné údaje k zostavám --- v | [8 empty] | False
Stavba:
Rodinný dom s 2 byt. jednotkami Chocholná-Velčice, Vytvorenie podmienok pre deinštitucionalizáciu DSS Adam. Kochanovce
Objekt:
02 - SO 01 Rodinný dom s 2 byt. jednotkami
| JKSO: |  |  |  |  | KS:
| Miesto: |  | parc. č. 580,581,582 Chocholná-Velčice |  |  | Dátum: | 27. 12. 2018
| Objednávateľ: |  |  |  |  | IČO: | 36126624
|  | Trenčiansky samosprávny kraj |  |  |  | IČ DPH:
| Zhotoviteľ: |  |  |  |  | IČO: | Vyplň údaj
|  | Vyplň údaj |  |  |  | IČ DPH: | Vyplň údaj
| Projektant: |  |  |  |  | IČO: | 34116516
|  | ADOM, spol. s r.o. |  |  |  | IČ DPH: | SK2020393287
| Spracovateľ: |  |  |  |  | IČO:
|  | Viera Masnicová |  |  |  | IČ DPH:
Poznámka:
| Cena bez DPH | [5 empty] | 0
|  |  | Základ dane |  |  | Sadzba dane | Výška dane
| DPH | základná | 0 |  |  | 20% | 0
|  | znížená | 0 |  |  | 20% | 0
|  | zákl. prenesená | 0 |  |  | 20% | 0
|  | zníž. prenesená | 0 |  |  | 20% | 0
|  | nulová | 0 |  |  | 0% | 0
| Cena s DPH |  |  | v | EUR |  | 0
REKAPITULÁCIA ROZPOČTU
Stavba:
Rodinný dom s 2 byt. jednotkami Chocholná-Velčice, Vytvorenie podmienok pre deinštitucionalizáciu DSS Adam. Kochanovce
Objekt:
02 - SO 01 Rodinný dom s 2 byt. jednotkami
Miesto: |  |  | parc. č. 580,581,582 Chocholná-Velčice |  |  | Dátum: | 27. 12. 2018
Objednávateľ: |  |  | Trenčiansky samosprávny kraj |  |  | Projektant: | ADOM, spol. s r.o.
Zhotoviteľ: |  |  | Vyplň údaj |  |  | Spracovateľ: | Viera Masnicová
Kód dielu - Popis | [6 empty] | Cena celkom [EUR]
Náklady z rozpočtu | [6 empty] | 0 | [12 empty] | -1
| HSV - Práce a dodávky HSV | [5 empty] | 0
| 1 - Zemné práce | [5 empty] | 0
| 2 - Zakladanie | [5 empty] | 0
| 3 - Zvislé a kompletné konštrukcie | [5 empty] | 0
| 4 - Vodorovné konštrukcie | [5 empty] | 0
| 5 - Komunikácie | [5 empty] | 0
| 6 - Úpravy povrchov, podlahy, osadenie | [5 empty] | 0
| 8 - Rúrové vedenie | [5 empty] | 0
| 9 - Ostatné konštrukcie a práce-búranie | [5 empty] | 0
| 99 - Presun hmôt HSV | [5 empty] | 0
| PSV - Práce a dodávky PSV | [5 empty] | 0
| 711 - Izolácie proti vode a vlhkosti | [5 empty] | 0
| 712 - Izolácie striech, povlakové krytiny | [5 empty] | 0
| 713 - Izolácie tepelné | [5 empty] | 0
| 720 - Zdravotechnika | [5 empty] | 0
| 724 - Zdravotechnika - strojné vybavenie | [5 empty] | 0
| 725 - Zdravotechnika - zariaď. predmety | [5 empty] | 0
| 730 - Ústredné vykurovanie | [5 empty] | 0
| 763 - Konštrukcie - drevostavby | [5 empty] | 0
| 764 - Konštrukcie klampiarske | [5 empty] | 0
| 766 - Konštrukcie stolárske | [5 empty] | 0
| 767 - Konštrukcie doplnkové kovové | [5 empty] | 0
| 769 - Montáž vzduchotechnických zariadení | [5 empty] | 0
| 771 - Podlahy z dlaždíc | [5 empty] | 0
| 776 - Podlahy povlakové | [5 empty] | 0
| 784 - Dokončovacie práce - maľby | [5 empty] | 0
| M - Práce a dodávky M | [5 empty] | 0
| 21-M - Elektromontáže | [5 empty] | 0
| 21.1 - Montáž silnoprúd | [5 empty] | 0
| 21.2 - Nosný materiál silnoprúd | [5 empty] | 0
| 21.3 - Montáž svietidlá | [5 empty] | 0
| 21.4 - Nosný materiál svietidlá | [5 empty] | 0
| 21.5 - Montáž slaboprúd | [5 empty] | 0
| 21.6 - Nosný materiál slaboprúd | [5 empty] | 0
| 21.7 - Montáž bleskozviod | [5 empty] | 0
| 21.8 - Bleskozvod nosný materiál | [5 empty] | 0
| 21.9 - Hodinová zúčtovacia sadzba | [5 empty] | 0
| 33-M - Montáže dopravných zariadení, skladových zariadení a váh | [5 empty] | 0
| 43-M - Montáž oceľových konštrukcií | [5 empty] | 0
| 44-M - Hasiace prístroje | [5 empty] | 0
ROZPOČET
Stavba:
Rodinný dom s 2 byt. jednotkami Chocholná-Velčice, Vytvorenie podmienok pre deinštitucionalizáciu DSS Adam. Kochanovce
Objekt:
02 - SO 01 Rodinný dom s 2 byt. jednotkami
Miesto: |  |  | parc. č. 580,581,582 Chocholná-Velčice |  |  | Dátum: | 27. 12. 2018
Objednávateľ: |  |  | Trenčiansky samosprávny kraj |  |  | Projektant: | ADOM, spol. s r.o.
Zhotoviteľ: |  |  | Vyplň údaj |  |  | Spracovateľ: | Viera Masnicová
PČ | Typ | Kód | Popis | MJ | Množstvo | J.cena [EUR] | Cena celkom [EUR] | Cenová sústava |  |  | DPH | J. Nh [h] | Nh celkom [h] | J. hmotnosť [t] | Hmotnosť celkom [t] | J. suť [t] | Suť Celkom [t]
Náklady z rozpočtu | [6 empty] | 0 | [5 empty] | 0 |  | 769.5392 |  | 37.6815 |  | D | -1 | [10 empty] | 0
| D | HSV | Práce a dodávky HSV |  |  |  | 0 | [5 empty] | 0 |  | 743.4591 |  | 37.5861 | 1 | D | 0 |  |  |  | ROZPOCET | [6 empty] | 0
| D | 1 | Zemné práce |  |  |  | 0 | [5 empty] | 0 |  | 0 |  | 0 | 1 | D | 1 |  |  |  | ROZPOCET | [6 empty] | 0
1 | K | 000300016 | Geodetické práce - vykonávané pred výstavbou určenie vytyčovacej siete, vytýčenie staveniska, staveb. objektu a jestvujúcich inžinierskych sietí v zemi | kpl | 1 |  | 0 | CS CENEKON 2018 02 |  |  | znížená |  | 0 | 0 | 0 | 0 | 0 | 4 | K | 2 |  |  |  | ROZPOCET | 0 | 0 | 0 | 0 | 0 | 2 | 0 | 4 | -1961390406
2 | K | 121101111 | Odstránenie ornice s vodor. premiestn. na hromady, so zložením na vzdialenosť do 100 m a do 100m3 | m3 | 50.169 |  | 0 | CS CENEKON 2017 02 |  |  | znížená |  | 0 | 0 | 0 | 0 | 0 | 4 | K | 2 |  |  |  | ROZPOCET | 0 | 0 | 0 | 0 | 0 | 2 | 0 | 4 | 1373429866
| VV |  | "statika S-1 | [15 empty] | VV | 2 | 1 | True | 0 | ROZPOCET
| VV |  | "odstránenie ornice pod stavbu RD hr. 30 cm | [15 empty] | VV | 2 | 1 | True | 0 | ROZPOCET
| VV |  | "zastavaná plocha nového RD v m2"247,09 |  | 247.09 | [13 empty] | VV | 2 | 2 | True | 0 | ROZPOCET
| VV |  | "odpočet jestvujúceho starého domu v m2"-55,66 |  | -55.66 | [13 empty] | VV | 2 | 2 | True | 0 | ROZPOCET
| VV |  | "odpočet letnej kuchyne v m2"-16,73 |  | -16.73 | [13 empty] | VV | 2 | 2 | True | 0 | ROZPOCET
| VV |  | "odpočet betónovej plochy v m2"-29,47 |  | -29.47 | [13 empty] | VV | 2 | 2 | True | 0 | ROZPOCET
| VV |  | Medzisúčet |  | 145.23 | [13 empty] | VV | 2 | 3 | True | 0 | ROZPOCET
| VV |  | -145,23 |  | -145.23 | [13 empty] | VV | 2 | 2 | True | 0 | ROZPOCET
| VV |  | 145,23*0,30 |  | 43.569 | [13 empty] | VV | 2 | 2 | True | 0 | ROZPOCET
| VV |  | "rozšírenie po obvode pre zateplenie ZP v mieste ornice t.j. PZ a časť PS, PJ | [15 empty] | VV | 2 | 1 | True | 0 | ROZPOCET
| VV |  | 22,00*0,30 |  | 6.6 | [13 empty] | VV | 2 | 2 | True | 0 | ROZPOCET
| VV |  | Súčet |  | 50.169 | [13 empty] | VV | 2 | 4 | True | 1 | ROZPOCET
3 | K | 122201101 | Odkopávka a prekopávka nezapažená v hornine 3, do 100 m3 | m3 | 141.03 |  | 0 | CS CENEKON 2017 02 |  |  | znížená |  | 0 | 0 | 0 | 0 | 0 | 4 | K | 2 |  |  |  | ROZPOCET | 0 | 0 | 0 | 0 | 0 | 2 | 0 | 4 | 798083004
| VV |  | "plocha pre odkop v reze po kótu -0,525 m je 4,61 m2 (plocha je bez odstránenej ornice) | [15 empty] | VV | 2 | 1 | True | 0 | ROZPOCET
| VV |  | 4,61*18,30 |  | 84.363 | [13 empty] | VV | 2 | 2 | True | 0 | ROZPOCET
| VV |  | "odkop pod zbúranými jestvujúcimi objektami a betónovou plochou po kótu -0,525" | [15 empty] | VV | 2 | 1 | True | 0 | ROZPOCET
| VV |  | "odpočet-plocha existuj. pivnice" 5,70*(4,65+0,55)=29,64 m2 | [15 empty] | VV | 2 | 1 | True | 0 | ROZPOCET
| VV |  | "starý dom bez pivnice"(55,66-29,64)*0,525 |  | 13.661 | [13 empty] | VV | 2 | 2 | True | 0 | ROZPOCET
| VV |  | "letná kuchyňa"16,73*0,525 |  | 8.783 | [13 empty] | VV | 2 | 2 | True | 0 | ROZPOCET
| VV |  | "betónová plocha"29,47*0,525 |  | 15.472 | [13 empty] | VV | 2 | 2 | True | 0 | ROZPOCET
| VV |  | Medzisúčet |  | 122.279 | [13 empty] | VV | 2 | 3 | True | 0 | ROZPOCET
| VV |  | "odkop pre krytu terasa P3"28,07*0,33 |  | 9.263 | [13 empty] | VV | 2 | 2 | True | 0 | ROZPOCET
| VV |  | "odkop pre krytú komunikáciu P4"29,65*0,32 |  | 9.488 | [13 empty] | VV | 2 | 2 | True | 0 | ROZPOCET
| VV |  | Súčet |  | 141.03 | [13 empty] | VV | 2 | 4 | True | 1 | ROZPOCET
4 | K | 122201109 | Odkopávky a prekopávky nezapažené. Príplatok k cenám za lepivosť horniny 3 | m3 | 141.03 |  | 0 | CS CENEKON 2017 02 |  |  | znížená |  | 0 | 0 | 0 | 0 | 0 | 4 | K | 2 |  |  |  | ROZPOCET | 0 | 0 | 0 | 0 | 0 | 2 | 0 | 4 | -1948504071
5 | K | 132201101 | Výkop ryhy do šírky 600 mm v horn.3 do 100 m3 | m3 | 48.012 |  | 0 | CS CENEKON 2017 02 |  |  | znížená |  | 0 | 0 | 0 | 0 | 0 | 4 | K | 2 |  |  |  | ROZPOCET | 0 | 0 | 0 | 0 | 0 | 2 | 0 | 4 | 20495905
| VV |  | "v.č. S-1 | [15 empty] | VV | 2 | 1 | True | 0 | ROZPOCET
| VV |  | "š. 500 mm | [15 empty] | VV | 2 | 1 | True | 0 | ROZPOCET
| VV |  | "ZP2 | [15 empty] | VV | 2 | 1 | True | 0 | ROZPOCET
| VV |  | "prehĺbenie zákl. pásov od kóty -0,525 po kótu -1,300 t.j. 0,775 m | [15 empty] | VV | 2 | 1 | True | 0 | ROZPOCET
| VV |  | 30,00*0,50*0,775 |  | 11.625 | [13 empty] | VV | 2 | 2 | True | 0 | ROZPOCET
| VV |  | "ZP6 | [15 empty] | VV | 2 | 1 | True | 0 | ROZPOCET
| VV |  | "od kóty -0,525 po kótu -0,900 t.j. 0,375 m | [15 empty] | VV | 2 | 1 | True | 0 | ROZPOCET
| VV |  | 6,10*0,50*0,375 |  | 1.144 | [13 empty] | VV | 2 | 2 | True | 0 | ROZPOCET
| VV |  | "ZP7 | [15 empty] | VV | 2 | 1 | True | 0 | ROZPOCET
| VV |  | "od kóty -0,525 po kótu -1,65 t.j. 1,125 m | [15 empty] | VV | 2 | 1 | True | 0 | ROZPOCET
| VV |  | 1,25*0,50*1,125+0,75*0,50*1,125 |  | 1.125 | [13 empty] | VV | 2 | 2 | True | 0 | ROZPOCET
| VV |  | "ZP10 | [15 empty] | VV | 2 | 1 | True | 0 | ROZPOCET
| VV |  | "od kóty -0,525 po kótu -2,150 t.j. 1,625 m | [15 empty] | VV | 2 | 1 | True | 0 | ROZPOCET
| VV |  | 5,05*0,50*1,625 |  | 4.103 | [13 empty] | VV | 2 | 2 | True | 0 | ROZPOCET
| VV |  | (3,70+0,50+0,75)*0,50*1,625 |  | 4.022 | [13 empty] | VV | 2 | 2 | True | 0 | ROZPOCET
| VV |  | "š. 550 mm | [15 empty] | VV | 2 | 1 | True | 0 | ROZPOCET
| VV |  | "ZP8 v jestvuj. pivnici od kóty -1,950 po kótu 2,150 t.j. 0,20 m | [15 empty] | VV | 2 | 1 | True | 0 | ROZPOCET
| VV |  | 6,085*0,55*0,20 |  | 0.669 | [13 empty] | VV | 2 | 2 | True | 0 | ROZPOCET
| VV |  | (8,00-6,085)*0,55*(2,15-0,525) |  | 1.712 | [13 empty] | VV | 2 | 2 | True | 0 | ROZPOCET
| VV |  | Medzisúčet |  | 24.4 | [13 empty] | VV | 2 | 3 | True | 0 | ROZPOCET
| VV |  | "statika S-16 | [15 empty] | VV | 2 | 1 | True | 0 | ROZPOCET
| VV |  | "žb vonkajšia stena pri uličnom vstupe | [15 empty] | VV | 2 | 1 | True | 0 | ROZPOCET
| VV |  | (1,695-0,30)*0,50*0,90 |  | 0.628 | [13 empty] | VV | 2 | 2 | True | 0 | ROZPOCET
| VV |  | (2,95+1,10+2,00)*0,30*0,90 |  | 1.634 | [13 empty] | VV | 2 | 2 | True | 0 | ROZPOCET
| VV |  | Medzisúčet |  | 2.262 | [13 empty] | VV | 2 | 3 | True | 0 | ROZPOCET
| VV |  | "prehĺbenie po obvode pre zateplenie š. 600 mm | [15 empty] | VV | 2 | 1 | True | 0 | ROZPOCET
| VV |  | "pohľad západný vedľa ZP5 a ZP3 | [15 empty] | VV | 2 | 1 | True | 0 | ROZPOCET
| VV |  | "ZP5 od kóty +0,300 po kótu -0,325 t.j. v. 0,625 m | [15 empty] | VV | 2 | 1 | True | 0 | ROZPOCET
| VV |  | "ZP3 od kóty -0,100 po kótu -0,825 t.j. v. 0,725 m | [15 empty] | VV | 2 | 1 | True | 0 | ROZPOCET
| VV |  | "PZ"(18,30+0,60*2)*0,60*(0,625+0,725)/2 |  | 7.898 | [13 empty] | VV | 2 | 2 | True | 0 | ROZPOCET
| VV |  | "pohľad severný vedľa ZP6 a ZP8 | [15 empty] | VV | 2 | 1 | True | 0 | ROZPOCET
| VV |  | "ZP6 od kóty +0,300 po kótu -0,325 t.j. v. 0,625 m | [15 empty] | VV | 2 | 1 | True | 0 | ROZPOCET
| VV |  | "ZP8 od kóty +0,050 po kótu -1,575 t.j. v. 1,625 m | [15 empty] | VV | 2 | 1 | True | 0 | ROZPOCET
| VV |  | "PS"(0,75+6,25+0,30)*0,60*(0,625+1,625)/2 |  | 4.928 | [13 empty] | VV | 2 | 2 | True | 0 | ROZPOCET
| VV |  | "pohľad južný vedľa ZP2 | [15 empty] | VV | 2 | 1 | True | 0 | ROZPOCET
| VV |  | "ZP3 od kóty -0,100 po kótu - 0,825 t.j. v. 0,725 m | [15 empty] | VV | 2 | 1 | True | 0 | ROZPOCET
| VV |  | "ZP2 od kóty -0,330 po kótu -0,825 t.j. 0,495 m | [15 empty] | VV | 2 | 1 | True | 0 | ROZPOCET
| VV |  | "PJ"9,60*0,60*(0,725+0,495)/2 |  | 3.514 | [13 empty] | VV | 2 | 2 | True | 0 | ROZPOCET
| VV |  | "pohľad východný vedľa ZP1 po jestvujúci RD na dl. 3,28 m od kóty -0,330 po kótu -0,825 t.j 0,495m | [15 empty] | VV | 2 | 1 | True | 0 | ROZPOCET
| VV |  | "PV"(3,28+0,60)*0,60*0,495 |  | 1.152 | [13 empty] | VV | 2 | 2 | True | 0 | ROZPOCET
| VV |  | "pohľad severný vedľa ZP8 a ZP2 za jestvujúcim starým RD | [15 empty] | VV | 2 | 1 | True | 0 | ROZPOCET
| VV |  | "ZP8 od kóty -0,380 po kótu -1,575 t.j. v. 1,195 | [15 empty] | VV | 2 | 1 | True | 0 | ROZPOCET
| VV |  | "ZP2 od kóty -0,350 po kótu -0,825 t.j. v. 0,475 m | [15 empty] | VV | 2 | 1 | True | 0 | ROZPOCET
| VV |  | "PS"(0,50+6,60+0,60)*0,60*(1,195+0,475)/2 |  | 3.858 | [13 empty] | VV | 2 | 2 | True | 0 | ROZPOCET
| VV |  | Medzisúčet |  | 21.35 | [13 empty] | VV | 2 | 3 | True | 0 | ROZPOCET
| VV |  | Súčet |  | 48.012 | [13 empty] | VV | 2 | 4 | True | 1 | ROZPOCET
6 | K | 132201109 | Príplatok k cene za lepivosť pri hĺbení rýh šírky do 600 mm zapažených i nezapažených s urovnaním dna v hornine 3 | m3 | 48.012 |  | 0 | CS CENEKON 2017 02 |  |  | znížená |  | 0 | 0 | 0 | 0 | 0 | 4 | K | 2 |  |  |  | ROZPOCET | 0 | 0 | 0 | 0 | 0 | 2 | 0 | 4 | 869066280
7 | K | 132201201 | Výkop ryhy šírky 600-2000mm horn.3 do 100m3 | m3 | 18 |  | 0 | CS CENEKON 2017 02 |  |  | znížená |  | 0 | 0 | 0 | 0 | 0 | 4 | K | 2 |  |  |  | ROZPOCET | 0 | 0 | 0 | 0 | 0 | 2 | 0 | 4 | 1659302523
| VV |  | "v.č. S-1 | [15 empty] | VV | 2 | 1 | True | 0 | ROZPOCET
| VV |  | "š.900 mm | [15 empty] | VV | 2 | 1 | True | 0 | ROZPOCET
| VV |  | "ZP9 | [15 empty] | VV | 2 | 1 | True | 0 | ROZPOCET
| VV |  | "v jestvuj. pivnici od kóty -1,950 po kótu 2,150 t.j. 0,20 m | [15 empty] | VV | 2 | 1 | True | 0 | ROZPOCET
| VV |  | 4,95*0,90*0,20 |  | 0.891 | [13 empty] | VV | 2 | 2 | True | 0 | ROZPOCET
| VV |  | (6,10-4,95)*0,90*(2,15-0,525) |  | 1.682 | [13 empty] | VV | 2 | 2 | True | 0 | ROZPOCET
| VV |  | 0,70*0,80*(2,15-0,525) |  | 0.91 | [13 empty] | VV | 2 | 2 | True | 0 | ROZPOCET
| VV |  | "š. 750 mm | [15 empty] | VV | 2 | 1 | True | 0 | ROZPOCET
| VV |  | "ZP5 | [15 empty] | VV | 2 | 1 | True | 0 | ROZPOCET
| VV |  | 3,25*0,75*(0,90-0,525) |  | 0.914 | [13 empty] | VV | 2 | 2 | True | 0 | ROZPOCET
| VV |  | "ZP4 | [15 empty] | VV | 2 | 1 | True | 0 | ROZPOCET
| VV |  | 6,50*0,75*(1,05-0,525) |  | 2.559 | [13 empty] | VV | 2 | 2 | True | 0 | ROZPOCET
| VV |  | "ZP3+ZP1 | [15 empty] | VV | 2 | 1 | True | 0 | ROZPOCET
| VV |  | (7,50+0,50+10,50+0,50)*0,75*(1,30-0,525) |  | 11.044 | [13 empty] | VV | 2 | 2 | True | 0 | ROZPOCET
| VV |  | Súčet |  | 18 | [13 empty] | VV | 2 | 4 | True | 1 | ROZPOCET
8 | K | 132201209 | Príplatok k cenám za lepivosť pri hĺbení rýh š. nad 600 do 2 000 mm zapaž. i nezapažených, s urovnaním dna v hornine 3 | m3 | 18 |  | 0 | CS CENEKON 2017 02 |  |  | znížená |  | 0 | 0 | 0 | 0 | 0 | 4 | K | 2 |  |  |  | ROZPOCET | 0 | 0 | 0 | 0 | 0 | 2 | 0 | 4 | 707712282
9 | K | 133201201 | Výkop šachty nezapaženej, hornina 3 do 100 m3 | m3 | 2.394 |  | 0 | CS CENEKON 2017 02 |  |  | znížená |  | 0 | 0 | 0 | 0 | 0 | 4 | K | 2 |  |  |  | ROZPOCET | 0 | 0 | 0 | 0 | 0 | 2 | 0 | 4 | 476745173
| VV |  | "statika S-1 | [15 empty] | VV | 2 | 1 | True | 0 | ROZPOCET
| VV |  | "pätky altánku a vonk. prístreškov | [15 empty] | VV | 2 | 1 | True | 0 | ROZPOCET
| VV |  | 0,40*0,40*0,90*9 |  | 1.296 | [13 empty] | VV | 2 | 2 | True | 0 | ROZPOCET
| VV |  | 0,60*0,60*0,90*2 |  | 0.648 | [13 empty] | VV | 2 | 2 | True | 0 | ROZPOCET
| VV |  | 0,50*0,50*0,90*2 |  | 0.45 | [13 empty] | VV | 2 | 2 | True | 0 | ROZPOCET
| VV |  | Súčet |  | 2.394 | [13 empty] | VV | 2 | 4 | True | 1 | ROZPOCET
10 | K | 133201209 | Príplatok k cenám za lepivosť horniny tr.3 | m3 | 2.394 |  | 0 | CS CENEKON 2017 02 |  |  | znížená |  | 0 | 0 | 0 | 0 | 0 | 4 | K | 2 |  |  |  | ROZPOCET | 0 | 0 | 0 | 0 | 0 | 2 | 0 | 4 | 1037455852
11 | K | 162501122 | Vodorovné premiestnenie výkopku po spevnenej ceste z horniny tr.1-4, nad 100 do 1000 m3 na vzdialenosť do 3000 m | m3 | 159.274 |  | 0 | CS CENEKON 2018 02 |  |  | znížená |  | 0 | 0 | 0 | 0 | 0 | 4 | K | 2 |  |  |  | ROZPOCET | 0 | 0 | 0 | 0 | 0 | 2 | 0 | 4 | 1638816
| VV |  | "odkop"141,03 |  | 141.03 | [13 empty] | VV | 2 | 2 | True | 0 | ROZPOCET
| VV |  | "ryhy"48,012+18,00 |  | 66.012 | [13 empty] | VV | 2 | 2 | True | 0 | ROZPOCET
| VV |  | "šachty"2,394 |  | 2.394 | [13 empty] | VV | 2 | 2 | True | 0 | ROZPOCET
| VV |  | Medzisúčet |  | 209.436 | [13 empty] | VV | 2 | 3 | True | 0 | ROZPOCET
| VV |  | "odpočet zásypu"-50,162 |  | -50.162 | [13 empty] | VV | 2 | 2 | True | 0 | ROZPOCET
| VV |  | Súčet |  | 159.274 | [13 empty] | VV | 2 | 4 | True | 1 | ROZPOCET
12 | K | 162501123 | Vodorovné premiestnenie výkopku po spevnenej ceste z horniny tr.1-4, nad 100 do 1000 m3, príplatok k cene za každých ďalšich a začatých 1000 m | m3 | 159.274 |  | 0 | CS CENEKON 2018 02 |  |  | znížená |  | 0 | 0 | 0 | 0 | 0 | 4 | K | 2 |  |  |  | ROZPOCET | 0 | 0 | 0 | 0 | 0 | 2 | 0 | 4 | 2049026391
| VV |  | "zberný dvor Veľké Bierovce spolu do 4 km"159,274 |  | 159.274 | [13 empty] | VV | 2 | 2 | True | 1 | ROZPOCET
13 | K | 171201201 | Uloženie sypaniny na skládky do 100 m3 /ornica/ | m3 | 50.169 |  | 0 | CS CENEKON 2017 02 |  |  | znížená |  | 0 | 0 | 0 | 0 | 0 | 4 | K | 2 |  |  |  | ROZPOCET | 0 | 0 | 0 | 0 | 0 | 2 | 0 | 4 | -601456335
14 | K | 171209002 | Poplatok za skladovanie - zemina a kamenivo (17 05) ostatné | t | 238.911 |  | 0 | CS CENEKON 2018 02 |  |  | znížená |  | 0 | 0 | 0 | 0 | 0 | 4 | K | 2 |  |  |  | ROZPOCET | 0 | 0 | 0 | 0 | 0 | 2 | 0 | 4 | 1294546961
| VV |  | 159,274*1,50 |  | 238.911 | [13 empty] | VV | 2 | 2 | True | 1 | ROZPOCET
15 | K | 174101001 | Zásyp sypaninou so zhutnením jám, šachiet, rýh, zárezov alebo okolo objektov do 100 m3 | m3 | 50.162 |  | 0 | CS CENEKON 2018 02 |  |  | znížená |  | 0 | 0 | 0 | 0 | 0 | 4 | K | 2 |  |  |  | ROZPOCET | 0 | 0 | 0 | 0 | 0 | 2 | 0 | 4 | -200634980
| VV |  | "dosypanie vnútri objektu vedľa DT v. 30 cm | [15 empty] | VV | 2 | 1 | True | 0 | ROZPOCET
| VV |  | (17,30+0,10*2)*0,20*0,30*2 |  | 2.1 | [13 empty] | VV | 2 | 2 | True | 0 | ROZPOCET
| VV |  | 8,10*0,10*0,30*2 |  | 0.486 | [13 empty] | VV | 2 | 2 | True | 0 | ROZPOCET
| VV |  | (6,60+0,10*2)*0,10*0,30 |  | 0.204 | [13 empty] | VV | 2 | 2 | True | 0 | ROZPOCET
| VV |  | (3,65+0,10+0,20)*0,10*0,30*2 |  | 0.237 | [13 empty] | VV | 2 | 2 | True | 0 | ROZPOCET
| VV |  | 5,05*0,10*0,30*3 |  | 0.455 | [13 empty] | VV | 2 | 2 | True | 0 | ROZPOCET
| VV |  | 5,05*0,20*0,30 |  | 0.303 | [13 empty] | VV | 2 | 2 | True | 0 | ROZPOCET
| VV |  | Medzisúčet |  | 3.785 | [13 empty] | VV | 2 | 3 | True | 0 | ROZPOCET
| VV |  | "dosypanie po obvode zateplenia ZP od kóty -0,325 po kótu -0,825 /vrátane odpočtu na skladbu okap. chodníka/ | [15 empty] | VV | 2 | 1 | True | 0 | ROZPOCET
| VV |  | (21,00+0,60*2)*0,60*0,50*2 |  | 13.32 | [13 empty] | VV | 2 | 2 | True | 0 | ROZPOCET
| VV |  | "odpočet susediaceho jestvujúceho objektu"-6,085*0,60*0,50 |  | -1.826 | [13 empty] | VV | 2 | 2 | True | 0 | ROZPOCET
| VV |  | 18,30*0,60*0,50*2 |  | 10.98 | [13 empty] | VV | 2 | 2 | True | 0 | ROZPOCET
| VV |  | Medzisúčet |  | 22.474 | [13 empty] | VV | 2 | 3 | True | 0 | ROZPOCET
| VV |  | "zásyp rýh po vybúraní zákl. pásov viď objekt: Búracie práce a stavebné úpravy-existujúci RD"23,903 |  | 23.903 | [13 empty] | VV | 2 | 2 | True | 0 | ROZPOCET
| VV |  | Medzisúčet |  | 23.903 | [13 empty] | VV | 2 | 3 | True | 0 | ROZPOCET
| VV |  | Súčet |  | 50.162 | [13 empty] | VV | 2 | 4 | True | 1 | ROZPOCET
16 | K | 17410100R | Zásyp existujúcej pivnice drvenou stavebnou suťou s hutnením po vrstvách hr. max 30 cm | m3 | 37.77 |  | 0 |  |  |  | znížená |  | 0 | 0 | 0 | 0 | 0 | 4 | K | 2 |  |  |  | ROZPOCET | 0 | 0 | 0 | 0 | 0 | 2 | 0 | 4 | -1711946058
| VV |  | "existujúca pivnica | [15 empty] | VV | 2 | 1 | True | 0 | ROZPOCET
| VV |  | 5,70*4,65*1,425 |  | 37.77 | [13 empty] | VV | 2 | 2 | True | 0 | ROZPOCET
| VV |  | Súčet |  | 37.77 | [13 empty] | VV | 2 | 4 | True | 1 | ROZPOCET
17 | K | 181101102 | Úprava pláne v hornine 1-4 so zhutnením | m2 | 294.794 |  | 0 | CS CENEKON 2018 02 |  |  | znížená |  | 0 | 0 | 0 | 0 | 0 | 4 | K | 2 |  |  |  | ROZPOCET | 0 | 0 | 0 | 0 | 0 | 2 | 0 | 4 | 1046624348
| VV |  | "RD | [15 empty] | VV | 2 | 1 | True | 0 | ROZPOCET
| VV |  | 18,30*9,60 |  | 175.68 | [13 empty] | VV | 2 | 2 | True | 0 | ROZPOCET
| VV |  | 6,05*11,40 |  | 68.97 | [13 empty] | VV | 2 | 2 | True | 0 | ROZPOCET
| VV |  | "odpočet jestvuj. pivnice"-6,085*5,60 |  | -34.076 | [13 empty] | VV | 2 | 2 | True | 0 | ROZPOCET
| VV |  | Medzisúčet |  | 210.574 | [13 empty] | VV | 2 | 3 | True | 0 | ROZPOCET
| VV |  | "P3 m.č. 1.20"28,07 |  | 28.07 | [13 empty] | VV | 2 | 2 | True | 0 | ROZPOCET
| VV |  | "P4 m.č.1.19"29,65 |  | 29.65 | [13 empty] | VV | 2 | 2 | True | 0 | ROZPOCET
| VV |  | Medzisúčet |  | 57.72 | [13 empty] | VV | 2 | 3 | True | 0 | ROZPOCET
| VV |  | "okapový chodník"26,50 |  | 26.5 | [13 empty] | VV | 2 | 2 | True | 0 | ROZPOCET
| VV |  | Súčet |  | 294.794 | [13 empty] | VV | 2 | 4 | True | 1 | ROZPOCET
| D | 2 | Zakladanie |  |  |  | 0 | [5 empty] | 0 |  | 285.2362 |  | 0 | 1 | D | 1 |  |  |  | ROZPOCET | [6 empty] | 0
18 | K | 271573001.1 | Násyp pod základové konštrukcie so zhutnením zo štrkodrvy fr.0-32 mm | m3 | 40.079 |  | 0 |  |  |  | znížená |  | 0 | 2.07 | 82.9635 | 0 | 0 | 4 | K | 2 |  |  |  | ROZPOCET | 0 | 0 | 0 | 0 | 0 | 2 | 0 | 4 | 61646740
| VV |  | "statika S-1 | [15 empty] | VV | 2 | 1 | True | 0 | ROZPOCET
| VV |  | "hr. 200 mm | [15 empty] | VV | 2 | 1 | True | 0 | ROZPOCET
| VV |  | 17,50*8,50*0,20 |  | 29.75 | [13 empty] | VV | 2 | 2 | True | 0 | ROZPOCET
| VV |  | 5,25*6,80*0,20 |  | 7.14 | [13 empty] | VV | 2 | 2 | True | 0 | ROZPOCET
| VV |  | 5,25*4,05*0,15 |  | 3.189 | [13 empty] | VV | 2 | 2 | True | 0 | ROZPOCET
| VV |  | Súčet |  | 40.079 | [13 empty] | VV | 2 | 4 | True | 1 | ROZPOCET
19 | K | 273321312 | Betón základových dosiek, železový (bez výstuže), tr. C 20/25-XC2 | m3 | 37.286 |  | 0 | CS CENEKON 2018 02 |  |  | znížená |  | 0 | 2.2151 | 82.5933 | 0 | 0 | 4 | K | 2 |  |  |  | ROZPOCET | 0 | 0 | 0 | 0 | 0 | 2 | 0 | 4 | -1561434728
| VV |  | "statika S-1 | [15 empty] | VV | 2 | 1 | True | 0 | ROZPOCET
| VV |  | (9,60-0,15*2)*(18,30-0,10*2)*0,15 |  | 25.25 | [13 empty] | VV | 2 | 2 | True | 0 | ROZPOCET
| VV |  | (6,05-0,10*2)*11,45*0,15 |  | 10.047 | [13 empty] | VV | 2 | 2 | True | 0 | ROZPOCET
| VV |  | -39,78*0,15 |  | -5.967 | [13 empty] | VV | 2 | 2 | True | 0 | ROZPOCET
| VV |  | "podkladný betón hr. 20 cm | [15 empty] | VV | 2 | 1 | True | 0 | ROZPOCET
| VV |  | 39,78*0,20 |  | 7.956 | [13 empty] | VV | 2 | 2 | True | 0 | ROZPOCET
| VV |  | Súčet |  | 37.286 | [13 empty] | VV | 2 | 4 | True | 1 | ROZPOCET
20 | K | 273351217 | Debnenie stien základových dosiek, zhotovenie-tradičné | m2 | 11.79 |  | 0 | CS CENEKON 2018 02 |  |  | znížená |  | 0 | 0.00407 | 0.047985 | 0 | 0 | 4 | K | 2 |  |  |  | ROZPOCET | 0 | 0 | 0 | 0 | 0 | 2 | 0 | 4 | -517387355
| VV |  | "statika S-1 | [15 empty] | VV | 2 | 1 | True | 0 | ROZPOCET
| VV |  | "po obvode podkl. betónu hr. 150 mm | [15 empty] | VV | 2 | 1 | True | 0 | ROZPOCET
| VV |  | (18,30+21,00)*2*0,15 |  | 11.79 | [13 empty] | VV | 2 | 2 | True | 0 | ROZPOCET
| VV |  | Súčet |  | 11.79 | [13 empty] | VV | 2 | 4 | True | 1 | ROZPOCET
21 | K | 273351218 | Debnenie stien základových dosiek, odstránenie-tradičné | m2 | 11.79 |  | 0 | CS CENEKON 2018 02 |  |  | znížená |  | 0 | 0 | 0 | 0 | 0 | 4 | K | 2 |  |  |  | ROZPOCET | 0 | 0 | 0 | 0 | 0 | 2 | 0 | 4 | 33292284
22 | K | 273362021 | Výstuž základových dosiek zo zvár. sietí KARI | t | 1.73 |  | 0 | CS CENEKON 2018 02 |  |  | znížená |  | 0 | 1.203 | 2.0811 | 0 | 0 | 4 | K | 2 |  |  |  | ROZPOCET | 0 | 0 | 0 | 0 | 0 | 2 | 0 | 4 | 536634233
| VV |  | "statika S-1 | [15 empty] | VV | 2 | 1 | True | 0 | ROZPOCET
| VV |  | "KARI KY-50 8/8-150/150"(1266,65+463,54)/1000 |  | 1.73 | [13 empty] | VV | 2 | 2 | True | 0 | ROZPOCET
| VV |  | Súčet |  | 1.73 | [13 empty] | VV | 2 | 4 | True | 1 | ROZPOCET
23 | K | 274271303.1 | Murivo základových pásov z DT 50x30x25 s betónovou výplňou C 20/25-XC2 hr. 300 mm | m3 | 10.677 |  | 0 |  |  |  | znížená |  | 0 | 2.1171 | 22.6042 | 0 | 0 | 4 | K | 2 |  |  |  | ROZPOCET | 0 | 0 | 0 | 0 | 0 | 2 | 0 | 4 | 1926467938
| VV |  | "v.č. S-1 | [15 empty] | VV | 2 | 1 | True | 0 | ROZPOCET
| VV |  | "ZP2"(0,85+6,25*2+5,25+9,30)*0,30*0,50 |  | 4.185 | [13 empty] | VV | 2 | 2 | True | 0 | ROZPOCET
| VV |  | "ZP7"1,35*0,30*0,75 |  | 0.304 | [13 empty] | VV | 2 | 2 | True | 0 | ROZPOCET
| VV |  | "ZP8"(8,00-0,65-0,85)*0,30*1,25 |  | 2.438 | [13 empty] | VV | 2 | 2 | True | 0 | ROZPOCET
| VV |  | "ZP10"5,25*0,30*1,25 |  | 1.969 | [13 empty] | VV | 2 | 2 | True | 0 | ROZPOCET
| VV |  | "ZP11"(3,95+0,50)*0,30*1,25+0,75*0,30*0,50 |  | 1.781 | [13 empty] | VV | 2 | 2 | True | 0 | ROZPOCET
| VV |  | Súčet |  | 10.677 | [13 empty] | VV | 2 | 4 | True | 1 | ROZPOCET
24 | K | 274271304.1 | Murivo základových pásov z DT 50x40x25 s betónovou výplňou C 20/25-XC2 hr. 400 mm | m3 | 7.76 |  | 0 |  |  |  | znížená |  | 0 | 2.1545 | 16.7185 | 0 | 0 | 4 | K | 2 |  |  |  | ROZPOCET | 0 | 0 | 0 | 0 | 0 | 2 | 0 | 4 | 1724296192
| VV |  | "v.č. S-1 | [15 empty] | VV | 2 | 1 | True | 0 | ROZPOCET
| VV |  | "ZP9"(6,20+0,70)*0,40*1,25 |  | 3.45 | [13 empty] | VV | 2 | 2 | True | 0 | ROZPOCET
| VV |  | "ZP4"6,50*0,40*0,25 |  | 0.65 | [13 empty] | VV | 2 | 2 | True | 0 | ROZPOCET
| VV |  | "ZP3+ZP1"(7,70+10,60)*0,40*0,50 |  | 3.66 | [13 empty] | VV | 2 | 2 | True | 0 | ROZPOCET
| VV |  | Súčet |  | 7.76 | [13 empty] | VV | 2 | 4 | True | 1 | ROZPOCET
25 | K | 274313612 | Betón základových pásov, prostý tr. C 20/25-XC2 /pod žb.stenu hl. vstup/ | m3 | 2.262 |  | 0 | CS CENEKON 2018 02 |  |  | znížená |  | 0 | 2.2151 | 5.0106 | 0 | 0 | 4 | K | 2 |  |  |  | ROZPOCET | 0 | 0 | 0 | 0 | 0 | 2 | 0 | 4 | 2072043556
| VV |  | "statika S-16 | [15 empty] | VV | 2 | 1 | True | 0 | ROZPOCET
| VV |  | "žb vonkajšia stena pri uličnom vstupe | [15 empty] | VV | 2 | 1 | True | 0 | ROZPOCET
| VV |  | (1,695-0,30)*0,50*0,90 |  | 0.628 | [13 empty] | VV | 2 | 2 | True | 0 | ROZPOCET
| VV |  | (2,95+1,10+2,00)*0,30*0,90 |  | 1.634 | [13 empty] | VV | 2 | 2 | True | 0 | ROZPOCET
| VV |  | Súčet |  | 2.262 | [13 empty] | VV | 2 | 4 | True | 1 | ROZPOCET
26 | K | 274321312 | Betón základových pásov, železový (bez výstuže), tr. C 20/25-XC2 | m3 | 29.76 |  | 0 | CS CENEKON 2018 02 |  |  | znížená |  | 0 | 2.2151 | 65.9223 | 0 | 0 | 4 | K | 2 |  |  |  | ROZPOCET | 0 | 0 | 0 | 0 | 0 | 2 | 0 | 4 | -1115439162
| VV |  | "v.č. S-1 | [15 empty] | VV | 2 | 1 | True | 0 | ROZPOCET
| VV |  | "š. 500 mm | [15 empty] | VV | 2 | 1 | True | 0 | ROZPOCET
| VV |  | "ZP2 | [15 empty] | VV | 2 | 1 | True | 0 | ROZPOCET
| VV |  | 30,00*0,50*0,475 |  | 7.125 | [13 empty] | VV | 2 | 2 | True | 0 | ROZPOCET
| VV |  | "ZP6 | [15 empty] | VV | 2 | 1 | True | 0 | ROZPOCET
| VV |  | "od kóty -0,325 po kótu -0,900 | [15 empty] | VV | 2 | 1 | True | 0 | ROZPOCET
| VV |  | 6,10*0,50*0,575 |  | 1.754 | [13 empty] | VV | 2 | 2 | True | 0 | ROZPOCET
| VV |  | "ZP7 | [15 empty] | VV | 2 | 1 | True | 0 | ROZPOCET
| VV |  | 1,25*0,50*0,575+0,75*0,50*0,75 |  | 0.641 | [13 empty] | VV | 2 | 2 | True | 0 | ROZPOCET
| VV |  | "ZP10 | [15 empty] | VV | 2 | 1 | True | 0 | ROZPOCET
| VV |  | 5,05*0,50*0,575 |  | 1.452 | [13 empty] | VV | 2 | 2 | True | 0 | ROZPOCET
| VV |  | (3,70+0,50+0,75)*0,50*0,575 |  | 1.423 | [13 empty] | VV | 2 | 2 | True | 0 | ROZPOCET
| VV |  | 0,75*0,50*(0,85+0,475-0,575) |  | 0.281 | [13 empty] | VV | 2 | 2 | True | 0 | ROZPOCET
| VV |  | "š. 550 mm | [15 empty] | VV | 2 | 1 | True | 0 | ROZPOCET
| VV |  | "ZP8 | [15 empty] | VV | 2 | 1 | True | 0 | ROZPOCET
| VV |  | 8,00*0,55*0,575 |  | 2.53 | [13 empty] | VV | 2 | 2 | True | 0 | ROZPOCET
| VV |  | 0,65*0,55*0,575 |  | 0.206 | [13 empty] | VV | 2 | 2 | True | 0 | ROZPOCET
| VV |  | 0,75*0,55*(0,85+0,475-0,575) |  | 0.309 | [13 empty] | VV | 2 | 2 | True | 0 | ROZPOCET
| VV |  | "š.900 mm | [15 empty] | VV | 2 | 1 | True | 0 | ROZPOCET
| VV |  | "ZP9 | [15 empty] | VV | 2 | 1 | True | 0 | ROZPOCET
| VV |  | 6,10*0,90*0,575 |  | 3.157 | [13 empty] | VV | 2 | 2 | True | 0 | ROZPOCET
| VV |  | 0,70*0,80*0,575 |  | 0.322 | [13 empty] | VV | 2 | 2 | True | 0 | ROZPOCET
| VV |  | "š. 750 mm | [15 empty] | VV | 2 | 1 | True | 0 | ROZPOCET
| VV |  | "ZP5 | [15 empty] | VV | 2 | 1 | True | 0 | ROZPOCET
| VV |  | 3,25*0,75*0,575 |  | 1.402 | [13 empty] | VV | 2 | 2 | True | 0 | ROZPOCET
| VV |  | "ZP4 | [15 empty] | VV | 2 | 1 | True | 0 | ROZPOCET
| VV |  | 6,50*0,75*0,475+0,65*0,75*0,15 |  | 2.389 | [13 empty] | VV | 2 | 2 | True | 0 | ROZPOCET
| VV |  | "ZP3+ZP1 | [15 empty] | VV | 2 | 1 | True | 0 | ROZPOCET
| VV |  | (7,50+0,50+10,50+0,50)*0,75*0,475 |  | 6.769 | [13 empty] | VV | 2 | 2 | True | 0 | ROZPOCET
| VV |  | Súčet |  | 29.76 | [13 empty] | VV | 2 | 4 | True | 1 | ROZPOCET
27 | K | 274351217 | Debnenie stien základových pásov, zhotovenie-tradičné | m2 | 21.333 |  | 0 | CS CENEKON 2018 02 |  |  | znížená |  | 0 | 0.00407 | 0.086825 | 0 | 0 | 4 | K | 2 |  |  |  | ROZPOCET | 0 | 0 | 0 | 0 | 0 | 2 | 0 | 4 | 2078018548
| VV |  | "v existujúcej pivnici | [15 empty] | VV | 2 | 1 | True | 0 | ROZPOCET
| VV |  | "ZP9,ZP10 | [15 empty] | VV | 2 | 1 | True | 0 | ROZPOCET
| VV |  | 5,05*4*0,575 |  | 11.615 | [13 empty] | VV | 2 | 2 | True | 0 | ROZPOCET
| VV |  | (3,70*2+1,50)*0,575 |  | 5.118 | [13 empty] | VV | 2 | 2 | True | 0 | ROZPOCET
| VV |  | "ZP8"8,00*0,575 |  | 4.6 | [13 empty] | VV | 2 | 2 | True | 0 | ROZPOCET
| VV |  | Súčet |  | 21.333 | [13 empty] | VV | 2 | 4 | True | 1 | ROZPOCET
28 | K | 274351218 | Debnenie stien základových pásov, odstránenie-tradičné | m2 | 21.333 |  | 0 | CS CENEKON 2018 02 |  |  | znížená |  | 0 | 0 | 0 | 0 | 0 | 4 | K | 2 |  |  |  | ROZPOCET | 0 | 0 | 0 | 0 | 0 | 2 | 0 | 4 | 1920267783
29 | K | 274361821 | Výstuž základových pásov z ocele 10505 | t | 1.838 |  | 0 | CS CENEKON 2018 02 |  |  | znížená |  | 0 | 1.019 | 1.8728 | 0 | 0 | 4 | K | 2 |  |  |  | ROZPOCET | 0 | 0 | 0 | 0 | 0 | 2 | 0 | 4 | -15962458
| VV |  | "statika S-8 | [15 empty] | VV | 2 | 1 | True | 0 | ROZPOCET
| VV |  | "žb zákl.pásy ZP1-ZP10"1838,22/1000 |  | 1.838 | [13 empty] | VV | 2 | 2 | True | 1 | ROZPOCET
30 | K | 275313612 | Betón základových pätiek, prostý tr. C 20/25 | m3 | 2.394 |  | 0 | CS CENEKON 2018 02 |  |  | znížená |  | 0 | 2.2151 | 5.303 | 0 | 0 | 4 | K | 2 |  |  |  | ROZPOCET | 0 | 0 | 0 | 0 | 0 | 2 | 0 | 4 | -1980812389
| VV |  | "statika S-1 | [15 empty] | VV | 2 | 1 | True | 0 | ROZPOCET
| VV |  | "pätky altánku a vonk. prístreškov | [15 empty] | VV | 2 | 1 | True | 0 | ROZPOCET
| VV |  | 0,40*0,40*0,90*9 |  | 1.296 | [13 empty] | VV | 2 | 2 | True | 0 | ROZPOCET
| VV |  | 0,60*0,60*0,90*2 |  | 0.648 | [13 empty] | VV | 2 | 2 | True | 0 | ROZPOCET
| VV |  | 0,50*0,50*0,90*2 |  | 0.45 | [13 empty] | VV | 2 | 2 | True | 0 | ROZPOCET
| VV |  | Súčet |  | 2.394 | [13 empty] | VV | 2 | 4 | True | 1 | ROZPOCET
31 | K | 289971211 | Zhotovenie vrstvy z geotextílie na upravenom povrchu sklon do 1 : 5 , šírky od 0 do 3 m /P4,okap.ch./ | m2 | 94.925 |  | 0 | CS CENEKON 2018 02 |  |  | znížená |  | 0 | 3e-05 | 0.0028478 | 0 | 0 | 4 | K | 2 |  |  |  | ROZPOCET | 0 | 0 | 0 | 0 | 0 | 2 | 0 | 4 | -547499930
| VV |  | "P4"29,65 |  | 29.65 | [13 empty] | VV | 2 | 2 | True | 0 | ROZPOCET
| VV |  | "okap.chodník"26,50 |  | 26.5 | [13 empty] | VV | 2 | 2 | True | 0 | ROZPOCET
| VV |  | "po obvode obrubníkov"77,55*(0,25*2) |  | 38.775 | [13 empty] | VV | 2 | 2 | True | 0 | ROZPOCET
| VV |  | Súčet |  | 94.925 | [13 empty] | VV | 2 | 4 | True | 1 | ROZPOCET
32 | K | 289971213 | Zhotovenie vrstvy z geotextílie na upravenom povrchu sklon do 1 : 5 , šírky nad 6 do 8,5 m /P3/ | m2 | 28.07 |  | 0 | CS CENEKON 2018 02 |  |  | znížená |  | 0 | 3e-05 | 0.0008421 | 0 | 0 | 4 | K | 2 |  |  |  | ROZPOCET | 0 | 0 | 0 | 0 | 0 | 2 | 0 | 4 | 1107200293
| VV |  | "P3"28,07 |  | 28.07 | [13 empty] | VV | 2 | 2 | True | 1 | ROZPOCET
33 | M | 693110001100 | Geotextília PP 200 | m2 | 141.445 |  | 0 | CS CENEKON 2018 02 |  |  | znížená |  | 0 | 0.0002 | 0.028289 | 0 | 0 | 8 | M | 2 |  |  |  | ROZPOCET | 0 | 0 | 0 | 0 | 0 | 2 | 0 | 4 | 1580489610
| VV |  | "P3"28,07*1,15 |  | 32.281 | [13 empty] | VV | 2 | 2 | True | 0 | ROZPOCET
| VV |  | "P4"29,65*1,15 |  | 34.098 | [13 empty] | VV | 2 | 2 | True | 0 | ROZPOCET
| VV |  | "okap.chodník"(26,50+38,775)*1,15 |  | 75.066 | [13 empty] | VV | 2 | 2 | True | 0 | ROZPOCET
| VV |  | Súčet |  | 141.445 | [13 empty] | VV | 2 | 4 | True | 1 | ROZPOCET
| D | 3 | Zvislé a kompletné konštrukcie |  |  |  | 0 | [5 empty] | 0 |  | 89.3191 |  | 0 | 1 | D | 1 |  |  |  | ROZPOCET | [6 empty] | 0
34 | K | 311234014 | Murivo nosné (m3) z tehál pálených hr. 30 P 15 brúsených na pero a drážku, na lepidlo (300x247x249) | m3 | 8.741 |  | 0 | CS CENEKON 2018 02 |  |  | znížená |  | 0 | 0.72856 | 6.3683 | 0 | 0 | 4 | K | 2 |  |  |  | ROZPOCET | 0 | 0 | 0 | 0 | 0 | 2 | 0 | 4 | 1475023796
| VV |  | "prízemie | [15 empty] | VV | 2 | 1 | True | 0 | ROZPOCET
| VV |  | "od kóty -0,175 po kótu 2,60 výšky 2,775m | [15 empty] | VV | 2 | 1 | True | 0 | ROZPOCET
| VV |  | 1,00*0,30*2,775*2 |  | 1.665 | [13 empty] | VV | 2 | 2 | True | 0 | ROZPOCET
| VV |  | (1,60+1,775+1,40)*2,775*0,30 |  | 3.975 | [13 empty] | VV | 2 | 2 | True | 0 | ROZPOCET
| VV |  | Medzisúčet |  | 5.64 | [13 empty] | VV | 2 | 3 | True | 0 | ROZPOCET
| VV |  | "poschodie | [15 empty] | VV | 2 | 1 | True | 0 | ROZPOCET
| VV |  | (1,00*2+1,375+0,35)*2,775*0,30 |  | 3.101 | [13 empty] | VV | 2 | 2 | True | 0 | ROZPOCET
| VV |  | Súčet |  | 8.741 | [13 empty] | VV | 2 | 4 | True | 1 | ROZPOCET
35 | K | 311234213 | Murivo nosné (m3) z tehál pálených hr. 30 FAMILY P 10 brúsených na pero a drážku, na lepidlo (300x247x249) | m3 | 82.905 |  | 0 | CS CENEKON 2018 02 |  |  | znížená |  | 0 | 0.70681 | 58.5981 | 0 | 0 | 4 | K | 2 |  |  |  | ROZPOCET | 0 | 0 | 0 | 0 | 0 | 2 | 0 | 4 | -162107400
| VV |  | "prízemie | [15 empty] | VV | 2 | 1 | True | 0 | ROZPOCET
| VV |  | "od kóty -0,175 po kótu 2,50 výšky 2,675m | [15 empty] | VV | 2 | 1 | True | 0 | ROZPOCET
| VV |  | (5,85+6,80*2)*0,30*2,675 |  | 15.609 | [13 empty] | VV | 2 | 2 | True | 0 | ROZPOCET
| VV |  | "odpočet okien a dverí | [15 empty] | VV | 2 | 1 | True | 0 | ROZPOCET
| VV |  | -(2,125*2,675+1,50*2,675)*0,30 |  | -2.909 | [13 empty] | VV | 2 | 2 | True | 0 | ROZPOCET
| VV |  | "od kóty -0,175 po kótu 2,60 výšky 2,775m | [15 empty] | VV | 2 | 1 | True | 0 | ROZPOCET
| VV |  | (18,10+8,70)*2*0,30*2,775 |  | 44.622 | [13 empty] | VV | 2 | 2 | True | 0 | ROZPOCET
| VV |  | (5,85+4,05*2)*0,30*2,775 |  | 11.613 | [13 empty] | VV | 2 | 2 | True | 0 | ROZPOCET
| VV |  | "odpočet medziokenného pilierov viac staticky namáhaných | [15 empty] | VV | 2 | 1 | True | 0 | ROZPOCET
| VV |  | -1,00*2,775*0,30*2 |  | -1.665 | [13 empty] | VV | 2 | 2 | True | 0 | ROZPOCET
| VV |  | -(1,60+1,775+1,40)*2,775*0,30 |  | -3.975 | [13 empty] | VV | 2 | 2 | True | 0 | ROZPOCET
| VV |  | "odpočet medziokenného pilierov najviac staticky namáhaných | [15 empty] | VV | 2 | 1 | True | 0 | ROZPOCET
| VV |  | -1,00*2,775*0,30 |  | -0.833 | [13 empty] | VV | 2 | 2 | True | 0 | ROZPOCET
| VV |  | "odpočet okien a dverí | [15 empty] | VV | 2 | 1 | True | 0 | ROZPOCET
| VV |  | -(1,50*0,80+1,50*2,00*2+3,625*2,00+0,90*2,00*2+1,50*2,00+1,50*2,775*3+2,00*2,775+2,125*2,775+1,15*2,05*2)*0,30 |  | -14.91 | [13 empty] | VV | 2 | 2 | True | 0 | ROZPOCET
| VV |  | Medzisúčet |  | 47.552 | [13 empty] | VV | 2 | 3 | True | 0 | ROZPOCET
| VV |  | "poschodie | [15 empty] | VV | 2 | 1 | True | 0 | ROZPOCET
| VV |  | "v. 2,775 m | [15 empty] | VV | 2 | 1 | True | 0 | ROZPOCET
| VV |  | (18,10+8,70)*2*0,30*2,775 |  | 44.622 | [13 empty] | VV | 2 | 2 | True | 0 | ROZPOCET
| VV |  | (5,85+4,05*2)*0,30*2,775 |  | 11.613 | [13 empty] | VV | 2 | 2 | True | 0 | ROZPOCET
| VV |  | "odpočet medziokenného piliera P20 | [15 empty] | VV | 2 | 1 | True | 0 | ROZPOCET
| VV |  | -(0,50*2+0,60)*2,775*0,30 |  | -1.332 | [13 empty] | VV | 2 | 2 | True | 0 | ROZPOCET
| VV |  | "piliere P15 | [15 empty] | VV | 2 | 1 | True | 0 | ROZPOCET
| VV |  | -(1,00*2+1,375+0,35)*2,775*0,30 |  | -3.101 | [13 empty] | VV | 2 | 2 | True | 0 | ROZPOCET
| VV |  | "odpočet otvorov | [15 empty] | VV | 2 | 1 | True | 0 | ROZPOCET
| VV |  | -(1,50*0,80*2+1,50*2,625*7+3,625*2,625+0,90*2,625*2+2,00*2,625+1,15*2,625+1,15*2,05)*0,30 |  | -16.449 | [13 empty] | VV | 2 | 2 | True | 0 | ROZPOCET
| VV |  | Súčet |  | 82.905 | [13 empty] | VV | 2 | 4 | True | 1 | ROZPOCET
36 | K | 311234412 | Murivo akustické (m3) z tehál pálených AKU 30/33,3 P 20, na maltu MVC (300x333x238) | m3 | 2.165 |  | 0 | CS CENEKON 2018 02 |  |  | znížená |  | 0 | 1.1356 | 2.4586 | 0 | 0 | 4 | K | 2 |  |  |  | ROZPOCET | 0 | 0 | 0 | 0 | 0 | 2 | 0 | 4 | -686417610
| VV |  | "prízemie | [15 empty] | VV | 2 | 1 | True | 0 | ROZPOCET
| VV |  | "od kóty -0,175 po kótu 2,60 | [15 empty] | VV | 2 | 1 | True | 0 | ROZPOCET
| VV |  | 1,00*0,30*2,775 |  | 0.833 | [13 empty] | VV | 2 | 2 | True | 0 | ROZPOCET
| VV |  | "poschodie v. 2,775 m | [15 empty] | VV | 2 | 1 | True | 0 | ROZPOCET
| VV |  | (0,50*2+0,60)*2,775*0,30 |  | 1.332 | [13 empty] | VV | 2 | 2 | True | 0 | ROZPOCET
| VV |  | Súčet |  | 2.165 | [13 empty] | VV | 2 | 4 | True | 1 | ROZPOCET
37 | K | 311271300.1 | Murivo nosné (m3) z DT 50x15x25 s betónovou výplňou C20/25-XC1 hr. 150 mm /strešné atiky/ | m3 | 4.716 |  | 0 |  |  |  | znížená |  | 0 | 2.1529 | 10.1532 | 0 | 0 | 4 | K | 2 |  |  |  | ROZPOCET | 0 | 0 | 0 | 0 | 0 | 2 | 0 | 4 | 1866332604
| VV |  | "v.č S-4 | [15 empty] | VV | 2 | 1 | True | 0 | ROZPOCET
| VV |  | "strešné atiky | [15 empty] | VV | 2 | 1 | True | 0 | ROZPOCET
| VV |  | (18,10+13,34)*2*0,50*0,15 |  | 4.716 | [13 empty] | VV | 2 | 2 | True | 1 | ROZPOCET
38 | K | 317161252 | Preklad keramický plochý šírky 115 mm, výšky 71 mm, dĺžky 1250 mm | ks | 8 |  | 0 | CS CENEKON 2018 02 |  |  | znížená |  | 0 | 0.0198 | 0.1584 | 0 | 0 | 4 | K | 2 |  |  |  | ROZPOCET | 0 | 0 | 0 | 0 | 0 | 2 | 0 | 4 | -213361954
| VV |  | "statika S-2"4 |  | 4 | [13 empty] | VV | 2 | 2 | True | 0 | ROZPOCET
| VV |  | "statika S-3"4 |  | 4 | [13 empty] | VV | 2 | 2 | True | 0 | ROZPOCET
| VV |  | Súčet |  | 8 | [13 empty] | VV | 2 | 4 | True | 1 | ROZPOCET
39 | K | 317161253 | Preklad keramický plochý, šírky 115 mm, výšky 71 mm, dĺžky 1500 mm | ks | 2 |  | 0 | CS CENEKON 2018 02 |  |  | znížená |  | 0 | 0.02391 | 0.04782 | 0 | 0 | 4 | K | 2 |  |  |  | ROZPOCET | 0 | 0 | 0 | 0 | 0 | 2 | 0 | 4 | -2075043696
| VV |  | "S-3"2 |  | 2 | [13 empty] | VV | 2 | 2 | True | 1 | ROZPOCET
40 | K | 317161254 | Preklad keramický plochý šírky 115 mm, výšky 71 mm, dĺžky 1750 mm | ks | 32 |  | 0 | CS CENEKON 2018 02 |  |  | znížená |  | 0 | 0.02698 | 0.86336 | 0 | 0 | 4 | K | 2 |  |  |  | ROZPOCET | 0 | 0 | 0 | 0 | 0 | 2 | 0 | 4 | 514312271
| VV |  | "statika S-2"14 |  | 14 | [13 empty] | VV | 2 | 2 | True | 0 | ROZPOCET
| VV |  | "statika S-3"18 |  | 18 | [13 empty] | VV | 2 | 2 | True | 0 | ROZPOCET
| VV |  | Súčet |  | 32 | [13 empty] | VV | 2 | 4 | True | 1 | ROZPOCET
41 | K | 317161256 | Preklad keramický plochý šírky 115 mm, výšky 71 mm, dĺžky 2250 mm | ks | 4 |  | 0 | CS CENEKON 2018 02 |  |  | znížená |  | 0 | 0.03573 | 0.14292 | 0 | 0 | 4 | K | 2 |  |  |  | ROZPOCET | 0 | 0 | 0 | 0 | 0 | 2 | 0 | 4 | -1166886747
| VV |  | "statika S-2"2 |  | 2 | [13 empty] | VV | 2 | 2 | True | 0 | ROZPOCET
| VV |  | "statika S-3"2 |  | 2 | [13 empty] | VV | 2 | 2 | True | 0 | ROZPOCET
| VV |  | Súčet |  | 4 | [13 empty] | VV | 2 | 4 | True | 1 | ROZPOCET
42 | K | 317161257 | Preklad keramický plochý šírky 115 mm, výšky 71 mm, dĺžky 2500 mm | ks | 2 |  | 0 | CS CENEKON 2018 02 |  |  | znížená |  | 0 | 0.03881 | 0.07762 | 0 | 0 | 4 | K | 2 |  |  |  | ROZPOCET | 0 | 0 | 0 | 0 | 0 | 2 | 0 | 4 | 390355132
| VV |  | "statika S-2"2 |  | 2 | [13 empty] | VV | 2 | 2 | True | 0 | ROZPOCET
| VV |  | Súčet |  | 2 | [13 empty] | VV | 2 | 4 | True | 1 | ROZPOCET
43 | K | 317161273 | Preklad keramický plochý šírky 145 mm, výšky 71 mm, dĺžky 1500 mm | ks | 6 |  | 0 | CS CENEKON 2018 02 |  |  | znížená |  | 0 | 0.02819 | 0.16914 | 0 | 0 | 4 | K | 2 |  |  |  | ROZPOCET | 0 | 0 | 0 | 0 | 0 | 2 | 0 | 4 | 770123966
| VV |  | "statika S-2"4 |  | 4 | [13 empty] | VV | 2 | 2 | True | 0 | ROZPOCET
| VV |  | "statika S-3"2 |  | 2 | [13 empty] | VV | 2 | 2 | True | 0 | ROZPOCET
| VV |  | Súčet |  | 6 | [13 empty] | VV | 2 | 4 | True | 1 | ROZPOCET
44 | K | 317321315 | Betón prekladov železový (bez výstuže) tr. C 20/25-XC1 | m3 | 1.068 |  | 0 | CS CENEKON 2018 02 |  |  | znížená |  | 0 | 2.2119 | 2.3623 | 0 | 0 | 4 | K | 2 |  |  |  | ROZPOCET | 0 | 0 | 0 | 0 | 0 | 2 | 0 | 4 | -5055016
| VV |  | "v.č. S-9 | [15 empty] | VV | 2 | 1 | True | 0 | ROZPOCET
| VV |  | "P1-1x | [15 empty] | VV | 2 | 1 | True | 0 | ROZPOCET
| VV |  | (3,625+0,25*2)*0,30*0,25 |  | 0.309 | [13 empty] | VV | 2 | 2 | True | 0 | ROZPOCET
| VV |  | (3,625+0,25*2)*0,20*0,275 |  | 0.227 | [13 empty] | VV | 2 | 2 | True | 0 | ROZPOCET
| VV |  | Medzisúčet |  | 0.536 | [13 empty] | VV | 2 | 3 | True | 0 | ROZPOCET
| VV |  | "v.č. S-10 | [15 empty] | VV | 2 | 1 | True | 0 | ROZPOCET
| VV |  | "P11-1x | [15 empty] | VV | 2 | 1 | True | 0 | ROZPOCET
| VV |  | (3,625+0,25*2)*0,30*0,29 |  | 0.359 | [13 empty] | VV | 2 | 2 | True | 0 | ROZPOCET
| VV |  | (3,625+0,25*2)*0,20*0,21 |  | 0.173 | [13 empty] | VV | 2 | 2 | True | 0 | ROZPOCET
| VV |  | Súčet |  | 1.068 | [13 empty] | VV | 2 | 4 | True | 1 | ROZPOCET
45 | K | 317351107 | Debnenie prekladu vrátane podpornej konštrukcie výšky do 4 m zhotovenie | m2 | 10.632 |  | 0 | CS CENEKON 2018 02 |  |  | znížená |  | 0 | 0.00725 | 0.077082 | 0 | 0 | 4 | K | 2 |  |  |  | ROZPOCET | 0 | 0 | 0 | 0 | 0 | 2 | 0 | 4 | -767329605
| VV |  | "v.č. S-9 | [15 empty] | VV | 2 | 1 | True | 0 | ROZPOCET
| VV |  | "P1-1x | [15 empty] | VV | 2 | 1 | True | 0 | ROZPOCET
| VV |  | 3,625*0,30 |  | 1.088 | [13 empty] | VV | 2 | 2 | True | 0 | ROZPOCET
| VV |  | (3,625+0,25*2)*0,525*2 |  | 4.331 | [13 empty] | VV | 2 | 2 | True | 0 | ROZPOCET
| VV |  | Medzisúčet |  | 5.419 | [13 empty] | VV | 2 | 3 | True | 0 | ROZPOCET
| VV |  | "v.č. S-10 | [15 empty] | VV | 2 | 1 | True | 0 | ROZPOCET
| VV |  | "P11-1x | [15 empty] | VV | 2 | 1 | True | 0 | ROZPOCET
| VV |  | 3,625*0,30 |  | 1.088 | [13 empty] | VV | 2 | 2 | True | 0 | ROZPOCET
| VV |  | (3,625+0,25*2)*0,50*2 |  | 4.125 | [13 empty] | VV | 2 | 2 | True | 0 | ROZPOCET
| VV |  | Súčet |  | 10.632 | [13 empty] | VV | 2 | 4 | True | 1 | ROZPOCET
46 | K | 317351108 | Debnenie prekladu vrátane podpornej konštrukcie výšky do 4 m odstránenie | m2 | 10.632 |  | 0 | CS CENEKON 2018 02 |  |  | znížená |  | 0 | 0 | 0 | 0 | 0 | 4 | K | 2 |  |  |  | ROZPOCET | 0 | 0 | 0 | 0 | 0 | 2 | 0 | 4 | -1497864253
47 | K | 341321610 | Betón stien a priečok, železový (bez výstuže) tr. C 30/37-XC4,XF3 /žb.stena hl.vstup/ | m3 | 3.146 |  | 0 | CS CENEKON 2018 02 |  |  | znížená |  | 0 | 2.314 | 7.28 | 0 | 0 | 4 | K | 2 |  |  |  | ROZPOCET | 0 | 0 | 0 | 0 | 0 | 2 | 0 | 4 | -689011179
| VV |  | "statika S-16 | [15 empty] | VV | 2 | 1 | True | 0 | ROZPOCET
| VV |  | "žb vonkajšia stena pri uličnom vstupe | [15 empty] | VV | 2 | 1 | True | 0 | ROZPOCET
| VV |  | (1,595-0,20)*0,40*1,80 |  | 1.004 | [13 empty] | VV | 2 | 2 | True | 0 | ROZPOCET
| VV |  | (2,85+1,00+2,10)*0,20*1,80 |  | 2.142 | [13 empty] | VV | 2 | 2 | True | 0 | ROZPOCET
| VV |  | Súčet |  | 3.146 | [13 empty] | VV | 2 | 4 | True | 1 | ROZPOCET
48 | K | 311321823 | Príplatok za pohľadový betón nadzákladových múrov | m2 | 30.097 |  | 0 | CS CENEKON 2018 02 |  |  | znížená |  | 0 | 0 | 0 | 0 | 0 | 4 | K | 2 |  |  |  | ROZPOCET | 0 | 0 | 0 | 0 | 0 | 2 | 0 | 4 | -944509658
| VV |  | "statika S-16 | [15 empty] | VV | 2 | 1 | True | 0 | ROZPOCET
| VV |  | "žb vonkajšia stena pri uličnom vstupe | [15 empty] | VV | 2 | 1 | True | 0 | ROZPOCET
| VV |  | (0,20+1,00+2,50+2,85+1,595+0,40)*1,80 |  | 15.381 | [13 empty] | VV | 2 | 2 | True | 0 | ROZPOCET
| VV |  | (0,80+2,10+2,25+1,395)*1,80 |  | 11.781 | [13 empty] | VV | 2 | 2 | True | 0 | ROZPOCET
| VV |  | (1,00+2,10+2,45)*0,20 |  | 1.11 | [13 empty] | VV | 2 | 2 | True | 0 | ROZPOCET
| VV |  | 1,595*0,40 |  | 0.638 | [13 empty] | VV | 2 | 2 | True | 0 | ROZPOCET
| VV |  | Medzisúčet |  | 28.91 | [13 empty] | VV | 2 | 3 | True | 0 | ROZPOCET
| VV |  | "A"(0,12*0,24)+(0,12+0,24)*2*0,12 |  | 0.115 | [13 empty] | VV | 2 | 2 | True | 0 | ROZPOCET
| VV |  | "B"(0,375*0,11)+(0,375+0,11)*2*0,30 |  | 0.332 | [13 empty] | VV | 2 | 2 | True | 0 | ROZPOCET
| VV |  | "C"(0,50*0,40)+(0,50+0,40)*2*0,30 |  | 0.74 | [13 empty] | VV | 2 | 2 | True | 0 | ROZPOCET
| VV |  | Súčet |  | 30.097 | [13 empty] | VV | 2 | 4 | True | 1 | ROZPOCET
49 | K | 341351105 | Debnenie stien a priečok obojstranné zhotovenie-dielce | m2 | 29.909 |  | 0 | CS CENEKON 2018 02 |  |  | znížená |  | 0 | 0.00154 | 0.04606 | 0 | 0 | 4 | K | 2 |  |  |  | ROZPOCET | 0 | 0 | 0 | 0 | 0 | 2 | 0 | 4 | 1729589165
| VV |  | "statika S-16 | [15 empty] | VV | 2 | 1 | True | 0 | ROZPOCET
| VV |  | "žb vonkajšia stena pri uličnom vstupe | [15 empty] | VV | 2 | 1 | True | 0 | ROZPOCET
| VV |  | (0,20+1,00+2,50+2,85+1,595+0,40)*1,80 |  | 15.381 | [13 empty] | VV | 2 | 2 | True | 0 | ROZPOCET
| VV |  | (0,80+2,10+2,25+1,395)*1,80 |  | 11.781 | [13 empty] | VV | 2 | 2 | True | 0 | ROZPOCET
| VV |  | Medzisúčet |  | 27.162 | [13 empty] | VV | 2 | 3 | True | 0 | ROZPOCET
| VV |  | "A"(0,12*0,24)+(0,12+0,24)*2*0,12 |  | 0.115 | [13 empty] | VV | 2 | 2 | True | 0 | ROZPOCET
| VV |  | "B"(0,375*0,11)+(0,375+0,11)*2*0,30 |  | 0.332 | [13 empty] | VV | 2 | 2 | True | 0 | ROZPOCET
| VV |  | "C"(0,50*0,40)+(0,50+0,40)*2*0,30 |  | 0.74 | [13 empty] | VV | 2 | 2 | True | 0 | ROZPOCET
| VV |  | "D"0,20*4*(1,65+0,30) |  | 1.56 | [13 empty] | VV | 2 | 2 | True | 0 | ROZPOCET
| VV |  | Súčet |  | 29.909 | [13 empty] | VV | 2 | 4 | True | 1 | ROZPOCET
50 | K | 341351106 | Debnenie stien a priečok obojstranné odstránenie-dielce | m2 | 29.909 |  | 0 | CS CENEKON 2018 02 |  |  | znížená |  | 0 | 0 | 0 | 0 | 0 | 4 | K | 2 |  |  |  | ROZPOCET | 0 | 0 | 0 | 0 | 0 | 2 | 0 | 4 | 1042216504
51 | K | 341361821 | Výstuž stien a priečok 10505 | t | 0.11 |  | 0 | CS CENEKON 2018 02 |  |  | znížená |  | 0 | 1.0155 | 0.11171 | 0 | 0 | 4 | K | 2 |  |  |  | ROZPOCET | 0 | 0 | 0 | 0 | 0 | 2 | 0 | 4 | -750965713
| VV |  | "statika S-16 | [15 empty] | VV | 2 | 1 | True | 0 | ROZPOCET
| VV |  | 110,04/1000 |  | 0.11 | [13 empty] | VV | 2 | 2 | True | 1 | ROZPOCET
52 | K | 341362021 | Výstuž stien a priečok zo zváraných sietí KARI | t | 0.075 |  | 0 | CS CENEKON 2018 02 |  |  | znížená |  | 0 | 1.203 | 0.090222 | 0 | 0 | 4 | K | 2 |  |  |  | ROZPOCET | 0 | 0 | 0 | 0 | 0 | 2 | 0 | 4 | 1472004883
| VV |  | "S-16 | [15 empty] | VV | 2 | 1 | True | 0 | ROZPOCET
| VV |  | "S1+S2 KARI KH-20 | [15 empty] | VV | 2 | 1 | True | 0 | ROZPOCET
| VV |  | (7,95+66,66)/1000 |  | 0.075 | [13 empty] | VV | 2 | 2 | True | 0 | ROZPOCET
| VV |  | Súčet |  | 0.075 | [13 empty] | VV | 2 | 4 | True | 1 | ROZPOCET
53 | K | 349231811 | Primurovka ostenia s ozubom z tehál vo vybúraných otvoroch nad 80 do 150 mm | m2 | 1.23 |  | 0 | CS CENEKON 2018 02 |  |  | znížená |  | 0 | 0.25549 | 0.31425 | 0 | 0 | 4 | K | 2 |  |  |  | ROZPOCET | 0 | 0 | 0 | 0 | 0 | 2 | 0 | 4 | 125080020
| VV |  | "ostenie PO dverí pol. 13,13i,13i* | [15 empty] | VV | 2 | 1 | True | 0 | ROZPOCET
| VV |  | 2,05*0,10*2*3 |  | 1.23 | [13 empty] | VV | 2 | 2 | True | 1 | ROZPOCET
| D | 4 | Vodorovné konštrukcie |  |  |  | 0 | [5 empty] | 0 |  | 186.2495 |  | 0 | 1 | D | 1 |  |  |  | ROZPOCET | [6 empty] | 0
54 | K | 411133901 | Montáž stropného panelu z predpät. betónu Spiroll v budovách výšky do 18 m, hmotnosti do 1,5 t | ks | 2 |  | 0 | CS CENEKON 2018 02 |  |  | znížená |  | 0 | 0.17209 | 0.34418 | 0 | 0 | 4 | K | 2 |  |  |  | ROZPOCET | 0 | 0 | 0 | 0 | 0 | 2 | 0 | 4 | -412653711
| VV |  | "B3 5,45*0,50*235=0,6403t/ks"1 |  | 1 | [13 empty] | VV | 2 | 2 | True | 0 | ROZPOCET
| VV |  | "B2 5,45*0,98=5,341*235=1,255t/ks"1 |  | 1 | [13 empty] | VV | 2 | 2 | True | 0 | ROZPOCET
| VV |  | Súčet |  | 2 | [13 empty] | VV | 2 | 4 | True | 1 | ROZPOCET
55 | K | 411133902 | Montáž stropného panelu z predpät. betónu Spiroll v budovách výšky do 18 m, hmotnosti nad 1,5 do 3 t | ks | 10 |  | 0 | CS CENEKON 2018 01 |  |  | znížená |  | 0 | 0.2384 | 2.384 | 0 | 0 | 4 | K | 2 |  |  |  | ROZPOCET | 0 | 0 | 0 | 0 | 0 | 2 | 0 | 4 | -1771464429
| VV |  | "C2 8,9*0,75*290=1,93575"1 |  | 1 | [13 empty] | VV | 2 | 2 | True | 0 | ROZPOCET
| VV |  | "B1 5,45*1,2*235=1,5369"3+5 |  | 8 | [13 empty] | VV | 2 | 2 | True | 0 | ROZPOCET
| VV |  | "A2 8,90*0,77*370=2,536"1 |  | 1 | [13 empty] | VV | 2 | 2 | True | 0 | ROZPOCET
| VV |  | Súčet |  | 10 | [13 empty] | VV | 2 | 4 | True | 1 | ROZPOCET
56 | K | 411133903 | Montáž stropného panelu z predpät. betónu Spiroll v budovách výšky do 18 m, hmotnosti nad 3 do 7 t | ks | 28 |  | 0 | CS CENEKON 2018 01 |  |  | znížená |  | 0 | 0.33118 | 9.273 | 0 | 0 | 4 | K | 2 |  |  |  | ROZPOCET | 0 | 0 | 0 | 0 | 0 | 2 | 0 | 4 | -1283820701
| VV |  | "LHD 20 A1 8,90*1,20*290=3,0972 t/ks"14 |  | 14 | [13 empty] | VV | 2 | 2 | True | 0 | ROZPOCET
| VV |  | "LHD 26,5 A1 8,90*1,20*370=3,952t/ks"14 |  | 14 | [13 empty] | VV | 2 | 2 | True | 0 | ROZPOCET
| VV |  | Súčet |  | 28 | [13 empty] | VV | 2 | 4 | True | 1 | ROZPOCET
57 | M | 593430006400.1 | Stropný panel predpätý LHD 20-2 hrúbky 200 mm, dl. 8900 mm | m2 | 156.195 |  | 0 |  |  |  | znížená |  | 0 | 0.29 | 45.2965 | 0 | 0 | 8 | M | 2 |  |  |  | ROZPOCET | 0 | 0 | 0 | 0 | 0 | 2 | 0 | 4 | -1017875838
| VV |  | "statika S-7 | [15 empty] | VV | 2 | 1 | True | 0 | ROZPOCET
| VV |  | "C1"8,90*1,20*14 |  | 149.52 | [13 empty] | VV | 2 | 2 | True | 0 | ROZPOCET
| VV |  | "C2"8,90*0,75*1 |  | 6.675 | [13 empty] | VV | 2 | 2 | True | 0 | ROZPOCET
| VV |  | Súčet |  | 156.195 | [13 empty] | VV | 2 | 4 | True | 1 | ROZPOCET
58 | M | 593430006000 | Stropný panel predpätý LHD 16-1, hrúbky 160 mm, dl. 5450 mm | m2 | 60.386 |  | 0 | CS CENEKON 2018 02 |  |  | znížená |  | 0 | 0.235 | 14.1907 | 0 | 0 | 8 | M | 2 |  |  |  | ROZPOCET | 0 | 0 | 0 | 0 | 0 | 2 | 0 | 4 | -947936996
| VV |  | "statika S-6 | [15 empty] | VV | 2 | 1 | True | 0 | ROZPOCET
| VV |  | "B2"5,45*0,98*1 |  | 5.341 | [13 empty] | VV | 2 | 2 | True | 0 | ROZPOCET
| VV |  | "statika S-6, S-7 | [15 empty] | VV | 2 | 1 | True | 0 | ROZPOCET
| VV |  | "B1"5,45*1,20*(3+5) |  | 52.32 | [13 empty] | VV | 2 | 2 | True | 0 | ROZPOCET
| VV |  | "B3"5,45*0,50*1 |  | 2.725 | [13 empty] | VV | 2 | 2 | True | 0 | ROZPOCET
| VV |  | Súčet |  | 60.386 | [13 empty] | VV | 2 | 4 | True | 1 | ROZPOCET
59 | M | 593430007000 | Stropný panel predpätý LHD 26,5-1 hrúbky 265 mm, dl. 8900 mm | m2 | 156.373 |  | 0 | CS CENEKON 2018 02 |  |  | znížená |  | 0 | 0.37 | 57.858 | 0 | 0 | 8 | M | 2 |  |  |  | ROZPOCET | 0 | 0 | 0 | 0 | 0 | 2 | 0 | 4 | 218506480
| VV |  | "statika S-6 | [15 empty] | VV | 2 | 1 | True | 0 | ROZPOCET
| VV |  | "A1" 8,90*1,20*14 |  | 149.52 | [13 empty] | VV | 2 | 2 | True | 0 | ROZPOCET
| VV |  | "A2" 8,90*0,77*1 |  | 6.853 | [13 empty] | VV | 2 | 2 | True | 0 | ROZPOCET
| VV |  | Súčet |  | 156.373 | [13 empty] | VV | 2 | 4 | True | 1 | ROZPOCET
60 | K | 411321414 | Betón stropov doskových a trámových, železový tr. C 25/30-XC1 (zálievka špár stropných panelov betónom) | m3 | 2.734 |  | 0 | CS CENEKON 2018 02 |  |  | znížená |  | 0 | 2.4019 | 6.5668 | 0 | 0 | 4 | K | 2 |  |  |  | ROZPOCET | 0 | 0 | 0 | 0 | 0 | 2 | 0 | 4 | -2140884968
| VV |  | "spotreba betón. zálievky pre panely LHD 20-2 6,40l/m2 | [15 empty] | VV | 2 | 1 | True | 0 | ROZPOCET
| VV |  | "m2x6,40l/m2/1000 | [15 empty] | VV | 2 | 1 | True | 0 | ROZPOCET
| VV |  | 156,195*6,40/1000 |  | 1 | [13 empty] | VV | 2 | 2 | True | 0 | ROZPOCET
| VV |  | "spotreba betón. zálievky pre panely LHD 16-2 5,20l/m2 | [15 empty] | VV | 2 | 1 | True | 0 | ROZPOCET
| VV |  | "m2x5,20l/m2/1000 | [15 empty] | VV | 2 | 1 | True | 0 | ROZPOCET
| VV |  | 60,386*5,20/1000 |  | 0.314 | [13 empty] | VV | 2 | 2 | True | 0 | ROZPOCET
| VV |  | "spotreba betón. zálievky pre panely LHD 26,50-2 8,40l/m2 | [15 empty] | VV | 2 | 1 | True | 0 | ROZPOCET
| VV |  | 156,373*8,40/1000 |  | 1.314 | [13 empty] | VV | 2 | 2 | True | 0 | ROZPOCET
| VV |  | Medzisúčet |  | 2.628 | [13 empty] | VV | 2 | 3 | True | 0 | ROZPOCET
| VV |  | "zálievka dutín stropných panelov LHD 20-2 v mieste kotvenia stĺpikov pol. 1 statika S-14 vizuálne prestrešebie strechy poschodia | [15 empty] | VV | 2 | 1 | True | 0 | ROZPOCET
| VV |  | "priemer dutiny panelov LHD 20-2 je 145 mm, zálievka dvoch dutín na dĺžke cca 0,50 m | [15 empty] | VV | 2 | 1 | True | 0 | ROZPOCET
| VV |  | "pol. 1-6x2dutiny"3,14*0,0725*0,0725*0,50*6*2 |  | 0.099 | [13 empty] | VV | 2 | 2 | True | 0 | ROZPOCET
| VV |  | 0,15*0,15*0,0275*6*2 |  | 0.007 | [13 empty] | VV | 2 | 2 | True | 0 | ROZPOCET
| VV |  | Súčet |  | 2.734 | [13 empty] | VV | 2 | 4 | True | 1 | ROZPOCET
61 | K | 411361821 | Výstuž stropov doskových, trámových, vložkových,konzolových alebo balkónových, 10505 | t | 0.259 |  | 0 | CS CENEKON 2018 02 |  |  | znížená |  | 0 | 1.0163 | 0.26322 | 0 | 0 | 4 | K | 2 |  |  |  | ROZPOCET | 0 | 0 | 0 | 0 | 0 | 2 | 0 | 4 | 147231914
| VV |  | "v.č. S-6"134,33/1000 |  | 0.134 | [13 empty] | VV | 2 | 2 | True | 0 | ROZPOCET
| VV |  | "v.č. S-7"125,20/1000 |  | 0.125 | [13 empty] | VV | 2 | 2 | True | 0 | ROZPOCET
| VV |  | Súčet |  | 0.259 | [13 empty] | VV | 2 | 4 | True | 1 | ROZPOCET
62 | K | 417321414 | Betón stužujúcich pásov a vencov železový tr. C 20/25-XC1 | m3 | 16.51 |  | 0 | CS CENEKON 2018 02 |  |  | znížená |  | 0 | 2.297 | 37.9231 | 0 | 0 | 4 | K | 2 |  |  |  | ROZPOCET | 0 | 0 | 0 | 0 | 0 | 2 | 0 | 4 | -1361282984
| VV |  | "statika S-9 | [15 empty] | VV | 2 | 1 | True | 0 | ROZPOCET
| VV |  | "V1"14,20*0,30*0,13+14,20*0,20*0,535 |  | 2.073 | [13 empty] | VV | 2 | 2 | True | 0 | ROZPOCET
| VV |  | "V2"5,85*0,30*0,13+5,85*0,20*0,535 |  | 0.854 | [13 empty] | VV | 2 | 2 | True | 0 | ROZPOCET
| VV |  | "V3"5,85*0,30*0,425 |  | 0.746 | [13 empty] | VV | 2 | 2 | True | 0 | ROZPOCET
| VV |  | "V4"9,30*0,30*0,425 |  | 1.186 | [13 empty] | VV | 2 | 2 | True | 0 | ROZPOCET
| VV |  | "V5"18,60*0,30*0,15+18,60*0,25*0,275 |  | 2.116 | [13 empty] | VV | 2 | 2 | True | 0 | ROZPOCET
| VV |  | "V6"32,575*0,30*0,15+32,575*0,20*0,275 |  | 3.258 | [13 empty] | VV | 2 | 2 | True | 0 | ROZPOCET
| VV |  | Medzisúčet |  | 10.233 | [13 empty] | VV | 2 | 3 | True | 0 | ROZPOCET
| VV |  | "statika S-10 | [15 empty] | VV | 2 | 1 | True | 0 | ROZPOCET
| VV |  | "V11"26,725*0,30*0,14+26,725*0,20*0,21 |  | 2.245 | [13 empty] | VV | 2 | 2 | True | 0 | ROZPOCET
| VV |  | "V12"18,60*0,30*0,14+18,60*0,27*0,21 |  | 1.836 | [13 empty] | VV | 2 | 2 | True | 0 | ROZPOCET
| VV |  | "V13"8,70*0,30*0,18+8,70*0,20*0,17 |  | 0.766 | [13 empty] | VV | 2 | 2 | True | 0 | ROZPOCET
| VV |  | "V14"5,55*0,30*0,14+5,55*0,17*0,21 |  | 0.431 | [13 empty] | VV | 2 | 2 | True | 0 | ROZPOCET
| VV |  | "V15"5,85*0,30*0,18+5,85*0,28*0,17 |  | 0.594 | [13 empty] | VV | 2 | 2 | True | 0 | ROZPOCET
| VV |  | Medzisúčet |  | 5.872 | [13 empty] | VV | 2 | 3 | True | 0 | ROZPOCET
| VV |  | "nadbetónovanie nad prekladmi 2NP v. 8 cm viď rez A-A,B-B,C-C,D-D | [15 empty] | VV | 2 | 1 | True | 0 | ROZPOCET
| VV |  | "statika S-3 | [15 empty] | VV | 2 | 1 | True | 0 | ROZPOCET
| VV |  | "a"1,25*2*0,08*0,23 |  | 0.046 | [13 empty] | VV | 2 | 2 | True | 0 | ROZPOCET
| VV |  | "b"1,75*9*0,08*0,23 |  | 0.29 | [13 empty] | VV | 2 | 2 | True | 0 | ROZPOCET
| VV |  | "c"2,25*1*0,08*0,23 |  | 0.041 | [13 empty] | VV | 2 | 2 | True | 0 | ROZPOCET
| VV |  | "e"1,50*1*0,08*0,23 |  | 0.028 | [13 empty] | VV | 2 | 2 | True | 0 | ROZPOCET
| VV |  | Medzisúčet |  | 0.405 | [13 empty] | VV | 2 | 3 | True | 0 | ROZPOCET
| VV |  | Súčet |  | 16.51 | [13 empty] | VV | 2 | 4 | True | 1 | ROZPOCET
63 | K | 417351115 | Debnenie bočníc stužujúcich pásov a vencov vrátane vzpier zhotovenie | m2 | 132.362 |  | 0 | CS CENEKON 2018 02 |  |  | znížená |  | 0 | 0.00341 | 0.45135 | 0 | 0 | 4 | K | 2 |  |  |  | ROZPOCET | 0 | 0 | 0 | 0 | 0 | 2 | 0 | 4 | 353013927
| VV |  | "statika S-9 | [15 empty] | VV | 2 | 1 | True | 0 | ROZPOCET
| VV |  | "V1"14,20*0,665*2 |  | 18.886 | [13 empty] | VV | 2 | 2 | True | 0 | ROZPOCET
| VV |  | "V2"5,85*0,665*2 |  | 7.781 | [13 empty] | VV | 2 | 2 | True | 0 | ROZPOCET
| VV |  | "V3"5,85*0,425*2 |  | 4.973 | [13 empty] | VV | 2 | 2 | True | 0 | ROZPOCET
| VV |  | "V4"9,30*0,425*2 |  | 7.905 | [13 empty] | VV | 2 | 2 | True | 0 | ROZPOCET
| VV |  | "V5"18,60*0,425*2 |  | 15.81 | [13 empty] | VV | 2 | 2 | True | 0 | ROZPOCET
| VV |  | "V6"32,575*0,425*2 |  | 27.689 | [13 empty] | VV | 2 | 2 | True | 0 | ROZPOCET
| VV |  | Medzisúčet |  | 83.044 | [13 empty] | VV | 2 | 3 | True | 0 | ROZPOCET
| VV |  | "statika S-10 | [15 empty] | VV | 2 | 1 | True | 0 | ROZPOCET
| VV |  | "V11"26,725*0,35*2 |  | 18.708 | [13 empty] | VV | 2 | 2 | True | 0 | ROZPOCET
| VV |  | "V12"18,60*0,35*2 |  | 13.02 | [13 empty] | VV | 2 | 2 | True | 0 | ROZPOCET
| VV |  | "V13"8,70*0,35*2 |  | 6.09 | [13 empty] | VV | 2 | 2 | True | 0 | ROZPOCET
| VV |  | "V14"5,55*0,35*2 |  | 3.885 | [13 empty] | VV | 2 | 2 | True | 0 | ROZPOCET
| VV |  | "V15"5,85*0,35*2 |  | 4.095 | [13 empty] | VV | 2 | 2 | True | 0 | ROZPOCET
| VV |  | Medzisúčet |  | 45.798 | [13 empty] | VV | 2 | 3 | True | 0 | ROZPOCET
| VV |  | "pre nadbetónovku nad prekladmi 2NP v. 8 cm viď rez A-A,B-B,C-C,D-D | [15 empty] | VV | 2 | 1 | True | 0 | ROZPOCET
| VV |  | "statika S-3 | [15 empty] | VV | 2 | 1 | True | 0 | ROZPOCET
| VV |  | "a"1,25*2*0,08*2 |  | 0.4 | [13 empty] | VV | 2 | 2 | True | 0 | ROZPOCET
| VV |  | "b"1,75*9*0,08*2 |  | 2.52 | [13 empty] | VV | 2 | 2 | True | 0 | ROZPOCET
| VV |  | "c"2,25*1*0,08*2 |  | 0.36 | [13 empty] | VV | 2 | 2 | True | 0 | ROZPOCET
| VV |  | "e"1,50*1*0,08*2 |  | 0.24 | [13 empty] | VV | 2 | 2 | True | 0 | ROZPOCET
| VV |  | Medzisúčet |  | 3.52 | [13 empty] | VV | 2 | 3 | True | 0 | ROZPOCET
| VV |  | Súčet |  | 132.362 | [13 empty] | VV | 2 | 4 | True | 1 | ROZPOCET
64 | K | 417351116 | Debnenie bočníc stužujúcich pásov a vencov vrátane vzpier odstránenie | m2 | 132.362 |  | 0 | CS CENEKON 2018 02 |  |  | znížená |  | 0 | 0 | 0 | 0 | 0 | 4 | K | 2 |  |  |  | ROZPOCET | 0 | 0 | 0 | 0 | 0 | 2 | 0 | 4 | 585116849
65 | K | 417361821 | Výstuž stužujúcich pásov a vencov z betonárskej ocele 10505 | t | 2.015 |  | 0 | CS CENEKON 2018 02 |  |  | znížená |  | 0 | 1.0166 | 2.0484 | 0 | 0 | 4 | K | 2 |  |  |  | ROZPOCET | 0 | 0 | 0 | 0 | 0 | 2 | 0 | 4 | -1027567135
| VV |  | "v.č. S-9"1147,47/1000 |  | 1.147 | [13 empty] | VV | 2 | 2 | True | 0 | ROZPOCET
| VV |  | "v.č. S-10"847,57/1000 |  | 0.848 | [13 empty] | VV | 2 | 2 | True | 0 | ROZPOCET
| VV |  | Medzisúčet |  | 1.995 | [13 empty] | VV | 2 | 3 | True | 0 | ROZPOCET
| VV |  | "nadbetónovanie nad prekladmi 2NP v. 8 cm viď rez A-A,B-B,C-C,D-D"0,405*0,05 |  | 0.02 | [13 empty] | VV | 2 | 2 | True | 0 | ROZPOCET
| VV |  | Súčet |  | 2.015 | [13 empty] | VV | 2 | 4 | True | 1 | ROZPOCET
66 | K | 430321315 | Schodiskové konštrukcie, betón železový tr. C 20/25-XC1 | m3 | 3.982 |  | 0 | CS CENEKON 2018 02 |  |  | znížená |  | 0 | 2.2406 | 8.9219 | 0 | 0 | 4 | K | 2 |  |  |  | ROZPOCET | 0 | 0 | 0 | 0 | 0 | 2 | 0 | 4 | 1382680080
| VV |  | "SR1-SR3 | [15 empty] | VV | 2 | 1 | True | 0 | ROZPOCET
| VV |  | "stupne | [15 empty] | VV | 2 | 1 | True | 0 | ROZPOCET
| VV |  | "1.stupeň" 0,325*0,315*1,25 |  | 0.128 | [13 empty] | VV | 2 | 2 | True | 0 | ROZPOCET
| VV |  | "20.stupeň"0,315*0,275*1,25 |  | 0.108 | [13 empty] | VV | 2 | 2 | True | 0 | ROZPOCET
| VV |  | (0,1575*0,315)/2*1,25*18 |  | 0.558 | [13 empty] | VV | 2 | 2 | True | 0 | ROZPOCET
| VV |  | "podstupn. doska | [15 empty] | VV | 2 | 1 | True | 0 | ROZPOCET
| VV |  | "SR1"2,55*1,25*0,16 |  | 0.51 | [13 empty] | VV | 2 | 2 | True | 0 | ROZPOCET
| VV |  | "SR2"1,40*1,25*0,16 |  | 0.28 | [13 empty] | VV | 2 | 2 | True | 0 | ROZPOCET
| VV |  | "SR3"2,55*1,25*0,16 |  | 0.51 | [13 empty] | VV | 2 | 2 | True | 0 | ROZPOCET
| VV |  | "podesta na kóte +1,260 | [15 empty] | VV | 2 | 1 | True | 0 | ROZPOCET
| VV |  | 1,24*(1,565+0,30)*0,16 |  | 0.37 | [13 empty] | VV | 2 | 2 | True | 0 | ROZPOCET
| VV |  | "podesta na kóte +1,890 | [15 empty] | VV | 2 | 1 | True | 0 | ROZPOCET
| VV |  | (1,54+0,30)*1,25*0,16 |  | 0.368 | [13 empty] | VV | 2 | 2 | True | 0 | ROZPOCET
| VV |  | "podesta na kóte +3,150 | [15 empty] | VV | 2 | 1 | True | 0 | ROZPOCET
| VV |  | "mč 2.02"7,19*0,16 |  | 1.15 | [13 empty] | VV | 2 | 2 | True | 0 | ROZPOCET
| VV |  | Súčet |  | 3.982 | [13 empty] | VV | 2 | 4 | True | 1 | ROZPOCET
67 | K | 430361821 | Výstuž schodiskových konštrukcií z betonárskej ocele 10505 | t | 0.346 |  | 0 | CS CENEKON 2018 02 |  |  | znížená |  | 0 | 1.0166 | 0.35173 | 0 | 0 | 4 | K | 2 |  |  |  | ROZPOCET | 0 | 0 | 0 | 0 | 0 | 2 | 0 | 4 | -1182457388
| VV |  | " v.č. S-11"346,30/1000 |  | 0.346 | [13 empty] | VV | 2 | 2 | True | 1 | ROZPOCET
68 | K | 431351121 | Debnenie do 4 m výšky - podest a podstupňových dosiek pôdorysne priamočiarych zhotovenie | m2 | 25.396 |  | 0 | CS CENEKON 2018 02 |  |  | znížená |  | 0 | 0.00846 | 0.21485 | 0 | 0 | 4 | K | 2 |  |  |  | ROZPOCET | 0 | 0 | 0 | 0 | 0 | 2 | 0 | 4 | -1603076752
| VV |  | "stupne | [15 empty] | VV | 2 | 1 | True | 0 | ROZPOCET
| VV |  | 0,1575*1,25*20 |  | 3.938 | [13 empty] | VV | 2 | 2 | True | 0 | ROZPOCET
| VV |  | "podstupn. doska | [15 empty] | VV | 2 | 1 | True | 0 | ROZPOCET
| VV |  | "SR1"2,55*1,25 |  | 3.188 | [13 empty] | VV | 2 | 2 | True | 0 | ROZPOCET
| VV |  | 2,55*0,35 |  | 0.893 | [13 empty] | VV | 2 | 2 | True | 0 | ROZPOCET
| VV |  | "SR2"1,40*1,25 |  | 1.75 | [13 empty] | VV | 2 | 2 | True | 0 | ROZPOCET
| VV |  | 1,40*0,35 |  | 0.49 | [13 empty] | VV | 2 | 2 | True | 0 | ROZPOCET
| VV |  | "SR3"2,55*1,25 |  | 3.188 | [13 empty] | VV | 2 | 2 | True | 0 | ROZPOCET
| VV |  | 2,55*0,35 |  | 0.893 | [13 empty] | VV | 2 | 2 | True | 0 | ROZPOCET
| VV |  | "podesta na kóte +1,250 | [15 empty] | VV | 2 | 1 | True | 0 | ROZPOCET
| VV |  | 1,24*1,565 |  | 1.941 | [13 empty] | VV | 2 | 2 | True | 0 | ROZPOCET
| VV |  | "podesta na kóte +1,890 | [15 empty] | VV | 2 | 1 | True | 0 | ROZPOCET
| VV |  | 1,54*1,25 |  | 1.925 | [13 empty] | VV | 2 | 2 | True | 0 | ROZPOCET
| VV |  | "podesta na kóte +3,150 | [15 empty] | VV | 2 | 1 | True | 0 | ROZPOCET
| VV |  | "mč 2.02"7,19 |  | 7.19 | [13 empty] | VV | 2 | 2 | True | 0 | ROZPOCET
| VV |  | Súčet |  | 25.396 | [13 empty] | VV | 2 | 4 | True | 1 | ROZPOCET
69 | K | 431351122 | Debnenie do 4 m výšky - podest a podstupňových dosiek pôdorysne priamočiarych odstránenie | m2 | 25.396 |  | 0 | CS CENEKON 2018 02 |  |  | znížená |  | 0 | 0 | 0 | 0 | 0 | 4 | K | 2 |  |  |  | ROZPOCET | 0 | 0 | 0 | 0 | 0 | 2 | 0 | 4 | -1168173044
70 | K | 452386161 | Vyrovnávací prstenec z prostého betónu tr. C 12/15 pod poklopy a mreže, výška nad 100 do 200 mm | ks | 1 |  | 0 | CS CENEKON 2019 01 |  |  | znížená |  | 0 | 0.16158 | 0.16158 | 0 | 0 | 4 | K | 2 |  |  |  | ROZPOCET | 0 | 0 | 0 | 0 | 0 | 2 | 0 | 4 | 1409420242
| VV |  | "pod poklop v jestvujúcej studni"1 |  | 1 | [13 empty] | VV | 2 | 2 | True | 1 | ROZPOCET
| D | 5 | Komunikácie |  |  |  | 0 | [5 empty] | 0 |  | 44.4979 |  | 0 | 1 | D | 1 |  |  |  | ROZPOCET | [6 empty] | 0
71 | K | 564651111.1 | Násyp z riečnych valúnov fr. 63-90 mm hr. 100 mm /okap.chodník/ | m2 | 26.5 |  | 0 |  |  |  | znížená |  | 0 | 0.2916 | 7.7274 | 0 | 0 | 4 | K | 2 |  |  |  | ROZPOCET | 0 | 0 | 0 | 0 | 0 | 2 | 0 | 4 | -946461002
| VV |  | "okapový chodník"26,50 |  | 26.5 | [13 empty] | VV | 2 | 2 | True | 1 | ROZPOCET
72 | K | 564851111 | Podklad zo štrkodrviny s rozprestretím a zhutnením, po zhutnení hr. 150 mm /P3+okap.ch./ | m2 | 54.57 |  | 0 | CS CENEKON 2017 02 |  |  | znížená |  | 0 | 0.30994 | 16.9134 | 0 | 0 | 4 | K | 2 |  |  |  | ROZPOCET | 0 | 0 | 0 | 0 | 0 | 2 | 0 | 4 | 558743412
| VV |  | "P3"28,07 |  | 28.07 | [13 empty] | VV | 2 | 2 | True | 0 | ROZPOCET
| VV |  | "okap. chodník"26,50 |  | 26.5 | [13 empty] | VV | 2 | 2 | True | 0 | ROZPOCET
| VV |  | Súčet |  | 54.57 | [13 empty] | VV | 2 | 4 | True | 1 | ROZPOCET
73 | K | 564861111 | Podklad zo štrkodrviny s rozprestretím a zhutnením, po zhutnení hr. 200 mm /P4/ | m2 | 29.65 |  | 0 | CS CENEKON 2018 02 |  |  | znížená |  | 0 | 0.3708 | 10.9942 | 0 | 0 | 4 | K | 2 |  |  |  | ROZPOCET | 0 | 0 | 0 | 0 | 0 | 2 | 0 | 4 | -1520409663
| VV |  | "P4"29,65 |  | 29.65 | [13 empty] | VV | 2 | 2 | True | 1 | ROZPOCET
74 | K | 596911212 | Kladenie zámkovej dlažby hr. 8 cm pre peších nad 20 m2 so zriadením lôžka z kameniva hr. 4 cm /P4/ | m2 | 29.65 |  | 0 | CS CENEKON 2018 02 |  |  | znížená |  | 0 | 0.112 | 3.3208 | 0 | 0 | 4 | K | 2 |  |  |  | ROZPOCET | 0 | 0 | 0 | 0 | 0 | 2 | 0 | 4 | 868328570
75 | M | 592460001100.1 | Dlažba betónová hr. 8 cm sivá napr. EDEL(Premac) | m2 | 30.243 |  | 0 |  |  |  | znížená |  | 0 | 0.18325 | 5.542 | 0 | 0 | 8 | M | 2 |  |  |  | ROZPOCET | 0 | 0 | 0 | 0 | 0 | 2 | 0 | 4 | -1075762412
| VV |  | 29,65*1,02 |  | 30.243 | [13 empty] | VV | 2 | 2 | True | 1 | ROZPOCET
| D | 6 | Úpravy povrchov, podlahy, osadenie |  |  |  | 0 | [5 empty] | 0 |  | 91.3893 |  | 0 | 1 | D | 1 |  |  |  | ROZPOCET | [6 empty] | 0
76 | K | 610991111 | Zakrývanie výplní vnútorných okenných otvorov, predmetov a konštrukcií | m2 | 106.391 |  | 0 | CS CENEKON 2018 02 |  |  | znížená |  | 0 | 0.00019 | 0.020214 | 0 | 0 | 4 | K | 2 |  |  |  | ROZPOCET | 0 | 0 | 0 | 0 | 0 | 2 | 0 | 4 | -2012336885
| VV |  | 2,125*2,675+1,50*2,675*4+1,50*2,00*3+0,90*2,00*2+1,50*0,80*3+2,125*2,675+2,00*2,675*2+3,625*2,00*1+3,625*2,625+0,90*2,625*2+1,50*2,625*7+1,15*2,625 |  | 106.391 | [13 empty] | VV | 2 | 2 | True | 1 | ROZPOCET
77 | K | 611461115 | Príprava vnútorného podkladu stropov penetračný náter BetonKontakt | m2 | 389.53 |  | 0 | CS CENEKON 2018 02 |  |  | znížená |  | 0 | 0.0004 | 0.15581 | 0 | 0 | 4 | K | 2 |  |  |  | ROZPOCET | 0 | 0 | 0 | 0 | 0 | 2 | 0 | 4 | 2132434570
| VV |  | "1NP"207,10 |  | 207.1 | [13 empty] | VV | 2 | 2 | True | 0 | ROZPOCET
| VV |  | "odpočet schodiska mč 1.03"-10,56 |  | -10.56 | [13 empty] | VV | 2 | 2 | True | 0 | ROZPOCET
| VV |  | "2NP"159,72 |  | 159.72 | [13 empty] | VV | 2 | 2 | True | 0 | ROZPOCET
| VV |  | "odpočet chodby mč 2.02"-7,19 |  | -7.19 | [13 empty] | VV | 2 | 2 | True | 0 | ROZPOCET
| VV |  | Medzisúčet |  | 349.07 | [13 empty] | VV | 2 | 3 | True | 0 | ROZPOCET
| VV |  | "schodiskové ramená | [15 empty] | VV | 2 | 1 | True | 0 | ROZPOCET
| VV |  | "podstupn. doska | [15 empty] | VV | 2 | 1 | True | 0 | ROZPOCET
| VV |  | "SR1"2,55*1,25 |  | 3.188 | [13 empty] | VV | 2 | 2 | True | 0 | ROZPOCET
| VV |  | "SR2"1,40*1,25 |  | 1.75 | [13 empty] | VV | 2 | 2 | True | 0 | ROZPOCET
| VV |  | "SR3"2,55*1,25 |  | 3.188 | [13 empty] | VV | 2 | 2 | True | 0 | ROZPOCET
| VV |  | "podesta na kóte +1,250 | [15 empty] | VV | 2 | 1 | True | 0 | ROZPOCET
| VV |  | 1,25*1,565 |  | 1.956 | [13 empty] | VV | 2 | 2 | True | 0 | ROZPOCET
| VV |  | "podesta na kóte +1,890 | [15 empty] | VV | 2 | 1 | True | 0 | ROZPOCET
| VV |  | 1,54*1,25 |  | 1.925 | [13 empty] | VV | 2 | 2 | True | 0 | ROZPOCET
| VV |  | "podesta na kóte +3,150 | [15 empty] | VV | 2 | 1 | True | 0 | ROZPOCET
| VV |  | "mč 2.02"7,19 |  | 7.19 | [13 empty] | VV | 2 | 2 | True | 0 | ROZPOCET
| VV |  | Medzisúčet |  | 19.197 | [13 empty] | VV | 2 | 3 | True | 0 | ROZPOCET
| VV |  | "strop schodiska"4,05*5,25 |  | 21.263 | [13 empty] | VV | 2 | 2 | True | 0 | ROZPOCET
| VV |  | Súčet |  | 389.53 | [13 empty] | VV | 2 | 4 | True | 1 | ROZPOCET
78 | K | 611461121 | Vnútorná omietka stropov sadrová, strojné nanášanie | m2 | 380.73 |  | 0 | CS CENEKON 2018 02 |  |  | znížená |  | 0 | 0.01056 | 4.0205 | 0 | 0 | 4 | K | 2 |  |  |  | ROZPOCET | 0 | 0 | 0 | 0 | 0 | 2 | 0 | 4 | 1556900931
| VV |  | "1NP"207,10 |  | 207.1 | [13 empty] | VV | 2 | 2 | True | 0 | ROZPOCET
| VV |  | "odpočet schodiska mč 1.03-samostatný vv"-10,56 |  | -10.56 | [13 empty] | VV | 2 | 2 | True | 0 | ROZPOCET
| VV |  | "odpočet m.č. 1.05 techn. miestnosť váp. cem. om."-8,80 |  | -8.8 | [13 empty] | VV | 2 | 2 | True | 0 | ROZPOCET
| VV |  | "2NP"159,72 |  | 159.72 | [13 empty] | VV | 2 | 2 | True | 0 | ROZPOCET
| VV |  | "odpočet chodby mč 2.02"-7,19 |  | -7.19 | [13 empty] | VV | 2 | 2 | True | 0 | ROZPOCET
| VV |  | Medzisúčet |  | 340.27 | [13 empty] | VV | 2 | 3 | True | 0 | ROZPOCET
| VV |  | "schodiskové ramená | [15 empty] | VV | 2 | 1 | True | 0 | ROZPOCET
| VV |  | "podstupn. doska | [15 empty] | VV | 2 | 1 | True | 0 | ROZPOCET
| VV |  | "SR1"2,55*1,25 |  | 3.188 | [13 empty] | VV | 2 | 2 | True | 0 | ROZPOCET
| VV |  | "SR2"1,40*1,25 |  | 1.75 | [13 empty] | VV | 2 | 2 | True | 0 | ROZPOCET
| VV |  | "SR3"2,55*1,25 |  | 3.188 | [13 empty] | VV | 2 | 2 | True | 0 | ROZPOCET
| VV |  | "podesta na kóte +1,250 | [15 empty] | VV | 2 | 1 | True | 0 | ROZPOCET
| VV |  | 1,25*1,565 |  | 1.956 | [13 empty] | VV | 2 | 2 | True | 0 | ROZPOCET
| VV |  | "podesta na kóte +1,890 | [15 empty] | VV | 2 | 1 | True | 0 | ROZPOCET
| VV |  | 1,54*1,25 |  | 1.925 | [13 empty] | VV | 2 | 2 | True | 0 | ROZPOCET
| VV |  | "podesta na kóte +3,150 | [15 empty] | VV | 2 | 1 | True | 0 | ROZPOCET
| VV |  | "mč 2.02"7,19 |  | 7.19 | [13 empty] | VV | 2 | 2 | True | 0 | ROZPOCET
| VV |  | Medzisúčet |  | 19.197 | [13 empty] | VV | 2 | 3 | True | 0 | ROZPOCET
| VV |  | "strop schodiska"4,05*5,25 |  | 21.263 | [13 empty] | VV | 2 | 2 | True | 0 | ROZPOCET
| VV |  | Súčet |  | 380.73 | [13 empty] | VV | 2 | 4 | True | 1 | ROZPOCET
79 | K | 611461131 | Vnútorná omietka stropov vápennocementová, strojné nanášanie | m2 | 8.8 |  | 0 | CS CENEKON 2018 02 |  |  | znížená |  | 0 | 0.01232 | 0.10842 | 0 | 0 | 4 | K | 2 |  |  |  | ROZPOCET | 0 | 0 | 0 | 0 | 0 | 2 | 0 | 4 | 227057315
| VV |  | "mč. 1.05"8,80 |  | 8.8 | [13 empty] | VV | 2 | 2 | True | 1 | ROZPOCET
80 | K | 612465116 | Príprava vnútorného podkladu stien Univerzálny základ | m2 | 438.635 |  | 0 | CS CENEKON 2018 02 |  |  | znížená |  | 0 | 0.0004 | 0.17545 | 0 | 0 | 4 | K | 2 |  |  |  | ROZPOCET | 0 | 0 | 0 | 0 | 0 | 2 | 0 | 4 | -768901703
| VV |  | 421,604+17,031 |  | 438.635 | [13 empty] | VV | 2 | 2 | True | 1 | ROZPOCET
81 | K | 612465121.R | Vnútorná omietka stien sadrová, strojné nanášanie vrátane omietkových líšt a presieťkovania | m2 | 421.604 |  | 0 |  |  |  | znížená |  | 0 | 0.0126 | 5.3122 | 0 | 0 | 4 | K | 2 |  |  |  | ROZPOCET | 0 | 0 | 0 | 0 | 0 | 2 | 0 | 4 | 62993671
| VV |  | "1NP | [15 empty] | VV | 2 | 1 | True | 0 | ROZPOCET
| VV |  | "v. omietky 2,64+0,175=2,815 m | [15 empty] | VV | 2 | 1 | True | 0 | ROZPOCET
| VV |  | "mč 1.04,1.06,1.07 | [15 empty] | VV | 2 | 1 | True | 0 | ROZPOCET
| VV |  | (5,25+1,80+0,10+2,10+0,10+6,80+1,90)*2,815 |  | 50.811 | [13 empty] | VV | 2 | 2 | True | 0 | ROZPOCET
| VV |  | -(2,125*2,675+1,50*2,675+1,00*1,97) |  | -11.667 | [13 empty] | VV | 2 | 2 | True | 0 | ROZPOCET
| VV |  | (2,125+2,675*2)*0,26 |  | 1.944 | [13 empty] | VV | 2 | 2 | True | 0 | ROZPOCET
| VV |  | (1,50+2,675*2)*0,26 |  | 1.781 | [13 empty] | VV | 2 | 2 | True | 0 | ROZPOCET
| VV |  | (1,00+1,97*2)*0,20 |  | 0.988 | [13 empty] | VV | 2 | 2 | True | 0 | ROZPOCET
| VV |  | Medzisúčet |  | 43.857 | [13 empty] | VV | 2 | 3 | True | 0 | ROZPOCET
| VV |  | "v. omietky 2,76+0,175=2,935 m | [15 empty] | VV | 2 | 1 | True | 0 | ROZPOCET
| VV |  | "mč 1.08-1.18 | [15 empty] | VV | 2 | 1 | True | 0 | ROZPOCET
| VV |  | (8,70+17,50)*2*2,935 |  | 153.794 | [13 empty] | VV | 2 | 2 | True | 0 | ROZPOCET
| VV |  | -(1,50*0,80+1,50*2,00*3+3,625*2,00+0,90*2,00*2+1,50*2,675*3+2,00*2,675+0,90*1,97) |  | -40.211 | [13 empty] | VV | 2 | 2 | True | 0 | ROZPOCET
| VV |  | (1,50+0,80)*2*0,26 |  | 1.196 | [13 empty] | VV | 2 | 2 | True | 0 | ROZPOCET
| VV |  | (1,50+2,00)*2*0,26*3 |  | 5.46 | [13 empty] | VV | 2 | 2 | True | 0 | ROZPOCET
| VV |  | (3,625+2,00)*2*0,26 |  | 2.925 | [13 empty] | VV | 2 | 2 | True | 0 | ROZPOCET
| VV |  | (0,90+2,00)*2*0,26*2 |  | 3.016 | [13 empty] | VV | 2 | 2 | True | 0 | ROZPOCET
| VV |  | (1,50+2,675*2)*3 |  | 20.55 | [13 empty] | VV | 2 | 2 | True | 0 | ROZPOCET
| VV |  | (2,00+2,675*2)*0,26 |  | 1.911 | [13 empty] | VV | 2 | 2 | True | 0 | ROZPOCET
| VV |  | (0,90+1,97*2)*0,20 |  | 0.968 | [13 empty] | VV | 2 | 2 | True | 0 | ROZPOCET
| VV |  | Medzisúčet |  | 149.609 | [13 empty] | VV | 2 | 3 | True | 0 | ROZPOCET
| VV |  | "1NP+2.NP schodisko v. omietky 0,175+1,26+4,73=6,165 m | [15 empty] | VV | 2 | 1 | True | 0 | ROZPOCET
| VV |  | (4,05+5,25)*2*6,165 |  | 114.669 | [13 empty] | VV | 2 | 2 | True | 0 | ROZPOCET
| VV |  | -(0,90*1,97*3+2,125*2,675+1,50*2,625+1,15*2,625) |  | -17.96 | [13 empty] | VV | 2 | 2 | True | 0 | ROZPOCET
| VV |  | (1,50+2,625*2)*0,26+(1,15+2,625*2)*0,26+(2,125+2,675*2)*0,26 |  | 5.363 | [13 empty] | VV | 2 | 2 | True | 0 | ROZPOCET
| VV |  | Medzisúčet |  | 102.072 | [13 empty] | VV | 2 | 3 | True | 0 | ROZPOCET
| VV |  | "2NP | [15 empty] | VV | 2 | 1 | True | 0 | ROZPOCET
| VV |  | "v. omietky 2,80+0,125=2,925 m | [15 empty] | VV | 2 | 1 | True | 0 | ROZPOCET
| VV |  | "mč 2.02-2.12 | [15 empty] | VV | 2 | 1 | True | 0 | ROZPOCET
| VV |  | (8,70+17,50)*2*2,925 |  | 153.27 | [13 empty] | VV | 2 | 2 | True | 0 | ROZPOCET
| VV |  | -(1,50*0,80*2+1,50*2,625*6+3,625*2,625+0,90*2,625*2+2,00*2,625+0,90*1,97) |  | -47.289 | [13 empty] | VV | 2 | 2 | True | 0 | ROZPOCET
| VV |  | (1,50+0,80)*2*0,26 |  | 1.196 | [13 empty] | VV | 2 | 2 | True | 0 | ROZPOCET
| VV |  | (1,50+2,625*2)*0,26*6 |  | 10.53 | [13 empty] | VV | 2 | 2 | True | 0 | ROZPOCET
| VV |  | (3,625+2,625*2)*0,26 |  | 2.308 | [13 empty] | VV | 2 | 2 | True | 0 | ROZPOCET
| VV |  | (0,90+2,625*2)*0,26*2 |  | 3.198 | [13 empty] | VV | 2 | 2 | True | 0 | ROZPOCET
| VV |  | (2,00+2,625*2)*0,26 |  | 1.885 | [13 empty] | VV | 2 | 2 | True | 0 | ROZPOCET
| VV |  | (0,90+1,97*2)*0,20 |  | 0.968 | [13 empty] | VV | 2 | 2 | True | 0 | ROZPOCET
| VV |  | Medzisúčet |  | 126.066 | [13 empty] | VV | 2 | 3 | True | 0 | ROZPOCET
| VV |  | Súčet |  | 421.604 | [13 empty] | VV | 2 | 4 | True | 1 | ROZPOCET
82 | K | 612465131.1 | Vnútorná omietka stien vápennocementová, strojné nanášanie, vrátanie omietkových líšt a sieťkovania | m2 | 17.031 |  | 0 |  |  |  | znížená |  | 0 | 0.0147 | 0.25036 | 0 | 0 | 4 | K | 2 |  |  |  | ROZPOCET | 0 | 0 | 0 | 0 | 0 | 2 | 0 | 4 | -1863247833
| VV |  | "mč 1.05 | [15 empty] | VV | 2 | 1 | True | 0 | ROZPOCET
| VV |  | (2,70+3,25+0,10)*2,815 |  | 17.031 | [13 empty] | VV | 2 | 2 | True | 0 | ROZPOCET
| VV |  | Súčet |  | 17.031 | [13 empty] | VV | 2 | 4 | True | 1 | ROZPOCET
83 | K | 620991121 | Zakrývanie výplní vonkajších otvorov s rámami a zárubňami, zábradlí, oplechovania, atď. zhotovené z lešenia akýmkoľvek spôsobom | m2 | 106.391 |  | 0 | CS CENEKON 2018 02 |  |  | znížená |  | 0 | 0.00019 | 0.020214 | 0 | 0 | 4 | K | 2 |  |  |  | ROZPOCET | 0 | 0 | 0 | 0 | 0 | 2 | 0 | 4 | 594348765
84 | K | 622464271 | Vonkajšia omietka stien tenkovrstvová minerálna samočistiaca, škrabaná, hr. 1,5 mm | m2 | 375.815 |  | 0 | CS CENEKON 2018 02 |  |  | znížená |  | 0 | 0.0029 | 1.0899 | 0 | 0 | 4 | K | 2 |  |  |  | ROZPOCET | 0 | 0 | 0 | 0 | 0 | 2 | 0 | 4 | -254571796
| VV |  | 21,495+0,576+361,118+19,626 |  | 402.815 | [13 empty] | VV | 2 | 2 | True | 0 | ROZPOCET
| VV |  | "odpočet pophľad severný styk s jestvujúcim RD"-27,00 |  | -27 | [13 empty] | VV | 2 | 2 | True | 0 | ROZPOCET
| VV |  | Súčet |  | 375.815 | [13 empty] | VV | 2 | 4 | True | 1 | ROZPOCET
85 | K | 625251407 | Kontaktný zatepľovací systém hr. 150 mm - riešenie pre sokel (XPS), zatĺkacie kotvy | m2 | 21.495 |  | 0 |  |  |  | znížená |  | 0 | 0.01305 | 0.28051 | 0 | 0 | 4 | K | 2 |  |  |  | ROZPOCET | 0 | 0 | 0 | 0 | 0 | 2 | 0 | 4 | 2105070644
| VV |  | "1NP | [15 empty] | VV | 2 | 1 | True | 0 | ROZPOCET
| VV |  | "sokel v. 0,300 | [15 empty] | VV | 2 | 1 | True | 0 | ROZPOCET
| VV |  | "PS"21,05*0,30 |  | 6.315 | [13 empty] | VV | 2 | 2 | True | 0 | ROZPOCET
| VV |  | "PZ"18,40*0,30 |  | 5.52 | [13 empty] | VV | 2 | 2 | True | 0 | ROZPOCET
| VV |  | "PJ"21,05*0,30 |  | 6.315 | [13 empty] | VV | 2 | 2 | True | 0 | ROZPOCET
| VV |  | -(1,50*2+2,125+1,50+2,125)*0,30 |  | -2.625 | [13 empty] | VV | 2 | 2 | True | 0 | ROZPOCET
| VV |  | "PV"18,40*0,30 |  | 5.52 | [13 empty] | VV | 2 | 2 | True | 0 | ROZPOCET
| VV |  | -(1,50+2,00)*0,30 |  | -1.05 | [13 empty] | VV | 2 | 2 | True | 0 | ROZPOCET
| VV |  | "2NP | [15 empty] | VV | 2 | 1 | True | 0 | ROZPOCET
| VV |  | "terasa"(6,150-1,15)*0,30 |  | 1.5 | [13 empty] | VV | 2 | 2 | True | 0 | ROZPOCET
| VV |  | Súčet |  | 21.495 | [13 empty] | VV | 2 | 4 | True | 1 | ROZPOCET
86 | K | 625251422R | Kontaktný zatepľovací systém ostenia hr. 40 mm - riešenie pre sokel (XPS) | m2 | 0.576 |  | 0 |  |  |  | znížená |  | 0 | 0.00991 | 0.0057082 | 0 | 0 | 4 | K | 2 |  |  |  | ROZPOCET | 0 | 0 | 0 | 0 | 0 | 2 | 0 | 4 | 1033088574
| VV |  | "ostenie dverí a stien v sokli v. 0,30m | [15 empty] | VV | 2 | 1 | True | 0 | ROZPOCET
| VV |  | 16*0,12*0,30 |  | 0.576 | [13 empty] | VV | 2 | 2 | True | 1 | ROZPOCET
87 | K | 625251599 | Kontaktný zatepľovací systém hr. 150 mm - minerálne riešenie, zatĺkacie kotvy | m2 | 361.118 |  | 0 | CS CENEKON 2018 02 |  |  | znížená |  | 0 | 0.03369 | 12.1661 | 0 | 0 | 4 | K | 2 |  |  |  | ROZPOCET | 0 | 0 | 0 | 0 | 0 | 2 | 0 | 4 | -1878457550
| VV |  | "pohľad severný | [15 empty] | VV | 2 | 1 | True | 0 | ROZPOCET
| VV |  | 13,95*(6,75-0,30) |  | 89.978 | [13 empty] | VV | 2 | 2 | True | 0 | ROZPOCET
| VV |  | (21,05-13,95)*(3,25-0,30) |  | 20.945 | [13 empty] | VV | 2 | 2 | True | 0 | ROZPOCET
| VV |  | -(1,50*0,80)*3 |  | -3.6 | [13 empty] | VV | 2 | 2 | True | 0 | ROZPOCET
| VV |  | "pohľad západný | [15 empty] | VV | 2 | 1 | True | 0 | ROZPOCET
| VV |  | 18,40*(6,75-0,30) |  | 118.68 | [13 empty] | VV | 2 | 2 | True | 0 | ROZPOCET
| VV |  | -(1,50*2,00*3+0,90*2,00*2+3,625*2,00+0,90*2,50*2+3,625*2,50+1,50*2,50*2) |  | -40.913 | [13 empty] | VV | 2 | 2 | True | 0 | ROZPOCET
| VV |  | "pohľad južný | [15 empty] | VV | 2 | 1 | True | 0 | ROZPOCET
| VV |  | 13,95*(6,75-0,30) |  | 89.978 | [13 empty] | VV | 2 | 2 | True | 0 | ROZPOCET
| VV |  | 7,10*(3,25-0,30) |  | 20.945 | [13 empty] | VV | 2 | 2 | True | 0 | ROZPOCET
| VV |  | -(1,50*2,20*3+2,125*2,20*2+1,50*2,50*3) |  | -30.5 | [13 empty] | VV | 2 | 2 | True | 0 | ROZPOCET
| VV |  | "pohľad východný | [15 empty] | VV | 2 | 1 | True | 0 | ROZPOCET
| VV |  | 18,40*(6,75-0,30) |  | 118.68 | [13 empty] | VV | 2 | 2 | True | 0 | ROZPOCET
| VV |  | -(1,50*2,20+2,00*2,20+1,50*2,50*2+2,00*2,50+1,15*2,50) |  | -23.075 | [13 empty] | VV | 2 | 2 | True | 0 | ROZPOCET
| VV |  | Súčet |  | 361.118 | [13 empty] | VV | 2 | 4 | True | 1 | ROZPOCET
88 | K | 625251613 | Kontaktný zatepľovací systém ostenia hr. 40 mm - minerálne riešenie | m2 | 19.626 |  | 0 |  |  |  | znížená |  | 0 | 0.019575 | 0.38418 | 0 | 0 | 4 | K | 2 |  |  |  | ROZPOCET | 0 | 0 | 0 | 0 | 0 | 2 | 0 | 4 | -2041002580
| VV |  | "pohľad S | [15 empty] | VV | 2 | 1 | True | 0 | ROZPOCET
| VV |  | (1,50+0,80*2)*0,12*3 |  | 1.116 | [13 empty] | VV | 2 | 2 | True | 0 | ROZPOCET
| VV |  | "pohľad Z | [15 empty] | VV | 2 | 1 | True | 0 | ROZPOCET
| VV |  | (1,50+2,00*2)*0,12*3 |  | 1.98 | [13 empty] | VV | 2 | 2 | True | 0 | ROZPOCET
| VV |  | (0,90+2,00*2)*0,12*2 |  | 1.176 | [13 empty] | VV | 2 | 2 | True | 0 | ROZPOCET
| VV |  | (3,625+2,00*2)*0,12*1 |  | 0.915 | [13 empty] | VV | 2 | 2 | True | 0 | ROZPOCET
| VV |  | (0,90+2,50*2)*0,12*2 |  | 1.416 | [13 empty] | VV | 2 | 2 | True | 0 | ROZPOCET
| VV |  | (3,625+2,50*2)*0,12*1 |  | 1.035 | [13 empty] | VV | 2 | 2 | True | 0 | ROZPOCET
| VV |  | (1,50+2,50*2)*0,12*2 |  | 1.56 | [13 empty] | VV | 2 | 2 | True | 0 | ROZPOCET
| VV |  | "pohľad J | [15 empty] | VV | 2 | 1 | True | 0 | ROZPOCET
| VV |  | (1,50+2,20*2)*0,12*3 |  | 2.124 | [13 empty] | VV | 2 | 2 | True | 0 | ROZPOCET
| VV |  | (2,125+2,20*2)*0,12*2 |  | 1.566 | [13 empty] | VV | 2 | 2 | True | 0 | ROZPOCET
| VV |  | (1,50+2,50*2)*0,12*3 |  | 2.34 | [13 empty] | VV | 2 | 2 | True | 0 | ROZPOCET
| VV |  | "pohľad V | [15 empty] | VV | 2 | 1 | True | 0 | ROZPOCET
| VV |  | (1,50+2,00*2)*0,12*1 |  | 0.66 | [13 empty] | VV | 2 | 2 | True | 0 | ROZPOCET
| VV |  | (2,00+2,00*2)*0,12*1 |  | 0.72 | [13 empty] | VV | 2 | 2 | True | 0 | ROZPOCET
| VV |  | (1,50+2,50*2)*0,12*2 |  | 1.56 | [13 empty] | VV | 2 | 2 | True | 0 | ROZPOCET
| VV |  | (2,00+2,50*2)*0,12*1 |  | 0.84 | [13 empty] | VV | 2 | 2 | True | 0 | ROZPOCET
| VV |  | (1,15+2,00*2)*0,12*1 |  | 0.618 | [13 empty] | VV | 2 | 2 | True | 0 | ROZPOCET
| VV |  | Súčet |  | 19.626 | [13 empty] | VV | 2 | 4 | True | 1 | ROZPOCET
89 | K | 627452145 | Škárovanie maltou MC (400 kg cem./m3) zvislé aj vodorovné, medzi prefabrik. dielcami | m | 341.4 |  | 0 | CS CENEKON 2018 02 |  |  | znížená |  | 0 | 0.00074 | 0.25264 | 0 | 0 | 4 | K | 2 |  |  |  | ROZPOCET | 0 | 0 | 0 | 0 | 0 | 2 | 0 | 4 | -1358140388
| VV |  | "stropné panely | [15 empty] | VV | 2 | 1 | True | 0 | ROZPOCET
| VV |  | 8,70*32+5,25*12 |  | 341.4 | [13 empty] | VV | 2 | 2 | True | 1 | ROZPOCET
90 | K | 631312661 | Mazanina z betónu prostého (m3) tr. C 20/25-XC1 hr.nad 50 do 80 mm | m3 | 18.38 |  | 0 | CS CENEKON 2018 02 |  |  | znížená |  | 0 | 2.2405 | 41.18 | 0 | 0 | 4 | K | 2 |  |  |  | ROZPOCET | 0 | 0 | 0 | 0 | 0 | 2 | 0 | 4 | 1392995086
| VV |  | "P1k,P1mk"(165,38+22,36)*0,05 |  | 9.387 | [13 empty] | VV | 2 | 2 | True | 0 | ROZPOCET
| VV |  | "P1m "8,80*0,060 |  | 0.528 | [13 empty] | VV | 2 | 2 | True | 0 | ROZPOCET
| VV |  | "P2k,P2mk"(146,04+13,68)*0,053 |  | 8.465 | [13 empty] | VV | 2 | 2 | True | 0 | ROZPOCET
| VV |  | Súčet |  | 18.38 | [13 empty] | VV | 2 | 4 | True | 1 | ROZPOCET
91 | K | 631362021 | Výstuž mazanín z betónov (z kameniva) a z ľahkých betónov zo zváraných sietí z drôtov typu KARI | t | 1.296 |  | 0 | CS CENEKON 2018 02 |  |  | znížená |  | 0 | 1.203 | 1.559 | 0 | 0 | 4 | K | 2 |  |  |  | ROZPOCET | 0 | 0 | 0 | 0 | 0 | 2 | 0 | 4 | 1336037096
| VV |  | "KARI KH-20 150/150-6/6 hmotnosť 3,03kg/m2 | [15 empty] | VV | 2 | 1 | True | 0 | ROZPOCET
| VV |  | "P1k,P1mk"(165,38+22,36)*3,03/1000*1,20 |  | 0.683 | [13 empty] | VV | 2 | 2 | True | 0 | ROZPOCET
| VV |  | "P1m"8,80*3,03/1000*1,20 |  | 0.032 | [13 empty] | VV | 2 | 2 | True | 0 | ROZPOCET
| VV |  | "P2k,P2mk"(146,04+13,68)*3,03/1000*1,20 |  | 0.581 | [13 empty] | VV | 2 | 2 | True | 0 | ROZPOCET
| VV |  | Súčet |  | 1.296 | [13 empty] | VV | 2 | 4 | True | 1 | ROZPOCET
92 | K | 631571010 | Násyp z kameniva ťaženého na plochých strechách vodorovný alebo v spáde, s utlačením urovnaním povrchu | m3 | 9.062 |  | 0 | CS CENEKON 2018 02 |  |  | znížená |  | 0 | 1.837 | 16.6469 | 0 | 0 | 4 | K | 2 |  |  |  | ROZPOCET | 0 | 0 | 0 | 0 | 0 | 2 | 0 | 4 | -1157710810
| VV |  | "strecha S1 | [15 empty] | VV | 2 | 1 | True | 0 | ROZPOCET
| VV |  | 17,70*8,90*0,05+5,45*4,35*0,05 |  | 9.062 | [13 empty] | VV | 2 | 2 | True | 1 | ROZPOCET
93 | K | 632458501 | Cementová samonivelizačná stierka vrátane penetrarčného náteru hr. 3 mm | m2 | 347.46 |  | 0 | CS CENEKON 2018 02 |  |  | znížená |  | 0 | 0.00536 | 1.8624 | 0 | 0 | 4 | K | 2 |  |  |  | ROZPOCET | 0 | 0 | 0 | 0 | 0 | 2 | 0 | 4 | -1372817581
| VV |  | "pod PVC podlahovinu | [15 empty] | VV | 2 | 1 | True | 0 | ROZPOCET
| VV |  | "P1k"7,53+5,91+16,30+7,19+30,31+17,20+8,97+23,35+10,47+10,08+20,57+7,50 |  | 165.38 | [13 empty] | VV | 2 | 2 | True | 0 | ROZPOCET
| VV |  | "P1mk"3,85+4,83+7,09+6,59 |  | 22.36 | [13 empty] | VV | 2 | 2 | True | 0 | ROZPOCET
| VV |  | "P2k"8,06+7,19+30,31+18,14+9,20+23,35+10,47*2+21,35+7,50 |  | 146.04 | [13 empty] | VV | 2 | 2 | True | 0 | ROZPOCET
| VV |  | "P2mk"7,09+6,59 |  | 13.68 | [13 empty] | VV | 2 | 2 | True | 0 | ROZPOCET
| VV |  | Súčet |  | 347.46 | [13 empty] | VV | 2 | 4 | True | 1 | ROZPOCET
94 | K | 632458503 | Cementová samonivelizačná stierka vrátane penetračného náteru hr. 5 mm /schody/ | m2 | 15.688 |  | 0 | CS CENEKON 2018 02 |  |  | znížená |  | 0 | 0.00893 | 0.14009 | 0 | 0 | 4 | K | 2 |  |  |  | ROZPOCET | 0 | 0 | 0 | 0 | 0 | 2 | 0 | 4 | -1677432791
| VV |  | "P2 schodiskové stupne a medzipodesty | [15 empty] | VV | 2 | 1 | True | 0 | ROZPOCET
| VV |  | "medzipodesty"1,55*1,25*2 |  | 3.875 | [13 empty] | VV | 2 | 2 | True | 0 | ROZPOCET
| VV |  | "stupne"1,25*(0,315+0,1575)*20 |  | 11.813 | [13 empty] | VV | 2 | 2 | True | 0 | ROZPOCET
| VV |  | Súčet |  | 15.688 | [13 empty] | VV | 2 | 4 | True | 1 | ROZPOCET
95 | K | 632921913 | Dlažba z betónových dlaždíc 500x500x60 mm do piesku hr.60 mm /P3/ | m2 | 20 |  | 0 |  |  |  | znížená |  | 0 | 0.27503 | 5.5006 | 0 | 0 | 4 | K | 2 |  |  |  | ROZPOCET | 0 | 0 | 0 | 0 | 0 | 2 | 0 | 4 | -907962571
| VV |  | " P3 mč 1.20 28,07 m2 | [15 empty] | VV | 2 | 1 | True | 0 | ROZPOCET
| VV |  | "28,07/rozteč 0,70 m = 40 m | [15 empty] | VV | 2 | 1 | True | 0 | ROZPOCET
| VV |  | 40*0,50 |  | 20 | [13 empty] | VV | 2 | 2 | True | 1 | ROZPOCET
96 | K | 642944121 | Dodatočná montáž oceľovej dverovej zárubne, plochy otvoru do 2,5 m2 | ks | 3 |  | 0 | CS CENEKON 2018 02 |  |  | znížená |  | 0 | 0.03964 | 0.11892 | 0 | 0 | 4 | K | 2 |  |  |  | ROZPOCET | 0 | 0 | 0 | 0 | 0 | 2 | 0 | 4 | 1222904357
| VV |  | 3 |  | 3 | [13 empty] | VV | 2 | 2 | True | 1 | ROZPOCET
97 | M | 553310001400 | Pol.13,13i,13i* Zárubeň 900/1970 PO EW 30 /npr. HSE/ ceľová hranatá do muriva zo žiarovo pozink.plechu hr. 1,5 mm, /L/ s poldrážkou pre tesnenie, ostenie 100 mm, s podlahovým zapustením, povrchová úprava Alkyton kováčska čierna farba | ks | 3 |  | 0 | CS CENEKON 2018 01 |  |  | znížená |  | 0 | 0.01 | 0.03 | 0 | 0 | 8 | M | 2 |  |  |  | ROZPOCET | 0 | 0 | 0 | 0 | 0 | 2 | 0 | 4 | -419932046
98 | K | 648991113 | Osadenie parapetných dosiek z plastických a poloplast., hmôt, š. nad 200 mm | m | 12.025 |  | 0 | CS CENEKON 2018 02 |  |  | znížená |  | 0 | 0.00794 | 0.095478 | 0 | 0 | 4 | K | 2 |  |  |  | ROZPOCET | 0 | 0 | 0 | 0 | 0 | 2 | 0 | 4 | -574448562
| VV |  | "pol.03"1,50*3 |  | 4.5 | [13 empty] | VV | 2 | 2 | True | 0 | ROZPOCET
| VV |  | "pol.04 len v mč 1.11"0,90*1 |  | 0.9 | [13 empty] | VV | 2 | 2 | True | 0 | ROZPOCET
| VV |  | "pol.05 len v mč 1.17 a 2.11"1,50*2 |  | 3 | [13 empty] | VV | 2 | 2 | True | 0 | ROZPOCET
| VV |  | "pol.08"3,625 |  | 3.625 | [13 empty] | VV | 2 | 2 | True | 0 | ROZPOCET
| VV |  | Súčet |  | 12.025 | [13 empty] | VV | 2 | 4 | True | 1 | ROZPOCET
99 | M | 611560000400 | Parapetná doska plastová, šírka 300 mm, komôrková vnútorná, RAL 7016 s koncovkami | m | 12.025 |  | 0 | CS CENEKON 2018 02 |  |  | znížená |  | 0 | 0.00114 | 0.013709 | 0 | 0 | 8 | M | 2 |  |  |  | ROZPOCET | 0 | 0 | 0 | 0 | 0 | 2 | 0 | 4 | -990925441
| D | 8 | Rúrové vedenie |  |  |  | 0 | [5 empty] | 0 |  | 0.095883 |  | 0 | 1 | D | 1 |  |  |  | ROZPOCET | [6 empty] | 0
100 | K | 894503111 | Debnenie konštrukcií na rúrovom vedení dosk. stropov šachiet armatúrnych akýchkoľvek rozmerov | m2 | 0.425 |  | 0 | CS CENEKON 2019 01 |  |  | znížená |  | 0 | 0.00396 | 0.001683 | 0 | 0 | 4 | K | 2 |  |  |  | ROZPOCET | 0 | 0 | 0 | 0 | 0 | 2 | 0 | 4 | -1380154346
| VV |  | "strop jestvujúcej studne pre dobetónovanie okolo poklopu | [15 empty] | VV | 2 | 1 | True | 0 | ROZPOCET
| VV |  | 3,14*0,50*0,50-0,60*0,60 |  | 0.425 | [13 empty] | VV | 2 | 2 | True | 1 | ROZPOCET
101 | K | 899101111 | Osadenie poklopu liatinového a oceľového vrátane rámu hmotn. do 50 kg | ks | 1 |  | 0 | CS CENEKON 2018 02 |  |  | znížená |  | 0 | 0.0042 | 0.0042 | 0 | 0 | 4 | K | 2 |  |  |  | ROZPOCET | 0 | 0 | 0 | 0 | 0 | 2 | 0 | 4 | -17668081
102 | M | 552410002600.1 | Pol. 26 Poklop hliníkový ľahký A 15, štvorcový s rámom vnútorný otvor 600x600 mm, pre zadláždenie, uzamykateľný, s hermetickým tesnením napr. ALUDECK AD | ks | 1 |  | 0 |  |  |  | znížená |  | 0 | 0.09 | 0.09 | 0 | 0 | 8 | M | 2 |  |  |  | ROZPOCET | 0 | 0 | 0 | 0 | 0 | 2 | 0 | 4 | -926362242
| D | 9 | Ostatné konštrukcie a práce-búranie |  |  |  | 0 | [5 empty] | 0 |  | 46.6713 |  | 37.5861 | 1 | D | 1 |  |  |  | ROZPOCET | [6 empty] | 0
103 | K | 916561112 | Osadenie záhonového alebo parkového obrubníka betón., do lôžka z bet. pros. tr. C 16/20 s bočnou oporou | m | 77.55 |  | 0 | CS CENEKON 2018 02 |  |  | znížená |  | 0 | 0.09853 | 7.641 | 0 | 0 | 4 | K | 2 |  |  |  | ROZPOCET | 0 | 0 | 0 | 0 | 0 | 2 | 0 | 4 | 1290993093
| VV |  | "k okapovému chodníku | [15 empty] | VV | 2 | 1 | True | 0 | ROZPOCET
| VV |  | 0,45+7,50+19,30+10,05+1,60+13,35+9,75+6,60+0,45 |  | 69.05 | [13 empty] | VV | 2 | 2 | True | 0 | ROZPOCET
| VV |  | 7,80+0,70 |  | 8.5 | [13 empty] | VV | 2 | 2 | True | 0 | ROZPOCET
| VV |  | Súčet |  | 77.55 | [13 empty] | VV | 2 | 4 | True | 1 | ROZPOCET
104 | M | 592170001800 | Obrubník parkový, lxšxv 1000x50x200 mm, sivá | ks | 78.326 |  | 0 | CS CENEKON 2018 02 |  |  | znížená |  | 0 | 0.023 | 1.8015 | 0 | 0 | 8 | M | 2 |  |  |  | ROZPOCET | 0 | 0 | 0 | 0 | 0 | 2 | 0 | 4 | 1356897568
| VV |  | 77,55*1,01 'Přepočítané koeficientom množstva |  | 78.326 | [13 empty] | VV | 2 | 2 | False | 1 | ROZPOCET
105 | K | 918101112 | Lôžko pod obrubníky, krajníky alebo obruby z dlažobných kociek z betónu prostého tr. C 16/20 | m3 | 3.878 |  | 0 | CS CENEKON 2018 02 |  |  | znížená |  | 0 | 2.2151 | 8.5903 | 0 | 0 | 4 | K | 2 |  |  |  | ROZPOCET | 0 | 0 | 0 | 0 | 0 | 2 | 0 | 4 | -79770125
| VV |  | 77,55*0,25*0,20 |  | 3.878 | [13 empty] | VV | 2 | 2 | True | 1 | ROZPOCET
106 | K | 941941031 | Montáž lešenia ľahkého pracovného radového s podlahami šírky od 0,80 do 1,00 m, výšky do 10 m | m2 | 530.6 |  | 0 | CS CENEKON 2018 02 |  |  | znížená |  | 0 | 0.02572 | 13.647 | 0 | 0 | 4 | K | 2 |  |  |  | ROZPOCET | 0 | 0 | 0 | 0 | 0 | 2 | 0 | 4 | -677417183
| VV |  | "lešenie k fasáde | [15 empty] | VV | 2 | 1 | True | 0 | ROZPOCET
| VV |  | "pohľad S, pohľad J | [15 empty] | VV | 2 | 1 | True | 0 | ROZPOCET
| VV |  | (18,40+1,00*2)*7,00*2 |  | 285.6 | [13 empty] | VV | 2 | 2 | True | 0 | ROZPOCET
| VV |  | "pohľad JV, SZ | [15 empty] | VV | 2 | 1 | True | 0 | ROZPOCET
| VV |  | 13,95*7,00*2 |  | 195.3 | [13 empty] | VV | 2 | 2 | True | 0 | ROZPOCET
| VV |  | 7,10*3,50*2 |  | 49.7 | [13 empty] | VV | 2 | 2 | True | 0 | ROZPOCET
| VV |  | Súčet |  | 530.6 | [13 empty] | VV | 2 | 4 | True | 1 | ROZPOCET
107 | K | 941941191 | Príplatok za prvý a každý ďalší i začatý mesiac použitia lešenia ľahkého pracovného radového s podlahami šírky od 0,80 do 1,00 m, výšky do 10 m | m2 | 530.6 |  | 0 | CS CENEKON 2018 02 |  |  | znížená |  | 0 | 0 | 0 | 0 | 0 | 4 | K | 2 |  |  |  | ROZPOCET | 0 | 0 | 0 | 0 | 0 | 2 | 0 | 4 | 1295410856
108 | K | 941941831 | Demontáž lešenia ľahkého pracovného radového s podlahami šírky nad 0,80 do 1,00 m, výšky do 10 m | m2 | 530.6 |  | 0 | CS CENEKON 2018 02 |  |  | znížená |  | 0 | 0.02572 | 13.647 | 0 | 0 | 4 | K | 2 |  |  |  | ROZPOCET | 0 | 0 | 0 | 0 | 0 | 2 | 0 | 4 | 1127474915
109 | K | 943944121 | Montáž lešenia priestorového ťažkého pracovného alebo podperného bez podláh do výšky 20 m pri zaťažení do 3 kPa | m3 | 127.362 |  | 0 | CS CENEKON 2018 02 |  |  | znížená |  | 0 | 0 | 0 | 0 | 0 | 4 | K | 2 |  |  |  | ROZPOCET | 0 | 0 | 0 | 0 | 0 | 2 | 0 | 4 | -311512782
| VV |  | "schodisko | [15 empty] | VV | 2 | 1 | True | 0 | ROZPOCET
| VV |  | 4,05*5,25*5,99 |  | 127.362 | [13 empty] | VV | 2 | 2 | True | 1 | ROZPOCET
110 | K | 943944291 | Príplatok za prvý a každý ďalší i začatý mesiac použitia lešenia priestorového ťažkého prac. alebo podperného výšky nad 20 do 40 m, zaťaženia do 3 kPa | m3 | 127.362 |  | 0 | CS CENEKON 2018 02 |  |  | znížená |  | 0 | 0.00021 | 0.026746 | 0 | 0 | 4 | K | 2 |  |  |  | ROZPOCET | 0 | 0 | 0 | 0 | 0 | 2 | 0 | 4 | 200877107
111 | K | 943944821 | Demontáž lešenia priestorového ťažkého pracovného alebo podperného bez podláh do výšky 20 m pri zaťažení do 3 kPa | m3 | 127.362 |  | 0 | CS CENEKON 2018 02 |  |  | znížená |  | 0 | 0 | 0 | 0 | 0 | 4 | K | 2 |  |  |  | ROZPOCET | 0 | 0 | 0 | 0 | 0 | 2 | 0 | 4 | -1047290209
112 | K | 943955021 | Montáž lešeňovej podlahy s priečnikmi alebo pozdĺžnikmi výšky do do 10 m | m2 | 42.525 |  | 0 | CS CENEKON 2018 02 |  |  | znížená |  | 0 | 0 | 0 | 0 | 0 | 4 | K | 2 |  |  |  | ROZPOCET | 0 | 0 | 0 | 0 | 0 | 2 | 0 | 4 | -1175261904
| VV |  | 5,25*4,05*2 |  | 42.525 | [13 empty] | VV | 2 | 2 | True | 1 | ROZPOCET
113 | K | 943955191 | Príplatok za prvý a každý i začatý mesiac použitia lešeňovej podlahy pre všetky výšky do 40 m | m2 | 42.525 |  | 0 | CS CENEKON 2018 02 |  |  | znížená |  | 0 | 0.00179 | 0.07612 | 0 | 0 | 4 | K | 2 |  |  |  | ROZPOCET | 0 | 0 | 0 | 0 | 0 | 2 | 0 | 4 | 1531193523
114 | K | 943955821 | Demontáž lešeňovej podlahy s priečnikmi alebo pozdľžnikmi výšky do 10 m | m2 | 42.525 |  | 0 | CS CENEKON 2018 02 |  |  | znížená |  | 0 | 0.02743 | 1.1665 | 0 | 0 | 4 | K | 2 |  |  |  | ROZPOCET | 0 | 0 | 0 | 0 | 0 | 2 | 0 | 4 | -1179907987
115 | K | 952901111 | Vyčistenie budov pri výške podlaží do 4m | m2 | 366.82 |  | 0 | CS CENEKON 2018 02 |  |  | znížená |  | 0 | 5e-05 | 0.018341 | 0 | 0 | 4 | K | 2 |  |  |  | ROZPOCET | 0 | 0 | 0 | 0 | 0 | 2 | 0 | 4 | -1305399223
| VV |  | "1NP | [15 empty] | VV | 2 | 1 | True | 0 | ROZPOCET
| VV |  | 7,53+3,85+10,56+5,91+8,80+16,30+4,83+7,19+30,31+17,20+8,97+23,35+10,47+10,08+7,09+20,57+7,50+6,59 |  | 207.1 | [13 empty] | VV | 2 | 2 | True | 0 | ROZPOCET
| VV |  | "2NP | [15 empty] | VV | 2 | 1 | True | 0 | ROZPOCET
| VV |  | 8,06+7,19+30,31+18,14+9,20+23,35+10,47*2+7,09+21,35+7,50+6,59 |  | 159.72 | [13 empty] | VV | 2 | 2 | True | 0 | ROZPOCET
| VV |  | Súčet |  | 366.82 | [13 empty] | VV | 2 | 4 | True | 1 | ROZPOCET
116 | K | 953945111 | Rohová lišta hliníková | m | 157.51 |  | 0 | CS CENEKON 2018 02 |  |  | znížená |  | 0 | 3e-05 | 0.0047253 | 0 | 0 | 4 | K | 2 |  |  |  | ROZPOCET | 0 | 0 | 0 | 0 | 0 | 2 | 0 | 4 | -376310977
| VV |  | "okná a dvere zvislé rohy | [15 empty] | VV | 2 | 1 | True | 0 | ROZPOCET
| VV |  | "01i"2,50*2*1 |  | 5 | [13 empty] | VV | 2 | 2 | True | 0 | ROZPOCET
| VV |  | "02,02*"2,50*2*4 |  | 20 | [13 empty] | VV | 2 | 2 | True | 0 | ROZPOCET
| VV |  | "03"2,00*2*3 |  | 12 | [13 empty] | VV | 2 | 2 | True | 0 | ROZPOCET
| VV |  | "04"2,00*2*2 |  | 8 | [13 empty] | VV | 2 | 2 | True | 0 | ROZPOCET
| VV |  | "05"0,80*2*3 |  | 4.8 | [13 empty] | VV | 2 | 2 | True | 0 | ROZPOCET
| VV |  | "06"2,50*2*1 |  | 5 | [13 empty] | VV | 2 | 2 | True | 0 | ROZPOCET
| VV |  | "07,07*"2,50*2*2 |  | 10 | [13 empty] | VV | 2 | 2 | True | 0 | ROZPOCET
| VV |  | "08"2,00*2*1 |  | 4 | [13 empty] | VV | 2 | 2 | True | 0 | ROZPOCET
| VV |  | "09"2,50*2*1 |  | 5 | [13 empty] | VV | 2 | 2 | True | 0 | ROZPOCET
| VV |  | "10"2,50*2*2 |  | 10 | [13 empty] | VV | 2 | 2 | True | 0 | ROZPOCET
| VV |  | "11"2,50*2*7 |  | 35 | [13 empty] | VV | 2 | 2 | True | 0 | ROZPOCET
| VV |  | "12i"2,50*2*1 |  | 5 | [13 empty] | VV | 2 | 2 | True | 0 | ROZPOCET
| VV |  | "zvislé rohy fasády | [15 empty] | VV | 2 | 1 | True | 0 | ROZPOCET
| VV |  | (6,75+0,02)*2 |  | 13.54 | [13 empty] | VV | 2 | 2 | True | 0 | ROZPOCET
| VV |  | 6,75+0,22 |  | 6.97 | [13 empty] | VV | 2 | 2 | True | 0 | ROZPOCET
| VV |  | 6,75+0,05 |  | 6.8 | [13 empty] | VV | 2 | 2 | True | 0 | ROZPOCET
| VV |  | 6,75-0,35 |  | 6.4 | [13 empty] | VV | 2 | 2 | True | 0 | ROZPOCET
| VV |  | Súčet |  | 157.51 | [13 empty] | VV | 2 | 4 | True | 1 | ROZPOCET
117 | K | 953995115 | Nadokenná lišta s odkvapovým nosom (PVC) | m | 45.75 |  | 0 | CS CENEKON 2018 02 |  |  | znížená |  | 0 | 0.0001 | 0.004575 | 0 | 0 | 4 | K | 2 |  |  |  | ROZPOCET | 0 | 0 | 0 | 0 | 0 | 2 | 0 | 4 | -1215756100
| VV |  | "01i"2,125*1 |  | 2.125 | [13 empty] | VV | 2 | 2 | True | 0 | ROZPOCET
| VV |  | "02,02*"1,50*4 |  | 6 | [13 empty] | VV | 2 | 2 | True | 0 | ROZPOCET
| VV |  | "03"1,50*3 |  | 4.5 | [13 empty] | VV | 2 | 2 | True | 0 | ROZPOCET
| VV |  | "04"0,90*2 |  | 1.8 | [13 empty] | VV | 2 | 2 | True | 0 | ROZPOCET
| VV |  | "05"1,50*3 |  | 4.5 | [13 empty] | VV | 2 | 2 | True | 0 | ROZPOCET
| VV |  | "06"2,125*1 |  | 2.125 | [13 empty] | VV | 2 | 2 | True | 0 | ROZPOCET
| VV |  | "07,07*"2,00*2 |  | 4 | [13 empty] | VV | 2 | 2 | True | 0 | ROZPOCET
| VV |  | "08,09"3,625*2 |  | 7.25 | [13 empty] | VV | 2 | 2 | True | 0 | ROZPOCET
| VV |  | "10"0,90*2 |  | 1.8 | [13 empty] | VV | 2 | 2 | True | 0 | ROZPOCET
| VV |  | "11"1,50*7 |  | 10.5 | [13 empty] | VV | 2 | 2 | True | 0 | ROZPOCET
| VV |  | "12i"1,15*1 |  | 1.15 | [13 empty] | VV | 2 | 2 | True | 0 | ROZPOCET
| VV |  | Súčet |  | 45.75 | [13 empty] | VV | 2 | 4 | True | 1 | ROZPOCET
118 | K | 953995184 | Okenný a dverový dilatačný profil (plastový) | m | 169.55 |  | 0 | CS CENEKON 2018 02 |  |  | znížená |  | 0 | 0.00021 | 0.035606 | 0 | 0 | 4 | K | 2 |  |  |  | ROZPOCET | 0 | 0 | 0 | 0 | 0 | 2 | 0 | 4 | 714898157
119 | K | 953996121 | PCI okenný APU profil s integrovanou tkaninou | m | 169.55 |  | 0 | CS CENEKON 2018 02 |  |  | znížená |  | 0 | 7e-05 | 0.011869 | 0 | 0 | 4 | K | 2 |  |  |  | ROZPOCET | 0 | 0 | 0 | 0 | 0 | 2 | 0 | 4 | -1766697450
| VV |  | "01i"(2,125+2,50*2)*1 |  | 7.125 | [13 empty] | VV | 2 | 2 | True | 0 | ROZPOCET
| VV |  | "02,02*"(1,50+2,50*2)*4 |  | 26 | [13 empty] | VV | 2 | 2 | True | 0 | ROZPOCET
| VV |  | "03"(1,50+2,00*2)*3 |  | 16.5 | [13 empty] | VV | 2 | 2 | True | 0 | ROZPOCET
| VV |  | "04"(0,90+2,00*2)*2 |  | 9.8 | [13 empty] | VV | 2 | 2 | True | 0 | ROZPOCET
| VV |  | "05"(1,50+0,80*2)*3 |  | 9.3 | [13 empty] | VV | 2 | 2 | True | 0 | ROZPOCET
| VV |  | "06"(2,125+2,50*2)*1 |  | 7.125 | [13 empty] | VV | 2 | 2 | True | 0 | ROZPOCET
| VV |  | "07,07*"(2,00+2,50*2)*2 |  | 14 | [13 empty] | VV | 2 | 2 | True | 0 | ROZPOCET
| VV |  | "08"(3,625+2,00*2)*1 |  | 7.625 | [13 empty] | VV | 2 | 2 | True | 0 | ROZPOCET
| VV |  | "09"(3,625+2,50*2)*1 |  | 8.625 | [13 empty] | VV | 2 | 2 | True | 0 | ROZPOCET
| VV |  | "10"(0,90+2,50*2)*2 |  | 11.8 | [13 empty] | VV | 2 | 2 | True | 0 | ROZPOCET
| VV |  | "11"(1,50+2,50*2)*7 |  | 45.5 | [13 empty] | VV | 2 | 2 | True | 0 | ROZPOCET
| VV |  | "12i"(1,15+2,50*2)*1 |  | 6.15 | [13 empty] | VV | 2 | 2 | True | 0 | ROZPOCET
| VV |  | Súčet |  | 169.55 | [13 empty] | VV | 2 | 4 | True | 1 | ROZPOCET
120 | K | 961021311 | Búranie základov alebo vybúranie otvorov plochy nad 4 m2, z muriva zmiešaného alebo kamenného, -2,40800t /existujúca pivnica/ | m3 | 14.385 |  | 0 | CS CENEKON 2018 02 |  |  | znížená |  | 0 | 0 | 0 | 2.408 | 34.6391 | 4 | K | 2 |  |  |  | ROZPOCET | 0 | 0 | 0 | 0 | 0 | 2 | 0 | 4 | 1047362604
| VV |  | "existujúce murivo pivnice hr. 600 mm | [15 empty] | VV | 2 | 1 | True | 0 | ROZPOCET
| VV |  | (0,55*2+5,05-0,90)*1,95*0,60 |  | 6.143 | [13 empty] | VV | 2 | 2 | True | 0 | ROZPOCET
| VV |  | (0,90+3,80-0,60)*1,95*0,60 |  | 4.797 | [13 empty] | VV | 2 | 2 | True | 0 | ROZPOCET
| VV |  | "murivo schodiska | [15 empty] | VV | 2 | 1 | True | 0 | ROZPOCET
| VV |  | (2,40+1,20)*1,95*0,30 |  | 2.106 | [13 empty] | VV | 2 | 2 | True | 0 | ROZPOCET
| VV |  | Medzisúčet |  | 13.046 | [13 empty] | VV | 2 | 3 | True | 0 | ROZPOCET
| VV |  | "zníženie jestvujúcich stien pivnice 0,175+0,20 = o 0,375 mm | [15 empty] | VV | 2 | 1 | True | 0 | ROZPOCET
| VV |  | (1,50+5,05-0,60)*0,375*0,60 |  | 1.339 | [13 empty] | VV | 2 | 2 | True | 0 | ROZPOCET
| VV |  | Súčet |  | 14.385 | [13 empty] | VV | 2 | 4 | True | 1 | ROZPOCET
121 | K | 963015141 | Demontáž prefabrikovanej krycej dosky kanála, šachty a žumpy do 1,0 t, -0,05800t | ks | 1 |  | 0 | CS CENEKON 2019 01 |  |  | znížená |  | 0 | 0 | 0 | 0.058 | 0.058 | 4 | K | 2 |  |  |  | ROZPOCET | 0 | 0 | 0 | 0 | 0 | 2 | 0 | 4 | 997871229
| VV |  | "betón. poklop-jestvujúca studňa"1 |  | 1 | [13 empty] | VV | 2 | 2 | True | 1 | ROZPOCET
122 | K | 963023611 | Vybúranie schodiskových stupňov oblých, rovných alebo šikmých zo steny kamennej, -0,35700t /do exist.pivnice/ | m | 7 |  | 0 | CS CENEKON 2018 02 |  |  | znížená |  | 0 | 0 | 0 | 0.357 | 2.499 | 4 | K | 2 |  |  |  | ROZPOCET | 0 | 0 | 0 | 0 | 0 | 2 | 0 | 4 | 336266794
| VV |  | "schody do jestvujúcej pivnice | [15 empty] | VV | 2 | 1 | True | 0 | ROZPOCET
| VV |  | 1,00*7 |  | 7 | [13 empty] | VV | 2 | 2 | True | 1 | ROZPOCET
123 | K | 965042221 | Búranie podkladov pod dlažby, liatych dlažieb a mazanín,betón,hr.nad 100 mm, plochy do 1 m2 -2,20000t | m3 | 0.15 |  | 0 | CS CENEKON 2018 02 |  |  | znížená |  | 0 | 0 | 0 | 2.2 | 0.33 | 4 | K | 2 |  |  |  | ROZPOCET | 0 | 0 | 0 | 0 | 0 | 2 | 0 | 4 | 1671049925
| VV |  | "podlaha schodiska - vstup do existuj. pivnice | [15 empty] | VV | 2 | 1 | True | 0 | ROZPOCET
| VV |  | 1,00*1,00*0,15 |  | 0.15 | [13 empty] | VV | 2 | 2 | True | 1 | ROZPOCET
124 | K | 971042241R | Vybúranie otvorov v betónových stenách a stropoch - prierazy v zákl.pásoch stenách a stropoch | kpl | 1 |  | 0 |  |  |  | znížená |  | 0 | 0 | 0 | 0 | 0 | 4 | K | 2 |  |  |  | ROZPOCET | 0 | 0 | 0 | 0 | 0 | 2 | 0 | 4 | 276975447
125 | K | 972054111 | Vybúranie otvoru v stropoch a klenbách železob. plochy do 0,0225 m2, hr. do 120 mm, -0,00500t | ks | 12 |  | 0 | CS CENEKON 2018 02 |  |  | znížená |  | 0 | 0 | 0 | 0.005 | 0.06 | 4 | K | 2 |  |  |  | ROZPOCET | 0 | 0 | 0 | 0 | 0 | 2 | 0 | 4 | 887045268
| VV |  | "otvory v stropných paneloch LHD 20-2 na doliatie dutín betónom pre osadenie stĺpikov pol. 1 - 6x do stropných panelov pre dve dutiny | [15 empty] | VV | 2 | 1 | True | 0 | ROZPOCET
| VV |  | "statika v.č. S-14 | [15 empty] | VV | 2 | 1 | True | 0 | ROZPOCET
| VV |  | "pre pol.1-6x"6*2 |  | 12 | [13 empty] | VV | 2 | 2 | True | 0 | ROZPOCET
| VV |  | Súčet |  | 12 | [13 empty] | VV | 2 | 4 | True | 1 | ROZPOCET
126 | K | 974083112 | Rezanie betónových mazanín existujúcich vystužených hĺbky nad 50 do 100 mm | m | 3.14 |  | 0 | CS CENEKON 2019 01 |  |  | znížená |  | 0 | 0 | 0 | 0 | 0 | 4 | K | 2 |  |  |  | ROZPOCET | 0 | 0 | 0 | 0 | 0 | 2 | 0 | 4 | -1058913528
| VV |  | "skrátenie betónovej skruže jestvujúcej studne | [15 empty] | VV | 2 | 1 | True | 0 | ROZPOCET
| VV |  | 3,14*1,00 |  | 3.14 | [13 empty] | VV | 2 | 2 | True | 1 | ROZPOCET
127 | K | 979081111 | Odvoz sutiny a vybúraných hmôt na skládku do 1 km | t | 37.681 |  | 0 | CS CENEKON 2019 01 |  |  | znížená |  | 0 | 0 | 0 | 0 | 0 | 4 | K | 2 |  |  |  | ROZPOCET | 0 | 0 | 0 | 0 | 0 | 2 | 0 | 4 | 1755592618
128 | K | 979081121 | Odvoz sutiny a vybúraných hmôt na skládku za každý ďalší 1 km | t | 37.681 |  | 0 | CS CENEKON 2019 01 |  |  | znížená |  | 0 | 0 | 0 | 0 | 0 | 4 | K | 2 |  |  |  | ROZPOCET | 0 | 0 | 0 | 0 | 0 | 2 | 0 | 4 | -1267363372
| VV |  | "odvoz spolu do 4 km | [15 empty] | VV | 2 | 1 | True | 0 | ROZPOCET
| VV |  | 37,681 |  | 37.681 | [13 empty] | VV | 2 | 2 | True | 1 | ROZPOCET
129 | K | 979089012 | Poplatok za skladovanie - betón, tehly, dlaždice (17 01 ), ostatné | t | 37.681 |  | 0 | CS CENEKON 2019 01 |  |  | znížená |  | 0 | 0 | 0 | 0 | 0 | 4 | K | 2 |  |  |  | ROZPOCET | 0 | 0 | 0 | 0 | 0 | 2 | 0 | 4 | 42458114
| D | 99 | Presun hmôt HSV |  |  |  | 0 | [5 empty] | 0 |  | 0 |  | 0 | 1 | D | 1 |  |  |  | ROZPOCET | [6 empty] | 0
130 | K | 998011002 | Presun hmôt pre budovy (801, 803, 812), zvislá konštr. z tehál, tvárnic, z kovu výšky do 12 m | t | 743.459 |  | 0 | CS CENEKON 2018 02 |  |  | znížená |  | 0 | 0 | 0 | 0 | 0 | 4 | K | 2 |  |  |  | ROZPOCET | 0 | 0 | 0 | 0 | 0 | 2 | 0 | 4 | -2040423942
| D | PSV | Práce a dodávky PSV |  |  |  | 0 | [5 empty] | 0 |  | 26.0801 |  | 0.0954 | 2 | D | 0 |  |  |  | ROZPOCET | [6 empty] | 0
| D | 711 | Izolácie proti vode a vlhkosti |  |  |  | 0 | [5 empty] | 0 |  | 1.1856 |  | 0 | 2 | D | 1 |  |  |  | ROZPOCET | [6 empty] | 0
131 | K | 711113131 | Izolácie proti zemnej vlhkosti a povrchovej vode hr. 2 mm na ploche vodorovnej | m2 | 8.8 |  | 0 | CS CENEKON 2018 02 |  |  | znížená |  | 0 | 0.0035 | 0.0308 | 0 | 0 | 16 | K | 2 |  |  |  | ROZPOCET | 0 | 0 | 0 | 0 | 0 | 2 | 0 | 16 | -124374884
| VV |  | "P1m, mč 1.05"8,80 |  | 8.8 | [13 empty] | VV | 2 | 2 | True | 1 | ROZPOCET
132 | K | 711113141 | Izolácia proti zemnej vlhkosti a povrchovej vode hr. 2 mm na ploche zvislej | m2 | 1.65 |  | 0 | CS CENEKON 2018 02 |  |  | znížená |  | 0 | 0.0035 | 0.005775 | 0 | 0 | 16 | K | 2 |  |  |  | ROZPOCET | 0 | 0 | 0 | 0 | 0 | 2 | 0 | 16 | 164905383
| VV |  | "mč 1.05 | [15 empty] | VV | 2 | 1 | True | 0 | ROZPOCET
| VV |  | ((3,25+2,70)*2-0,90)*0,15 |  | 1.65 | [13 empty] | VV | 2 | 2 | True | 0 | ROZPOCET
| VV |  | Súčet |  | 1.65 | [13 empty] | VV | 2 | 4 | True | 1 | ROZPOCET
133 | K | 711131102 | Zhotovenie geotextílie alebo tkaniny na plochu vodorovnú | m2 | 470.626 |  | 0 | CS CENEKON 2018 02 |  |  | znížená |  | 0 | 0 | 0 | 0 | 0 | 16 | K | 2 |  |  |  | ROZPOCET | 0 | 0 | 0 | 0 | 0 | 2 | 0 | 16 | -433777924
| VV |  | "obojstranne | [15 empty] | VV | 2 | 1 | True | 0 | ROZPOCET
| VV |  | "výmera ako plocha podkladný betón"235,313*2 |  | 470.626 | [13 empty] | VV | 2 | 2 | True | 1 | ROZPOCET
134 | K | 711132102 | Zhotovenie geotextílie alebo tkaniny na plochu zvislú | m2 | 226.69 |  | 0 | CS CENEKON 2018 02 |  |  | znížená |  | 0 | 0 | 0 | 0 | 0 | 16 | K | 2 |  |  |  | ROZPOCET | 0 | 0 | 0 | 0 | 0 | 2 | 0 | 16 | 961893695
| VV |  | "obojstranne po obvode zákl. pásov"113,345*2 |  | 226.69 | [13 empty] | VV | 2 | 2 | True | 0 | ROZPOCET
| VV |  | Súčet |  | 226.69 | [13 empty] | VV | 2 | 4 | True | 1 | ROZPOCET
135 | M | 693110001200 | Geotextília PP 300 - obojstranne | m2 | 813.248 |  | 0 | CS CENEKON 2018 02 |  |  | znížená |  | 0 | 0.0004 | 0.3253 | 0 | 0 | 32 | M | 2 |  |  |  | ROZPOCET | 0 | 0 | 0 | 0 | 0 | 2 | 0 | 16 | 426674515
| VV |  | "V"470,626*1,15 |  | 541.22 | [13 empty] | VV | 2 | 2 | True | 0 | ROZPOCET
| VV |  | "Z"226,69*1,20 |  | 272.028 | [13 empty] | VV | 2 | 2 | True | 0 | ROZPOCET
| VV |  | Súčet |  | 813.248 | [13 empty] | VV | 2 | 4 | True | 1 | ROZPOCET
136 | K | 711471051 | Zhotovenie izolácie proti tlakovej vode PVC fóliou položenou voľne na vodorovnej ploche so zvarením spoju | m2 | 235.313 |  | 0 | CS CENEKON 2018 02 |  |  | znížená |  | 0 | 3e-05 | 0.0070594 | 0 | 0 | 16 | K | 2 |  |  |  | ROZPOCET | 0 | 0 | 0 | 0 | 0 | 2 | 0 | 16 | -905173001
| VV |  | "vodorovne na podkladný betón | [15 empty] | VV | 2 | 1 | True | 0 | ROZPOCET
| VV |  | "výmera ako plocha podkladný betón"235,313 |  | 235.313 | [13 empty] | VV | 2 | 2 | True | 0 | ROZPOCET
| VV |  | Súčet |  | 235.313 | [13 empty] | VV | 2 | 4 | True | 1 | ROZPOCET
137 | K | 711472051 | Zhotovenie izolácie proti tlakovej vode PVC fóliou položenou voľne na ploche zvislej so zvarením spoju | m2 | 113.345 |  | 0 | CS CENEKON 2018 02 |  |  | znížená |  | 0 | 3e-05 | 0.0034003 | 0 | 0 | 16 | K | 2 |  |  |  | ROZPOCET | 0 | 0 | 0 | 0 | 0 | 2 | 0 | 16 | 19322112
| VV |  | "po obvode zákl. pásov -výmera ako zateplenie zákl. pásov XPS hr. 150 mm"113,345 |  | 113.345 | [13 empty] | VV | 2 | 2 | True | 0 | ROZPOCET
| VV |  | Súčet |  | 113.345 | [13 empty] | VV | 2 | 4 | True | 1 | ROZPOCET
138 | M | 283220000300 | Hydroizolačná fólia PVC hr. 1,5 mm, izolácia základov proti zemnej vlhkosti, tlakovej vode, radónu, hnedá | m2 | 406.624 |  | 0 | CS CENEKON 2018 02 |  |  | znížená |  | 0 | 0.002 | 0.81325 | 0 | 0 | 32 | M | 2 |  |  |  | ROZPOCET | 0 | 0 | 0 | 0 | 0 | 2 | 0 | 16 | -713518477
| VV |  | "V"235,313*1,15 |  | 270.61 | [13 empty] | VV | 2 | 2 | True | 0 | ROZPOCET
| VV |  | "Z"113,345*1,20 |  | 136.014 | [13 empty] | VV | 2 | 2 | True | 0 | ROZPOCET
| VV |  | Súčet |  | 406.624 | [13 empty] | VV | 2 | 4 | True | 1 | ROZPOCET
139 | K | 998711202 | Presun hmôt pre izoláciu proti vode v objektoch výšky nad 6 do 12 m | % |  |  | 0 | CS CENEKON 2018 02 |  |  | znížená |  | 0 | 0 | 0 | 0 | 0 | 16 | K | 2 |  |  |  | ROZPOCET | 0 | 0 | 0 | 0 | 0 | 2 | 0 | 16 | 1360432881
| D | 712 | Izolácie striech, povlakové krytiny |  |  |  | 0 | [5 empty] | 0 |  | 2.7993 |  | 0 | 2 | D | 1 |  |  |  | ROZPOCET | [6 empty] | 0
140 | K | 712331101 | Zhotovenie povlak. krytiny striech plochých do 10° pásmi na sucho z tkaniny | m2 | 541.63 |  | 0 | CS CENEKON 2018 02 |  |  | znížená |  | 0 | 0 | 0 | 0 | 0 | 16 | K | 2 |  |  |  | ROZPOCET | 0 | 0 | 0 | 0 | 0 | 2 | 0 | 16 | -1736090375
| VV |  | "strecha S1 | [15 empty] | VV | 2 | 1 | True | 0 | ROZPOCET
| VV |  | "vodorovne a zvisle 2x výmera ako mtž fólie PVC-P" 221,46*2 |  | 442.92 | [13 empty] | VV | 2 | 2 | True | 0 | ROZPOCET
| VV |  | "strecha S2"49,355*2 |  | 98.71 | [13 empty] | VV | 2 | 2 | True | 0 | ROZPOCET
| VV |  | Súčet |  | 541.63 | [13 empty] | VV | 2 | 4 | True | 1 | ROZPOCET
141 | M | 693110001200 | Geotextília PP 300 - obojstranne | m2 | 622.875 |  | 0 | CS CENEKON 2018 02 |  |  | znížená |  | 0 | 0.0004 | 0.24915 | 0 | 0 | 32 | M | 2 |  |  |  | ROZPOCET | 0 | 0 | 0 | 0 | 0 | 2 | 0 | 16 | -826773614
| VV |  | 541,63*1,15 |  | 622.875 | [13 empty] | VV | 2 | 2 | True | 1 | ROZPOCET
142 | K | 712341559 | Zhotovenie povlak. krytiny striech plochých do 10° pásmi pritav. v mieste prekrytia, modifikované pásy | m2 | 262.659 |  | 0 | CS CENEKON 2018 02 |  |  | znížená |  | 0 | 0.00054 | 0.14184 | 0 | 0 | 16 | K | 2 |  |  |  | ROZPOCET | 0 | 0 | 0 | 0 | 0 | 2 | 0 | 16 | -329913997
| VV |  | "strecha S1 | [15 empty] | VV | 2 | 1 | True | 0 | ROZPOCET
| VV |  | 17,80*9,00+5,55*4,45 |  | 184.898 | [13 empty] | VV | 2 | 2 | True | 0 | ROZPOCET
| VV |  | "vytiahnutie na atiku | [15 empty] | VV | 2 | 1 | True | 0 | ROZPOCET
| VV |  | (17,80+13,34)*2*0,50 |  | 31.14 | [13 empty] | VV | 2 | 2 | True | 0 | ROZPOCET
| VV |  | Medzisúčet |  | 216.038 | [13 empty] | VV | 2 | 3 | True | 0 | ROZPOCET
| VV |  | "strecha S2 | [15 empty] | VV | 2 | 1 | True | 0 | ROZPOCET
| VV |  | 6,90*5,45 |  | 37.605 | [13 empty] | VV | 2 | 2 | True | 0 | ROZPOCET
| VV |  | "vytiahnutie na atiku | [15 empty] | VV | 2 | 1 | True | 0 | ROZPOCET
| VV |  | (6,90+5,45)*2*0,365 |  | 9.016 | [13 empty] | VV | 2 | 2 | True | 0 | ROZPOCET
| VV |  | Medzisúčet |  | 46.621 | [13 empty] | VV | 2 | 3 | True | 0 | ROZPOCET
| VV |  | Súčet |  | 262.659 | [13 empty] | VV | 2 | 4 | True | 1 | ROZPOCET
143 | M | 628310001000 | Pás ťažký asfaltový SBS modifikované pásy - parozábrana | m2 | 302.058 |  | 0 | CS CENEKON 2018 02 |  |  | znížená |  | 0 | 0.00425 | 1.2837 | 0 | 0 | 32 | M | 2 |  |  |  | ROZPOCET | 0 | 0 | 0 | 0 | 0 | 2 | 0 | 16 | -884944272
| VV |  | 262,659*1,15 |  | 302.058 | [13 empty] | VV | 2 | 2 | True | 1 | ROZPOCET
144 | K | 712370050 | Zhotovenie povlakovej krytiny striech plochých do 10°PVC-P fóliou položenou voľne so zvarením spoju | m2 | 270.815 |  | 0 | CS CENEKON 2018 02 |  |  | znížená |  | 0 | 0 | 0 | 0 | 0 | 16 | K | 2 |  |  |  | ROZPOCET | 0 | 0 | 0 | 0 | 0 | 2 | 0 | 16 | -1718888287
| VV |  | "strecha S1 | [15 empty] | VV | 2 | 1 | True | 0 | ROZPOCET
| VV |  | "V"17,70*8,90+5,45*4,35 |  | 181.238 | [13 empty] | VV | 2 | 2 | True | 0 | ROZPOCET
| VV |  | "Z vytiahnutie na atiku | [15 empty] | VV | 2 | 1 | True | 0 | ROZPOCET
| VV |  | (17,70+13,24)*2*(0,30+0,35) |  | 40.222 | [13 empty] | VV | 2 | 2 | True | 0 | ROZPOCET
| VV |  | Medzisúčet |  | 221.46 | [13 empty] | VV | 2 | 3 | True | 0 | ROZPOCET
| VV |  | "strecha S2 | [15 empty] | VV | 2 | 1 | True | 0 | ROZPOCET
| VV |  | "V"6,80*5,35 |  | 36.38 | [13 empty] | VV | 2 | 2 | True | 0 | ROZPOCET
| VV |  | "Z vytiahnutie na atiku | [15 empty] | VV | 2 | 1 | True | 0 | ROZPOCET
| VV |  | (6,80*2+5,35)*(0,20+0,40) |  | 11.37 | [13 empty] | VV | 2 | 2 | True | 0 | ROZPOCET
| VV |  | 5,35*0,30 |  | 1.605 | [13 empty] | VV | 2 | 2 | True | 0 | ROZPOCET
| VV |  | Medzisúčet |  | 49.355 | [13 empty] | VV | 2 | 3 | True | 0 | ROZPOCET
| VV |  | Súčet |  | 270.815 | [13 empty] | VV | 2 | 4 | True | 1 | ROZPOCET
145 | M | 283220002000 | Hydroizolačná fólia na báze PVC-P hr. 1,5 mm s ochranou proti UV žiareniu | m2 | 311.437 |  | 0 | CS CENEKON 2018 02 |  |  | znížená |  | 0 | 0.0019 | 0.59173 | 0 | 0 | 32 | M | 2 |  |  |  | ROZPOCET | 0 | 0 | 0 | 0 | 0 | 2 | 0 | 16 | -2125249434
| VV |  | 270,815*1,15 |  | 311.437 | [13 empty] | VV | 2 | 2 | True | 1 | ROZPOCET
146 | K | 712973231 | Detaily k PVC-P fóliam zaizolovanie kruhového prestupu 51 – 100 mm | ks | 6 |  | 0 | CS CENEKON 2018 02 |  |  | znížená |  | 0 | 9e-05 | 0.00054 | 0 | 0 | 16 | K | 2 |  |  |  | ROZPOCET | 0 | 0 | 0 | 0 | 0 | 2 | 0 | 16 | 1766010896
| VV |  | "pôdorys strechy v.č. 03 | [15 empty] | VV | 2 | 1 | True | 0 | ROZPOCET
| VV |  | "odvetranie kanalizácie D100mm"2 |  | 2 | [13 empty] | VV | 2 | 2 | True | 0 | ROZPOCET
| VV |  | "pol.48"4 |  | 4 | [13 empty] | VV | 2 | 2 | True | 0 | ROZPOCET
| VV |  | Súčet |  | 6 | [13 empty] | VV | 2 | 4 | True | 1 | ROZPOCET
147 | M | 283220002000 | Hydroizolačná fólia na báze PVC-P hr. 1,5 mm s ochranou proti UV žiareniu | m2 | 0.69 |  | 0 | CS CENEKON 2018 02 |  |  | znížená |  | 0 | 0.0019 | 0.001311 | 0 | 0 | 32 | M | 2 |  |  |  | ROZPOCET | 0 | 0 | 0 | 0 | 0 | 2 | 0 | 16 | 397526397
| VV |  | 6*0,115 |  | 0.69 | [13 empty] | VV | 2 | 2 | True | 1 | ROZPOCET
148 | K | 712973232 | Detaily k PVC-P fóliam zaizolovanie oceľ. stĺpikov 120/120mm a oc. profilov HEA 120 | ks | 15 |  | 0 | CS CENEKON 2018 02 |  |  | znížená |  | 0 | 0.00014 | 0.0021 | 0 | 0 | 16 | K | 2 |  |  |  | ROZPOCET | 0 | 0 | 0 | 0 | 0 | 2 | 0 | 16 | -581195239
| VV |  | "statika S-13 valcované profily HEA 120 pol. R1+S1"4*2+1 |  | 9 | [13 empty] | VV | 2 | 2 | True | 0 | ROZPOCET
| VV |  | "statika S-14 oc. stĺpiky 120/120/6 mm pol. 1-6x "6 |  | 6 | [13 empty] | VV | 2 | 2 | True | 0 | ROZPOCET
| VV |  | Súčet |  | 15 | [13 empty] | VV | 2 | 4 | True | 1 | ROZPOCET
149 | M | 283220001200 | Hydroizolačná fólia PVC-P hr. 2 mm | m2 | 4.275 |  | 0 | CS CENEKON 2018 02 |  |  | znížená |  | 0 | 0.00254 | 0.010859 | 0 | 0 | 32 | M | 2 |  |  |  | ROZPOCET | 0 | 0 | 0 | 0 | 0 | 2 | 0 | 16 | -645647739
| VV |  | 15*0,285 'Přepočítané koeficientom množstva |  | 4.275 | [13 empty] | VV | 2 | 2 | False | 1 | ROZPOCET
150 | K | 712973245 | Zhotovenie flekov v rohoch na povlakovej krytine z PVC-P fólie | ks | 10 |  | 0 | CS CENEKON 2018 02 |  |  | znížená |  | 0 | 1e-05 | 0.0001 | 0 | 0 | 16 | K | 2 |  |  |  | ROZPOCET | 0 | 0 | 0 | 0 | 0 | 2 | 0 | 16 | -857579660
151 | M | 283220001200.1 | Hydroizolačná fólia PVC-P hr. 2 mm, š. 1,2 m, izolácia balkónov, strešných detailov, farba sivá | m2 | 0.4 |  | 0 |  |  |  | znížená |  | 0 | 0.00254 | 0.001016 | 0 | 0 | 32 | M | 2 |  |  |  | ROZPOCET | 0 | 0 | 0 | 0 | 0 | 2 | 0 | 16 | -2121016371
| VV |  | 10*0,04 |  | 0.4 | [13 empty] | VV | 2 | 2 | True | 1 | ROZPOCET
152 | K | 712991030 | Montáž podkladnej konštrukcie z OSB dosiek na atike šírky 311 - 410 mm pod klampiarske konštrukcie /pol.40 klamp. konštr./ | m | 85.05 |  | 0 | CS CENEKON 2018 02 |  |  | znížená |  | 0 | 3e-05 | 0.0025515 | 0 | 0 | 16 | K | 2 |  |  |  | ROZPOCET | 0 | 0 | 0 | 0 | 0 | 2 | 0 | 16 | 965953412
153 | M | 311690001000 | Rozperný nit d 6x30 mm do betónu, hliníkový | ks | 680.4 |  | 0 | CS CENEKON 2018 02 |  |  | znížená |  | 0 | 0.00035 | 0.23814 | 0 | 0 | 32 | M | 2 |  |  |  | ROZPOCET | 0 | 0 | 0 | 0 | 0 | 2 | 0 | 16 | -1123397297
154 | M | 607260000300 | Doska OSB 3 napr. Superfinish ECO nebrúsené hrxlxš 18x2500x1250 mm | m2 | 34.871 |  | 0 | CS CENEKON 2018 02 |  |  | znížená |  | 0 | 0.00792 | 0.27618 | 0 | 0 | 32 | M | 2 |  |  |  | ROZPOCET | 0 | 0 | 0 | 0 | 0 | 2 | 0 | 16 | 200834848
155 | K | 998712202 | Presun hmôt pre izoláciu povlakovej krytiny v objektoch výšky nad 6 do 12 m | % |  |  | 0 | CS CENEKON 2018 02 |  |  | znížená |  | 0 | 0 | 0 | 0 | 0 | 16 | K | 2 |  |  |  | ROZPOCET | 0 | 0 | 0 | 0 | 0 | 2 | 0 | 16 | 1020752853
| D | 713 | Izolácie tepelné |  |  |  | 0 | [5 empty] | 0 |  | 9.112 |  | 0 | 2 | D | 1 |  |  |  | ROZPOCET | [6 empty] | 0
156 | K | 713120010 | Zakrývanie tepelnej izolácie podláh fóliou | m2 | 356.26 |  | 0 | CS CENEKON 2018 02 |  |  | znížená |  | 0 | 0 | 0 | 0 | 0 | 16 | K | 2 |  |  |  | ROZPOCET | 0 | 0 | 0 | 0 | 0 | 2 | 0 | 16 | -237237205
| VV |  | "P1k,P1mk, P1m"165,38+22,36+8,80 |  | 196.54 | [13 empty] | VV | 2 | 2 | True | 0 | ROZPOCET
| VV |  | "P2k,P2mk"146,04+13,68 |  | 159.72 | [13 empty] | VV | 2 | 2 | True | 0 | ROZPOCET
| VV |  | Súčet |  | 356.26 | [13 empty] | VV | 2 | 4 | True | 1 | ROZPOCET
157 | M | 283230011400 | Krycia PE fólia hr. 0,2 mm | m2 | 409.699 |  | 0 | CS CENEKON 2018 02 |  |  | znížená |  | 0 | 0.0001 | 0.04097 | 0 | 0 | 32 | M | 2 |  |  |  | ROZPOCET | 0 | 0 | 0 | 0 | 0 | 2 | 0 | 16 | 1619745444
| VV |  | 356,26*1,15 |  | 409.699 | [13 empty] | VV | 2 | 2 | True | 1 | ROZPOCET
158 | K | 713122111 | Montáž tepelnej izolácie podláh polystyrénom, kladeným voľne v jednej vrstve | m2 | 356.26 |  | 0 | CS CENEKON 2018 02 |  |  | znížená |  | 0 | 0 | 0 | 0 | 0 | 16 | K | 2 |  |  |  | ROZPOCET | 0 | 0 | 0 | 0 | 0 | 2 | 0 | 16 | 1817236370
| VV |  | "grafitový EPS 100 hr. 80 mm | [15 empty] | VV | 2 | 1 | True | 0 | ROZPOCET
| VV |  | "P1k,P1mk"165,38+22,36 |  | 187.74 | [13 empty] | VV | 2 | 2 | True | 0 | ROZPOCET
| VV |  | "grafitový EPS 100 hr. 100 mm | [15 empty] | VV | 2 | 1 | True | 0 | ROZPOCET
| VV |  | "P1m"8,80 |  | 8.8 | [13 empty] | VV | 2 | 2 | True | 0 | ROZPOCET
| VV |  | "EPS Floor 4000/3 hr. 30 mm | [15 empty] | VV | 2 | 1 | True | 0 | ROZPOCET
| VV |  | "P2k,P2mk"146,04+13,68 |  | 159.72 | [13 empty] | VV | 2 | 2 | True | 0 | ROZPOCET
| VV |  | Súčet |  | 356.26 | [13 empty] | VV | 2 | 4 | True | 1 | ROZPOCET
159 | M | 283720002700 | Doska EPS FLOOR 4000 hr. 30 mm, pre podlahy | m2 | 162.914 |  | 0 | CS CENEKON 2018 02 |  |  | znížená |  | 0 | 0.0003 | 0.048874 | 0 | 0 | 32 | M | 2 |  |  |  | ROZPOCET | 0 | 0 | 0 | 0 | 0 | 2 | 0 | 16 | 1948112221
| VV |  | "P2k,P2km"(146,04+13,68)*1,02 |  | 162.914 | [13 empty] | VV | 2 | 2 | True | 1 | ROZPOCET
160 | M | 283760000900 | Doska EPS 100 hr. 80 mm, sivý penový polystyrén pre zateplenie podláh | m2 | 191.495 |  | 0 | CS CENEKON 2018 02 |  |  | znížená |  | 0 | 0.0016 | 0.30639 | 0 | 0 | 32 | M | 2 |  |  |  | ROZPOCET | 0 | 0 | 0 | 0 | 0 | 2 | 0 | 16 | 693719521
| VV |  | "P1k,P1km"(165,38+22,36)*1,02 |  | 191.495 | [13 empty] | VV | 2 | 2 | True | 1 | ROZPOCET
161 | M | 283760001000 | Doska EPS napr. Neofloor 100 hr. 100 mm, sivý penový polystyrén pre zateplenie podláh | m2 | 8.976 |  | 0 | CS CENEKON 2018 02 |  |  | znížená |  | 0 | 0.002 | 0.017952 | 0 | 0 | 32 | M | 2 |  |  |  | ROZPOCET | 0 | 0 | 0 | 0 | 0 | 2 | 0 | 16 | 611332424
| VV |  | "P1m"8,80*1,02 |  | 8.976 | [13 empty] | VV | 2 | 2 | True | 1 | ROZPOCET
162 | K | 713132121 | Montáž tepelnej izolácie stien polystyrénom, s úpravou viazacím drôtom /montáž do debnenia/ | m2 | 4.667 |  | 0 | CS CENEKON 2019 01 |  |  | znížená |  | 0 | 0.0003 | 0.0014001 | 0 | 0 | 16 | K | 2 |  |  |  | ROZPOCET | 0 | 0 | 0 | 0 | 0 | 2 | 0 | 16 | -65454480
| VV |  | "statika S-3 | [15 empty] | VV | 2 | 1 | True | 0 | ROZPOCET
| VV |  | "zateplenie nadbetonávky nad prekladmi 2NP v.15 cm do debnenia viď rez A-A,B-B,C-C,D-D | [15 empty] | VV | 2 | 1 | True | 0 | ROZPOCET
| VV |  | "styrodur hr. 70 mm | [15 empty] | VV | 2 | 1 | True | 0 | ROZPOCET
| VV |  | "a"1,25*2*0,15 |  | 0.375 | [13 empty] | VV | 2 | 2 | True | 0 | ROZPOCET
| VV |  | "b"1,75*9*0,15 |  | 2.363 | [13 empty] | VV | 2 | 2 | True | 0 | ROZPOCET
| VV |  | "c"2,25*1*0,15 |  | 0.338 | [13 empty] | VV | 2 | 2 | True | 0 | ROZPOCET
| VV |  | "e"1,50*1*0,15 |  | 0.225 | [13 empty] | VV | 2 | 2 | True | 0 | ROZPOCET
| VV |  | Medzisúčet |  | 3.301 | [13 empty] | VV | 2 | 3 | True | 0 | ROZPOCET
| VV |  | "statika S-2 1NP zateplenie do debnenia | [15 empty] | VV | 2 | 1 | True | 0 | ROZPOCET
| VV |  | "a"1,25*2*0,07 |  | 0.175 | [13 empty] | VV | 2 | 2 | True | 0 | ROZPOCET
| VV |  | "b"1,75*7*0,07 |  | 0.858 | [13 empty] | VV | 2 | 2 | True | 0 | ROZPOCET
| VV |  | "c"2,25*1*0,07 |  | 0.158 | [13 empty] | VV | 2 | 2 | True | 0 | ROZPOCET
| VV |  | "d"2,50*1*0,07 |  | 0.175 | [13 empty] | VV | 2 | 2 | True | 0 | ROZPOCET
| VV |  | Medzisúčet |  | 1.366 | [13 empty] | VV | 2 | 3 | True | 0 | ROZPOCET
| VV |  | Súčet |  | 4.667 | [13 empty] | VV | 2 | 4 | True | 1 | ROZPOCET
163 | M | 283750000800.1 | Extrudovaný polystyrén XPS hr. 70 mm | m2 | 4.76 |  | 0 |  |  |  | znížená |  | 0 | 0.0018 | 0.008568 | 0 | 0 | 32 | M | 2 |  |  |  | ROZPOCET | 0 | 0 | 0 | 0 | 0 | 2 | 0 | 16 | -1090886706
| VV |  | 4,667*1,02 'Přepočítané koeficientom množstva |  | 4.76 | [13 empty] | VV | 2 | 2 | False | 1 | ROZPOCET
164 | K | 713132212 | Montáž tepelnej izolácie podzemných stien a základov xps položením voľne s prihrnutím | m2 | 113.345 |  | 0 | CS CENEKON 2018 02 |  |  | znížená |  | 0 | 0 | 0 | 0 | 0 | 16 | K | 2 |  |  |  | ROZPOCET | 0 | 0 | 0 | 0 | 0 | 2 | 0 | 16 | 989219864
| VV |  | "statika S-1, arch. v.č. 01 | [15 empty] | VV | 2 | 1 | True | 0 | ROZPOCET
| VV |  | "styrodur hr. 150 mm | [15 empty] | VV | 2 | 1 | True | 0 | ROZPOCET
| VV |  | "PS | [15 empty] | VV | 2 | 1 | True | 0 | ROZPOCET
| VV |  | "od kóty -0,325 po kótu +0,350+0,30=1,00 | [15 empty] | VV | 2 | 1 | True | 0 | ROZPOCET
| VV |  | 5,40*1,00 |  | 5.4 | [13 empty] | VV | 2 | 2 | True | 0 | ROZPOCET
| VV |  | "od kóty -1,075 po kótu +0,350+0,30=1,80 | [15 empty] | VV | 2 | 1 | True | 0 | ROZPOCET
| VV |  | 1,25*1,80 |  | 2.25 | [13 empty] | VV | 2 | 2 | True | 0 | ROZPOCET
| VV |  | "od kóty -1,575 po kótu +0,35+0,30=2,30 | [15 empty] | VV | 2 | 1 | True | 0 | ROZPOCET
| VV |  | 8,00*2,30 |  | 18.4 | [13 empty] | VV | 2 | 2 | True | 0 | ROZPOCET
| VV |  | "od kóty -0,825 po kótu +0,65 a od kóty -0,825 po kótu + 0,32 t.j. priem v. 1,30 m | [15 empty] | VV | 2 | 1 | True | 0 | ROZPOCET
| VV |  | 6,35*1,30 |  | 8.255 | [13 empty] | VV | 2 | 2 | True | 0 | ROZPOCET
| VV |  | "PV | [15 empty] | VV | 2 | 1 | True | 0 | ROZPOCET
| VV |  | "od kóty -0,825 po kótu +0,30 =1,20 | [15 empty] | VV | 2 | 1 | True | 0 | ROZPOCET
| VV |  | 18,40*1,20 |  | 22.08 | [13 empty] | VV | 2 | 2 | True | 0 | ROZPOCET
| VV |  | "PJ | [15 empty] | VV | 2 | 1 | True | 0 | ROZPOCET
| VV |  | 6,35*1,20 |  | 7.62 | [13 empty] | VV | 2 | 2 | True | 0 | ROZPOCET
| VV |  | (11,45-6,35)*1,90 |  | 9.69 | [13 empty] | VV | 2 | 2 | True | 0 | ROZPOCET
| VV |  | 9,60*((0,825-0,05)+0,30+(0,825-0,22)+0,30)/2 |  | 9.504 | [13 empty] | VV | 2 | 2 | True | 0 | ROZPOCET
| VV |  | "PZ | [15 empty] | VV | 2 | 1 | True | 0 | ROZPOCET
| VV |  | (7,50+0,60)*(0,825-0,05+0,30) |  | 8.708 | [13 empty] | VV | 2 | 2 | True | 0 | ROZPOCET
| VV |  | 6,50*(0,575-0,05+0,35+0,30) |  | 7.638 | [13 empty] | VV | 2 | 2 | True | 0 | ROZPOCET
| VV |  | (3,25+0,55)*1,00 |  | 3.8 | [13 empty] | VV | 2 | 2 | True | 0 | ROZPOCET
| VV |  | "rezerva"10,00 |  | 10 | [13 empty] | VV | 2 | 2 | True | 0 | ROZPOCET
| VV |  | Súčet |  | 113.345 | [13 empty] | VV | 2 | 4 | True | 1 | ROZPOCET
165 | M | 283750009120.1 | Extrudovaný polystyrén XPS 1250x600 mm, hr. 150 mm | m2 | 115.612 |  | 0 |  |  |  | znížená |  | 0 | 0.00555 | 0.64165 | 0 | 0 | 32 | M | 2 |  |  |  | ROZPOCET | 0 | 0 | 0 | 0 | 0 | 2 | 0 | 16 | 1664514721
| VV |  | 113,345*1,02 |  | 115.612 | [13 empty] | VV | 2 | 2 | True | 1 | ROZPOCET
166 | K | 713142151 | Montáž tepelnej izolácie striech plochých do 10° polystyrénom, jednovrstvová kladenými voľne | m2 | 398.856 |  | 0 | CS CENEKON 2018 02 |  |  | znížená |  | 0 | 0 | 0 | 0 | 0 | 16 | K | 2 |  |  |  | ROZPOCET | 0 | 0 | 0 | 0 | 0 | 2 | 0 | 16 | -550840320
| VV |  | "strecha S1 | [15 empty] | VV | 2 | 1 | True | 0 | ROZPOCET
| VV |  | "Isover S hr. 120 mm 1x | [15 empty] | VV | 2 | 1 | True | 0 | ROZPOCET
| VV |  | (17,70*8,90+5,45*4,35)*1 |  | 181.238 | [13 empty] | VV | 2 | 2 | True | 0 | ROZPOCET
| VV |  | "Isover R hr. 160 mm 1x | [15 empty] | VV | 2 | 1 | True | 0 | ROZPOCET
| VV |  | (17,70*8,90+5,45*4,35)*1 |  | 181.238 | [13 empty] | VV | 2 | 2 | True | 0 | ROZPOCET
| VV |  | "strecha S2 | [15 empty] | VV | 2 | 1 | True | 0 | ROZPOCET
| VV |  | "Puren FD-L hr. 160 mm 1x | [15 empty] | VV | 2 | 1 | True | 0 | ROZPOCET
| VV |  | 6,80*5,35 |  | 36.38 | [13 empty] | VV | 2 | 2 | True | 0 | ROZPOCET
| VV |  | Súčet |  | 398.856 | [13 empty] | VV | 2 | 4 | True | 1 | ROZPOCET
167 | M | 283720010700.1 | Izolačné dosky z PIR polyuretánovej peny s obojstranným polepom hliníkovou fóliou hr. 160 mm | m2 | 37.108 |  | 0 |  |  |  | znížená |  | 0 | 0.00696 | 0.25827 | 0 | 0 | 32 | M | 2 |  |  |  | ROZPOCET | 0 | 0 | 0 | 0 | 0 | 2 | 0 | 16 | 950455795
| VV |  | "S2"36,38*1,02 |  | 37.108 | [13 empty] | VV | 2 | 2 | True | 1 | ROZPOCET
168 | M | 631440024500 | Doska napr.ISOVER R 16, 160x1200x2000 mm izolácia z kamennej vlny vhodná pre zateplenie plochých striech | m2 | 184.862 |  | 0 | CS CENEKON 2018 02 |  |  | znížená |  | 0 | 0.0208 | 3.8451 | 0 | 0 | 32 | M | 2 |  |  |  | ROZPOCET | 0 | 0 | 0 | 0 | 0 | 2 | 0 | 16 | 643169501
| VV |  | "S1"(17,70*8,90+5,45*4,35)*1*1,02 |  | 184.862 | [13 empty] | VV | 2 | 2 | True | 1 | ROZPOCET
169 | M | 631440025500 | Doska napr. ISOVER S 120, 120x1200x2000 mm izolácia z kamennej vlny vhodná pre zateplenie plochých striech | m2 | 184.862 |  | 0 | CS CENEKON 2018 02 |  |  | znížená |  | 0 | 0.018 | 3.3275 | 0 | 0 | 32 | M | 2 |  |  |  | ROZPOCET | 0 | 0 | 0 | 0 | 0 | 2 | 0 | 16 | -386488522
| VV |  | "S1"(17,70*8,90+5,45*4,35)*1*1,02 |  | 184.862 | [13 empty] | VV | 2 | 2 | True | 1 | ROZPOCET
170 | K | 713142160 | Montáž tepelnej izolácie striech plochých do 10° spádovými doskami z polystyrénu v jednej vrstve | m2 | 217.618 |  | 0 | CS CENEKON 2018 02 |  |  | znížená |  | 0 | 0 | 0 | 0 | 0 | 16 | K | 2 |  |  |  | ROZPOCET | 0 | 0 | 0 | 0 | 0 | 2 | 0 | 16 | -409355149
| VV |  | "strecha S1 | [15 empty] | VV | 2 | 1 | True | 0 | ROZPOCET
| VV |  | 17,70*8,90+5,45*4,35 |  | 181.238 | [13 empty] | VV | 2 | 2 | True | 0 | ROZPOCET
| VV |  | "strecha S2 | [15 empty] | VV | 2 | 1 | True | 0 | ROZPOCET
| VV |  | 5,35*6,80 |  | 36.38 | [13 empty] | VV | 2 | 2 | True | 0 | ROZPOCET
| VV |  | Súčet |  | 217.618 | [13 empty] | VV | 2 | 4 | True | 1 | ROZPOCET
171 | M | 631440026200.1 | Spádové dosky izolácia z kamennej vlny vhodná pre zateplenie plochých striech | m3 | 11.098 |  | 0 |  |  |  | znížená |  | 0 | 0.0192 | 0.21308 | 0 | 0 | 32 | M | 2 |  |  |  | ROZPOCET | 0 | 0 | 0 | 0 | 0 | 2 | 0 | 16 | 1705669870
| VV |  | "strecha S1 | [15 empty] | VV | 2 | 1 | True | 0 | ROZPOCET
| VV |  | (17,70*8,90+5,45*4,35)*0,05*1,02 |  | 9.243 | [13 empty] | VV | 2 | 2 | True | 0 | ROZPOCET
| VV |  | "strecha S2 | [15 empty] | VV | 2 | 1 | True | 0 | ROZPOCET
| VV |  | 5,35*6,80*0,05*1,02 |  | 1.855 | [13 empty] | VV | 2 | 2 | True | 0 | ROZPOCET
| VV |  | Súčet |  | 11.098 | [13 empty] | VV | 2 | 4 | True | 1 | ROZPOCET
172 | K | 713144080 | Montáž tepelnej izolácie na atiku z XPS do lepidla | m2 | 70.744 |  | 0 | CS CENEKON 2018 02 |  |  | znížená |  | 0 | 0.004 | 0.28298 | 0 | 0 | 16 | K | 2 |  |  |  | ROZPOCET | 0 | 0 | 0 | 0 | 0 | 2 | 0 | 16 | 2115567135
| VV |  | "strecha S1 | [15 empty] | VV | 2 | 1 | True | 0 | ROZPOCET
| VV |  | (17,80+13,34)*2*(0,55+0,30) |  | 52.938 | [13 empty] | VV | 2 | 2 | True | 0 | ROZPOCET
| VV |  | "strecha S2 | [15 empty] | VV | 2 | 1 | True | 0 | ROZPOCET
| VV |  | (6,90+5,45)*2*0,365 |  | 9.016 | [13 empty] | VV | 2 | 2 | True | 0 | ROZPOCET
| VV |  | (6,90*2+5,45)*(0,20+0,15+0,05) |  | 7.7 | [13 empty] | VV | 2 | 2 | True | 0 | ROZPOCET
| VV |  | 5,45*0,20 |  | 1.09 | [13 empty] | VV | 2 | 2 | True | 0 | ROZPOCET
| VV |  | Súčet |  | 70.744 | [13 empty] | VV | 2 | 4 | True | 1 | ROZPOCET
173 | M | 283750000700 | Extrudovaný polystyrén XPS hr. 50 mm | m2 | 72.159 |  | 0 | CS CENEKON 2018 02 |  |  | znížená |  | 0 | 0.0015 | 0.10824 | 0 | 0 | 32 | M | 2 |  |  |  | ROZPOCET | 0 | 0 | 0 | 0 | 0 | 2 | 0 | 16 | -1823017719
| VV |  | 70,744*1,02 |  | 72.159 | [13 empty] | VV | 2 | 2 | True | 1 | ROZPOCET
174 | K | 713191221 | Izolácie tepelné obloženie stien páskami do výšky 100 mm | m | 366.82 |  | 0 | CS CENEKON 2018 02 |  |  | znížená |  | 0 | 3e-05 | 0.011005 | 0 | 0 | 16 | K | 2 |  |  |  | ROZPOCET | 0 | 0 | 0 | 0 | 0 | 2 | 0 | 16 | 1436689731
| VV |  | "1m2 podlahovej plochy = 1m´ | [15 empty] | VV | 2 | 1 | True | 0 | ROZPOCET
| VV |  | 207,10+159,72 |  | 366.82 | [13 empty] | VV | 2 | 2 | True | 1 | ROZPOCET
175 | K | 998713202 | Presun hmôt pre izolácie tepelné v objektoch výšky nad 6 m do 12 m | % |  |  | 0 | CS CENEKON 2018 02 |  |  | znížená |  | 0 | 0 | 0 | 0 | 0 | 16 | K | 2 |  |  |  | ROZPOCET | 0 | 0 | 0 | 0 | 0 | 2 | 0 | 16 | 349585735
| D | 720 | Zdravotechnika |  |  |  | 0 | [5 empty] | 0 |  | 0 |  | 0 | 2 | D | 1 |  |  |  | ROZPOCET | [6 empty] | 0
176 | K | 720-001 | D+M zdravotechnika - viď príloha samostatný súpis prác a dodávok | kpl | 1 |  | 0 |  |  |  | znížená |  | 0 | 0 | 0 | 0 | 0 | 16 | K | 2 |  |  |  | ROZPOCET | 0 | 0 | 0 | 0 | 0 | 2 | 0 | 16 | 453498142
| D | 724 | Zdravotechnika - strojné vybavenie |  |  |  | 0 | [5 empty] | 0 |  | 0 |  | 0.0954 | 2 | D | 1 |  |  |  | ROZPOCET | [6 empty] | 0
177 | K | 724121812 | Demontáž čerpadla vodovodného stojanového do 15 m, -0,09540t | súb. | 1 |  | 0 | CS CENEKON 2019 01 |  |  | znížená |  | 0 | 0 | 0 | 0.0954 | 0.0954 | 16 | K | 2 |  |  |  | ROZPOCET | 0 | 0 | 0 | 0 | 0 | 2 | 0 | 16 | 1422775616
| VV |  | "jestvujúca studňa"1 |  | 1 | [13 empty] | VV | 2 | 2 | True | 1 | ROZPOCET
| D | 725 | Zdravotechnika - zariaď. predmety |  |  |  | 0 | [5 empty] | 0 |  | 0.046 |  | 0 | 2 | D | 1 |  |  |  | ROZPOCET | [6 empty] | 0
178 | K | 725291114 | Montáž doplnkov zariadení kúpeľní a záchodov, madlá | súb | 20 |  | 0 | CS Cenekon 2013 01 |  |  | znížená |  | 0 | 0 | 0 | 0 | 0 | 16 | K | 2 |  |  |  | ROZPOCET | 0 | 0 | 0 | 0 | 0 | 2 | 0 | 16 | -1576284446
| VV |  | "pol.20,21,22,24 | [15 empty] | VV | 2 | 1 | True | 0 | ROZPOCET
| VV |  | 8+8+2+2 |  | 20 | [13 empty] | VV | 2 | 2 | True | 0 | ROZPOCET
| VV |  | Súčet |  | 20 | [13 empty] | VV | 2 | 4 | True | 1 | ROZPOCET
179 | M | 5514677180.20 | Pol.20 sklopné madlo v tvare U dl. 813mm k WC mise, trubka D32mm, nerez | ks | 8 |  | 0 |  |  |  | znížená |  | 0 | 0.002 | 0.016 | 0 | 0 | 32 | M | 2 |  |  |  | ROZPOCET | 0 | 0 | 0 | 0 | 0 | 2 | 0 | 16 | -1370409131
180 | M | 5514677180.21 | Pol.21 sklopné madlo v tvare U dl. 600mm k umývadlu, trubka D32mm, nerez | ks | 8 |  | 0 |  |  |  | znížená |  | 0 | 0.002 | 0.016 | 0 | 0 | 32 | M | 2 |  |  |  | ROZPOCET | 0 | 0 | 0 | 0 | 0 | 2 | 0 | 16 | -1813301767
181 | M | 5514677180.22 | Pol.22 madlo do sprchy s hladkou zvislou operou, trubka D32mm, nerez | ks | 2 |  | 0 |  |  |  | znížená |  | 0 | 0.002 | 0.004 | 0 | 0 | 32 | M | 2 |  |  |  | ROZPOCET | 0 | 0 | 0 | 0 | 0 | 2 | 0 | 16 | -1570018261
182 | M | 5514677180.24 | Pol.24 rovné madlo k vani dl. 600 mmi, trubka D32mm, nerez | ks | 2 |  | 0 |  |  |  | znížená |  | 0 | 0.002 | 0.004 | 0 | 0 | 32 | M | 2 |  |  |  | ROZPOCET | 0 | 0 | 0 | 0 | 0 | 2 | 0 | 16 | -496096227
183 | K | 725291115 | Montáž doplnkov zariadení kúpeľní a záchodov, sedačka do sprchy alebo vane | súb | 2 |  | 0 | CS Cenekon 2013 01 |  |  | znížená |  | 0 | 0 | 0 | 0 | 0 | 16 | K | 2 |  |  |  | ROZPOCET | 0 | 0 | 0 | 0 | 0 | 2 | 0 | 16 | 1924110319
184 | M | 5514708000.23 | Pol.23 Sklopné sprchové sedátko s opernou nohou, sedacia časť plast,konštrukcia nerez | ks | 2 |  | 0 |  |  |  | znížená |  | 0 | 0.003 | 0.006 | 0 | 0 | 32 | M | 2 |  |  |  | ROZPOCET | 0 | 0 | 0 | 0 | 0 | 2 | 0 | 16 | -375830951
185 | K | 998725202 | Presun hmôt pre zariaďovacie predmety v objektoch výšky nad 6 do 12 m | % |  |  | 0 | CS CENEKON 2018 02 |  |  | znížená |  | 0 | 0 | 0 | 0 | 0 | 16 | K | 2 |  |  |  | ROZPOCET | 0 | 0 | 0 | 0 | 0 | 2 | 0 | 16 | 260051847
| D | 730 | Ústredné vykurovanie |  |  |  | 0 | [5 empty] | 0 |  | 0 |  | 0 | 2 | D | 1 |  |  |  | ROZPOCET | [6 empty] | 0
186 | K | 730-001 | D+M ústredné vykurovanie - viď príloha samostatný súpis prác a dodávok | kpl | 1 |  | 0 |  |  |  | znížená |  | 0 | 0 | 0 | 0 | 0 | 16 | K | 2 |  |  |  | ROZPOCET | 0 | 0 | 0 | 0 | 0 | 2 | 0 | 16 | -1270815796
| D | 763 | Konštrukcie - drevostavby |  |  |  | 0 | [5 empty] | 0 |  | 9.6138 |  | 0 | 2 | D | 1 |  |  |  | ROZPOCET | [6 empty] | 0
187 | K | 763116866 | Priečka SDK Rigips hr. 100 mm jednoducho opláštená doskami napr.HABITO 12,5 mm s tep. izoláciou, CW 75, 3.40.02 HB, vrátane zosileného lemovania otvorov UA profilom a vrátane akrylovania spojov | m2 | 266.612 |  | 0 | CS CENEKON 2018 02 |  |  | znížená |  | 0 | 0.02808 | 7.4865 | 0 | 0 | 16 | K | 2 |  |  |  | ROZPOCET | 0 | 0 | 0 | 0 | 0 | 2 | 0 | 16 | 99445918
| VV |  | "cena vrátane akrylovania spojov styk murované steny + SDK priečky, styk SDK priečky a strop | [15 empty] | VV | 2 | 1 | True | 0 | ROZPOCET
| VV |  | "1NP | [15 empty] | VV | 2 | 1 | True | 0 | ROZPOCET
| VV |  | "zázemie pre personál | [15 empty] | VV | 2 | 1 | True | 0 | ROZPOCET
| VV |  | "rez C-C,D-D v. 2,64 m | [15 empty] | VV | 2 | 1 | True | 0 | ROZPOCET
| VV |  | "mč 1.04-1.07 | [15 empty] | VV | 2 | 1 | True | 0 | ROZPOCET
| VV |  | (5,25+2,70+2,20+2,30)*2,64 |  | 32.868 | [13 empty] | VV | 2 | 2 | True | 0 | ROZPOCET
| VV |  | -(0,70*1,97+0,80*1,97*2) |  | -4.531 | [13 empty] | VV | 2 | 2 | True | 0 | ROZPOCET
| VV |  | Medzisúčet |  | 28.337 | [13 empty] | VV | 2 | 3 | True | 0 | ROZPOCET
| VV |  | "mč 1.02 v. 2,865 rez B-B | [15 empty] | VV | 2 | 1 | True | 0 | ROZPOCET
| VV |  | (3,355+1,25)*2,865-0,70*1,97 |  | 11.814 | [13 empty] | VV | 2 | 2 | True | 0 | ROZPOCET
| VV |  | Medzisúčet |  | 11.814 | [13 empty] | VV | 2 | 3 | True | 0 | ROZPOCET
| VV |  | "časť byty v. 2,76 m rez A-A | [15 empty] | VV | 2 | 1 | True | 0 | ROZPOCET
| VV |  | "mč 1.08,1.16-1.18 | [15 empty] | VV | 2 | 1 | True | 0 | ROZPOCET
| VV |  | (5,00*2+2,80+0,62+4,20)*2,76-1,10*1,97*3 |  | 42.13 | [13 empty] | VV | 2 | 2 | True | 0 | ROZPOCET
| VV |  | "mč 1.11-1.15 | [15 empty] | VV | 2 | 1 | True | 0 | ROZPOCET
| VV |  | (3,40*2+2,20+4,20+4,90+6,10+3,80)*2,76-0,90*1,97*4 |  | 70.188 | [13 empty] | VV | 2 | 2 | True | 0 | ROZPOCET
| VV |  | Medzisúčet |  | 112.318 | [13 empty] | VV | 2 | 3 | True | 0 | ROZPOCET
| VV |  | "2NP | [15 empty] | VV | 2 | 1 | True | 0 | ROZPOCET
| VV |  | "v.2,80 m rez A-A, C-C | [15 empty] | VV | 2 | 1 | True | 0 | ROZPOCET
| VV |  | "mč 2.02, 2.10-2.12 | [15 empty] | VV | 2 | 1 | True | 0 | ROZPOCET
| VV |  | (5,00*2+2,80+0,62+4,20)*2,80-1,10*1,97*3 |  | 42.835 | [13 empty] | VV | 2 | 2 | True | 0 | ROZPOCET
| VV |  | Medzisúčet |  | 42.835 | [13 empty] | VV | 2 | 3 | True | 0 | ROZPOCET
| VV |  | "mč 2.09, 2.06-2.08 | [15 empty] | VV | 2 | 1 | True | 0 | ROZPOCET
| VV |  | (3,40*2+2,20+4,20+4,90+6,10+3,80)*2,80-0,90*1,97*4 |  | 71.308 | [13 empty] | VV | 2 | 2 | True | 0 | ROZPOCET
| VV |  | Súčet |  | 266.612 | [13 empty] | VV | 2 | 4 | True | 1 | ROZPOCET
188 | K | 763119112 | Ochrana hran (rohov) voľne stojacich priečok úhoĺníkom Al 25x25 mm | m | 57.995 |  | 0 | CS CENEKON 2018 02 |  |  | znížená |  | 0 | 0.00015 | 0.0086992 | 0 | 0 | 16 | K | 2 |  |  |  | ROZPOCET | 0 | 0 | 0 | 0 | 0 | 2 | 0 | 16 | 1153989891
| VV |  | "1NP | [15 empty] | VV | 2 | 1 | True | 0 | ROZPOCET
| VV |  | 2,64*1 |  | 2.64 | [13 empty] | VV | 2 | 2 | True | 0 | ROZPOCET
| VV |  | "mč 1.07 predstena SDK"1,10+0,15+1,20 |  | 2.45 | [13 empty] | VV | 2 | 2 | True | 0 | ROZPOCET
| VV |  | 2,865*1 |  | 2.865 | [13 empty] | VV | 2 | 2 | True | 0 | ROZPOCET
| VV |  | 2,76*7 |  | 19.32 | [13 empty] | VV | 2 | 2 | True | 0 | ROZPOCET
| VV |  | "mč 1.18,1.15"2,76*2 |  | 5.52 | [13 empty] | VV | 2 | 2 | True | 0 | ROZPOCET
| VV |  | "2NP | [15 empty] | VV | 2 | 1 | True | 0 | ROZPOCET
| VV |  | 2,80*9 |  | 25.2 | [13 empty] | VV | 2 | 2 | True | 0 | ROZPOCET
| VV |  | Súčet |  | 57.995 | [13 empty] | VV | 2 | 4 | True | 1 | ROZPOCET
189 | K | 763126703R | Predsadená stena SDK Rigips hr. 150 mm jendoducho opláštená doskami napr. HABITO 12,5 mm s tep. izoláciou, CW100, 3.22.00 HB | m2 | 13.346 |  | 0 |  |  |  | znížená |  | 0 | 0.01534 | 0.20473 | 0 | 0 | 16 | K | 2 |  |  |  | ROZPOCET | 0 | 0 | 0 | 0 | 0 | 2 | 0 | 16 | 271548354
| VV |  | "opláštenie predstenného systému geberit vrátane nosnej konštrukcie na ukotvenie madiel | [15 empty] | VV | 2 | 1 | True | 0 | ROZPOCET
| VV |  | "mč 1.15"(1,10+0,15)*2,76 |  | 3.45 | [13 empty] | VV | 2 | 2 | True | 0 | ROZPOCET
| VV |  | "mč 1.18"(0,90+0,15)*2,76 |  | 2.898 | [13 empty] | VV | 2 | 2 | True | 0 | ROZPOCET
| VV |  | "mč 1.07"(1,10+0,15)*1,20 |  | 1.5 | [13 empty] | VV | 2 | 2 | True | 0 | ROZPOCET
| VV |  | "mč 2.09"(1,10+0,15)*2,80 |  | 3.5 | [13 empty] | VV | 2 | 2 | True | 0 | ROZPOCET
| VV |  | "mč 2.12"(0,15+0,25)*2,80+(0,90-0,25)*1,20+0,15*(0,90-0,25) |  | 1.998 | [13 empty] | VV | 2 | 2 | True | 0 | ROZPOCET
| VV |  | Súčet |  | 13.346 | [13 empty] | VV | 2 | 4 | True | 1 | ROZPOCET
190 | K | 763181191 | Montáž zárubní oceľových ostatných pre SDK priečky v do 2,75 m jednokrídlových | ks | 18 |  | 0 | CS CENEKON 2018 02 |  |  | znížená |  | 0 | 0.0002 | 0.0036 | 0 | 0 | 16 | K | 2 |  |  |  | ROZPOCET | 0 | 0 | 0 | 0 | 0 | 2 | 0 | 16 | -1734607234
| VV |  | 18 |  | 18 | [13 empty] | VV | 2 | 2 | True | 1 | ROZPOCET
191 | M | 5533126000.12z | Pol.14i,15i Zárubeň 1100/1970 /npr.HSE/ pre posuvné dvere, ceľová hranatá pre sadrokartón zo žiarovo pozink.plechu hr. 1,5 mm,ostenie 100 mm, L/P, bez podlahového zapustenia, povrchová úprava Alkyton kováčska čierna farba | ks | 6 |  | 0 |  |  |  | znížená |  | 0 | 0.01714 | 0.10284 | 0 | 0 | 32 | M | 2 |  |  |  | ROZPOCET | 0 | 0 | 0 | 0 | 0 | 2 | 0 | 16 | -1902105997
| VV |  | "pol.14i, 15i*"4+2 |  | 6 | [13 empty] | VV | 2 | 2 | True | 1 | ROZPOCET
192 | M | 5533126000.14z | Pol.16 Zárubeň 800/1970 /npr. HSE/ ceľová hranatá pre sadrokartón zo žiarovo pozink.plechu hr. 1,5 mm, s poldrážkou pre tesnenie,ostenie 100 mm, L, bez podlahového zapustenia, povrchová úprava Alkyton kováčska čierna farba | ks | 2 |  | 0 |  |  |  | znížená |  | 0 | 0.01714 | 0.03428 | 0 | 0 | 32 | M | 2 |  |  |  | ROZPOCET | 0 | 0 | 0 | 0 | 0 | 2 | 0 | 16 | 2126020025
| VV |  | "pol 16"2 |  | 2 | [13 empty] | VV | 2 | 2 | True | 1 | ROZPOCET
193 | M | 5533126000.15z | Pol.16i,17i Zárubeň 900/1970 /npr. HSE/ ceľová hranatá pre sadrokartón zo žiarovo pozink.plechu hr. 1,5 mm, s poldrážkou pre tesnenie,ostenie 100 mm, L/P, bez podlahového zapustenia, povrchová úprava Alkyton kováčska čierna farba | ks | 8 |  | 0 |  |  |  | znížená |  | 0 | 0.01714 | 0.13712 | 0 | 0 | 32 | M | 2 |  |  |  | ROZPOCET | 0 | 0 | 0 | 0 | 0 | 2 | 0 | 16 | 2031091086
| VV |  | "pol 16i,17i"6+2 |  | 8 | [13 empty] | VV | 2 | 2 | True | 1 | ROZPOCET
194 | M | 5533126000.18z | Pol.18 Zárubeň 700/1970 /npr. HSE/ PO EW30 ceľová hranatá pre sadrokartón zo žiarovo pozink.plechu hr. 1,5 mm, s poldrážkou pre tesnenie,ostenie 100 mm, P, bez podlahového zapustenia, povrchová úprava Alkyton kováčska čierna farba | ks | 1 |  | 0 |  |  |  | znížená |  | 0 | 0.01714 | 0.01714 | 0 | 0 | 32 | M | 2 |  |  |  | ROZPOCET | 0 | 0 | 0 | 0 | 0 | 2 | 0 | 16 | -55817903
| VV |  | "pol.18"1 |  | 1 | [13 empty] | VV | 2 | 2 | True | 1 | ROZPOCET
195 | M | 5533126000.16z | Pol.19 Zárubeň 700/1970 /npr. HSE/ ceľová hranatá pre sadrokartón zo žiarovo pozink.plechu hr. 1,5 mm, s poldrážkou pre tesnenie,ostenie 100 mm, L, bez podlahového zapustenia, povrchová úprava Alkyton kováčska čierna farba | ks | 1 |  | 0 |  |  |  | znížená |  | 0 | 0.01714 | 0.01714 | 0 | 0 | 32 | M | 2 |  |  |  | ROZPOCET | 0 | 0 | 0 | 0 | 0 | 2 | 0 | 16 | -701653664
| VV |  | "pol.19"1 |  | 1 | [13 empty] | VV | 2 | 2 | True | 1 | ROZPOCET
196 | K | 763750151R | Montáž a dodávka drevených podláh exotických na terasy, balkóny, vrátane roštu 45x70 mm na rektifikačné terče, a olejovania exotickej dreviny olejom s dlhou trvanlivosťou pre exteriéry /S2/ | m2 | 35.9 |  | 0 |  |  |  | znížená |  | 0 | 0.02504 | 0.89894 | 0 | 0 | 16 | K | 2 |  |  |  | ROZPOCET | 0 | 0 | 0 | 0 | 0 | 2 | 0 | 16 | -681764458
| VV |  | "S2 mč 2.13 krytá terasa" 35,90 |  | 35.9 | [13 empty] | VV | 2 | 2 | True | 1 | ROZPOCET
197 | K | 763750152R | Montáž a dodávka drevených podláh exotických na terasy, balkóny, vrátane roštu 45x70 mm, a olejovania exotickej dreviny olejom s dlhou trvanlivosťou pre exteriéry /P3/ | m2 | 28.07 |  | 0 |  |  |  | znížená |  | 0 | 0.02504 | 0.70287 | 0 | 0 | 16 | K | 2 |  |  |  | ROZPOCET | 0 | 0 | 0 | 0 | 0 | 2 | 0 | 16 | -825840714
| VV |  | "P3 | [15 empty] | VV | 2 | 1 | True | 0 | ROZPOCET
| VV |  | " mč 1.20" 28,07 |  | 28.07 | [13 empty] | VV | 2 | 2 | True | 1 | ROZPOCET
198 | K | 998763201 | Presun hmôt pre drevostavby v objektoch výšky do 12 m | % |  |  | 0 | CS CENEKON 2018 02 |  |  | znížená |  | 0 | 0 | 0 | 0 | 0 | 16 | K | 2 |  |  |  | ROZPOCET | 0 | 0 | 0 | 0 | 0 | 2 | 0 | 16 | -1204986226
| D | 764 | Konštrukcie klampiarske |  |  |  | 0 | [5 empty] | 0 |  | 0.73449 |  | 0 | 2 | D | 1 |  |  |  | ROZPOCET | [6 empty] | 0
199 | K | 764351405 | Pol. 45 Žľaby z pozinkovaného farbeného PZf plechu, pododkvapové štvorhranné r.š. 400 mm, /farba čierna/ | m | 45 |  | 0 | CS CENEKON 2018 02 |  |  | znížená |  | 0 | 0.00463 | 0.20835 | 0 | 0 | 16 | K | 2 |  |  |  | ROZPOCET | 0 | 0 | 0 | 0 | 0 | 2 | 0 | 16 | 2069638980
200 | K | 764359431 | Pol.44 Kotlík štvorhranný z pozinkovaného farbeného PZf plechu, pre pododkvapové žľaby rozmerov 200x200x250 mm /farba čierna/ | ks | 4 |  | 0 | CS CENEKON 2018 02 |  |  | znížená |  | 0 | 0.00465 | 0.0186 | 0 | 0 | 16 | K | 2 |  |  |  | ROZPOCET | 0 | 0 | 0 | 0 | 0 | 2 | 0 | 16 | 1700736139
201 | K | 764451401 | Pol.46 Zvodové rúry z pozinkovaného farbeného PZf plechu, štvorcové s dĺžkou strany 80 mm, /farba čierna/ | m | 24 |  | 0 | CS CENEKON 2018 02 |  |  | znížená |  | 0 | 0.00346 | 0.08304 | 0 | 0 | 16 | K | 2 |  |  |  | ROZPOCET | 0 | 0 | 0 | 0 | 0 | 2 | 0 | 16 | -1904440563
202 | K | 764451402 | Pol.42 Zvodové rúry z pozinkovaného farbeného PZf plechu, štvorcové s dĺžkou strany 100 mm /farba čierna/ | m | 25 |  | 0 | CS CENEKON 2018 02 |  |  | znížená |  | 0 | 0.00431 | 0.10775 | 0 | 0 | 16 | K | 2 |  |  |  | ROZPOCET | 0 | 0 | 0 | 0 | 0 | 2 | 0 | 16 | -641339861
203 | K | 764453931R | Pol.51 Odpadové rúry z pozinkovaného farebného Pzf plechu, odbočka dĺžky do 1 m, so stranou zo 80 na 100 mm /farba čierna/ | ks | 1 |  | 0 |  |  |  | znížená |  | 0 | 0.00034 | 0.00034 | 0 | 0 | 16 | K | 2 |  |  |  | ROZPOCET | 0 | 0 | 0 | 0 | 0 | 2 | 0 | 16 | 1017879071
204 | K | 764453941R | Pol.52 Odpadové rúry z pozinkovaného farebného Pzf plechu, koleno horné dvojité, so stranou 80 mm /farba čierna/ | ks | 1 |  | 0 |  |  |  | znížená |  | 0 | 0.00229 | 0.00229 | 0 | 0 | 16 | K | 2 |  |  |  | ROZPOCET | 0 | 0 | 0 | 0 | 0 | 2 | 0 | 16 | 668539740
205 | K | 764453961R | Pol.47 Odpadové rúry z pozinkovaného Pzf farebného plechu, koleno výtokové s vložkou a návalkom, so stranou 80 mm /farba čierna/ | ks | 6 |  | 0 |  |  |  | znížená |  | 0 | 0.00089 | 0.00534 | 0 | 0 | 16 | K | 2 |  |  |  | ROZPOCET | 0 | 0 | 0 | 0 | 0 | 2 | 0 | 16 | 126489539
206 | K | 764453962R | Pol.43 Odpadové rúry z pozinkovaného Pzf farebného plechu, koleno výtokové s vložkou a návalkom, so stranou 100 mm /farba čierna/ | ks | 4 |  | 0 |  |  |  | znížená |  | 0 | 0.00116 | 0.00464 | 0 | 0 | 16 | K | 2 |  |  |  | ROZPOCET | 0 | 0 | 0 | 0 | 0 | 2 | 0 | 16 | 929545902
207 | K | 764453971R | Pol.50 Odpadové rúry z farebného pozinkovaného Pzf plechu, odskok, so stranou 80 mm /farba čierna/ | ks | 2 |  | 0 |  |  |  | znížená |  | 0 | 0.00117 | 0.00234 | 0 | 0 | 16 | K | 2 |  |  |  | ROZPOCET | 0 | 0 | 0 | 0 | 0 | 2 | 0 | 16 | -862594352
208 | K | 764459901R | Pol.48 Vetracia hlavica na potrubie DN 100 | ks | 4 |  | 0 |  |  |  | znížená |  | 0 | 0 | 0 | 0 | 0 | 16 | K | 2 |  |  |  | ROZPOCET | 0 | 0 | 0 | 0 | 0 | 2 | 0 | 16 | -521351271
209 | K | 764541310.1 | Pol.41 Elektrický vyhrievací chrlič cez atiku D100 mm s integrovanou PVC fóliou | ks | 4 |  | 0 |  |  |  | znížená |  | 0 | 0.0018 | 0.0072 | 0 | 0 | 16 | K | 2 |  |  |  | ROZPOCET | 0 | 0 | 0 | 0 | 0 | 2 | 0 | 16 | -1685962373
210 | K | 764712009 | Montáž vonkajších parapetov š. 150 mm | m | 36.85 |  | 0 |  |  |  | znížená |  | 0 | 0.00191 | 0.070384 | 0 | 0 | 16 | K | 2 |  |  |  | ROZPOCET | 0 | 0 | 0 | 0 | 0 | 2 | 0 | 16 | -908314872
| VV |  | "pol.02*"1,50*3 |  | 4.5 | [13 empty] | VV | 2 | 2 | True | 0 | ROZPOCET
| VV |  | "pol.03"1,50*3 |  | 4.5 | [13 empty] | VV | 2 | 2 | True | 0 | ROZPOCET
| VV |  | "pol. 04"0,90*2 |  | 1.8 | [13 empty] | VV | 2 | 2 | True | 0 | ROZPOCET
| VV |  | "pol. 05"1,50*3 |  | 4.5 | [13 empty] | VV | 2 | 2 | True | 0 | ROZPOCET
| VV |  | "pol.07*" 2,00*1 |  | 2 | [13 empty] | VV | 2 | 2 | True | 0 | ROZPOCET
| VV |  | "pol.08" 3,625*1 |  | 3.625 | [13 empty] | VV | 2 | 2 | True | 0 | ROZPOCET
| VV |  | "pol.09" 3,625*1 |  | 3.625 | [13 empty] | VV | 2 | 2 | True | 0 | ROZPOCET
| VV |  | "pol.10"0,90*2 |  | 1.8 | [13 empty] | VV | 2 | 2 | True | 0 | ROZPOCET
| VV |  | "pol.11"1,50*7 |  | 10.5 | [13 empty] | VV | 2 | 2 | True | 0 | ROZPOCET
| VV |  | Súčet |  | 36.85 | [13 empty] | VV | 2 | 4 | True | 1 | ROZPOCET
211 | M | 562490038 | Vonkajší AL parapet š. 150 mm, hr. 2 mm, farebný RAL 7016 s koncovkami | m | 36.85 |  | 0 |  |  |  | znížená |  | 0 | 0 | 0 | 0 | 0 | 32 | M | 2 |  |  |  | ROZPOCET | 0 | 0 | 0 | 0 | 0 | 2 | 0 | 16 | 635437786
212 | K | 764731113.1 | Pol.40 Oplechovanie atiky záveternou lištou z poplastového Pz plechu rš 260 mm /farba šedá/-súčasť dodávky strechy | m | 85.05 |  | 0 |  |  |  | znížená |  | 0 | 0.00248 | 0.21092 | 0 | 0 | 16 | K | 2 |  |  |  | ROZPOCET | 0 | 0 | 0 | 0 | 0 | 2 | 0 | 16 | -1682536881
213 | K | 764731113.2 | Pol.49 Úchytná lišta z Pz plechu s nánosom plastu syst.zhodného s PVC krytinou /farba šedá/-súčasť dodávky strechy | m | 5.36 |  | 0 |  |  |  | znížená |  | 0 | 0.00248 | 0.013293 | 0 | 0 | 16 | K | 2 |  |  |  | ROZPOCET | 0 | 0 | 0 | 0 | 0 | 2 | 0 | 16 | -1044559592
214 | K | 998764202 | Presun hmôt pre konštrukcie klampiarske v objektoch výšky nad 6 do 12 m | % |  |  | 0 | CS CENEKON 2018 02 |  |  | znížená |  | 0 | 0 | 0 | 0 | 0 | 16 | K | 2 |  |  |  | ROZPOCET | 0 | 0 | 0 | 0 | 0 | 2 | 0 | 16 | 2096034975
| D | 766 | Konštrukcie stolárske |  |  |  | 0 | [5 empty] | 0 |  | 0.51537 |  | 0 | 2 | D | 1 |  |  |  | ROZPOCET | [6 empty] | 0
215 | K | 766359901 | D+M drevených slnolamov podhľadov z KVH hranolov SI-pohľadovej kvality šxv 40x60 mm povrchovo upravené 3x lazúrovacím lakom, osová vzd.latiek 120mm, vrátane pripevňov. materiálu | m2 | 44.02 |  | 0 |  |  |  | znížená |  | 0 | 0 | 0 | 0 | 0 | 16 | K | 2 |  |  |  | ROZPOCET | 0 | 0 | 0 | 0 | 0 | 2 | 0 | 16 | -1693845386
| VV |  | "strešná terasa | [15 empty] | VV | 2 | 1 | True | 0 | ROZPOCET
| VV |  | 3,10*2*7,10 |  | 44.02 | [13 empty] | VV | 2 | 2 | True | 0 | ROZPOCET
| VV |  | Súčet |  | 44.02 | [13 empty] | VV | 2 | 4 | True | 1 | ROZPOCET
216 | K | 766359902 | D+M drevených slnolamov stien z KVH hranolov SI-pophľadovej kvality šxv 40x60 mm povrchovo upravené 3x lazúrovacím lakom, osová vzd.latiek 120mm, vrátane pripevňov. materiálu | m2 | 16.756 |  | 0 |  |  |  | znížená |  | 0 | 0 | 0 | 0 | 0 | 16 | K | 2 |  |  |  | ROZPOCET | 0 | 0 | 0 | 0 | 0 | 2 | 0 | 16 | 1632610588
| VV |  | "strešná terasa"7,10*(5,61-3,25) |  | 16.756 | [13 empty] | VV | 2 | 2 | True | 0 | ROZPOCET
| VV |  | Súčet |  | 16.756 | [13 empty] | VV | 2 | 4 | True | 1 | ROZPOCET
217 | K | 766642115.1 | Montáž dverí posuvných jednokrídlových, posun na stene, vrátane kovania a madla | ks | 6 |  | 0 |  |  |  | znížená |  | 0 | 0 | 0 | 0 | 0 | 16 | K | 2 |  |  |  | ROZPOCET | 0 | 0 | 0 | 0 | 0 | 2 | 0 | 16 | 1830283842
218 | K | 766662112.1 | Montáž dverového krídla otočného jednokrídlového poldrážkového, do oceľovej zárubne, vrátane kovania,madla | ks | 15 |  | 0 |  |  |  | znížená |  | 0 | 0 | 0 | 0 | 0 | 16 | K | 2 |  |  |  | ROZPOCET | 0 | 0 | 0 | 0 | 0 | 2 | 0 | 16 | -1031789609
219 | M | 6117103100-11.1 | Pol.13 Dvere vnútorné hladké plné protipožiarne EW 30D3-C drevené úprava CPL RAL 7044,1KR s polodrážkou 90x197 cm,samozatvárač, K/K,FAB | ks | 1 |  | 0 |  |  |  | znížená |  | 0 | 0.025 | 0.025 | 0 | 0 | 32 | M | 2 |  |  |  | ROZPOCET | 0 | 0 | 0 | 0 | 0 | 2 | 0 | 16 | -1489561489
| VV |  | "podrobnejší popis viď tabuľka výrobkov"1 |  | 1 | [13 empty] | VV | 2 | 2 | True | 1 | ROZPOCET
220 | M | 6117103100-11.2 | Pol.13i Dvere vnútorné hladké plné protipožiarne EW 30D3-C drevené úprava CPL RAL 7044,1KR s polodrážkou 90x197 cm,samozatvárač, K/K,FAB,madlo | ks | 1 |  | 0 |  |  |  | znížená |  | 0 | 0.025 | 0.025 | 0 | 0 | 32 | M | 2 |  |  |  | ROZPOCET | 0 | 0 | 0 | 0 | 0 | 2 | 0 | 16 | -1477788405
| VV |  | "podrobnejší popis viď tabuľka výrobkov"1 |  | 1 | [13 empty] | VV | 2 | 2 | True | 1 | ROZPOCET
221 | M | 6117103100-11.3 | Pol.13i* Dvere vnútorné hladké plné protipožiarne EW 15D3-C drevené úprava CPL RAL 7044,1KR s polodrážkou 90x197 cm,samozatvárač, K/K,FAB,madlo | ks | 1 |  | 0 |  |  |  | znížená |  | 0 | 0.025 | 0.025 | 0 | 0 | 32 | M | 2 |  |  |  | ROZPOCET | 0 | 0 | 0 | 0 | 0 | 2 | 0 | 16 | 1064683078
| VV |  | "podrobnejší popis viď tabuľka výrobkov"1 |  | 1 | [13 empty] | VV | 2 | 2 | True | 1 | ROZPOCET
222 | M | 6117103100-12i | Pol.14i Dvere posuvné vnútorné hladké plné drevené úprava CPL RAL 7044, 1KR bez polodrážky 110x197 cm,špeciálne prevedenie pre imobilných, madlo, K/K | ks | 4 |  | 0 |  |  |  | znížená |  | 0 | 0.025 | 0.1 | 0 | 0 | 32 | M | 2 |  |  |  | ROZPOCET | 0 | 0 | 0 | 0 | 0 | 2 | 0 | 16 | 1365651120
| VV |  | "podrobnejší popis viď tabuľka výrobkov mč 1.16,2.10" 4 |  | 4 | [13 empty] | VV | 2 | 2 | True | 1 | ROZPOCET
223 | M | 6117103100-13i | Pol.15i Dvere posuvné vnútorné hladké plné drevené úprava CPL RAL 7044, 1KR bez polodrážky 110x197 cm, špeciálne prevedenie pre imobilných do vlhkého prostredia, WC sada, madlo,K/K | ks | 2 |  | 0 |  |  |  | znížená |  | 0 | 0.025 | 0.05 | 0 | 0 | 32 | M | 2 |  |  |  | ROZPOCET | 0 | 0 | 0 | 0 | 0 | 2 | 0 | 16 | -77680092
| VV |  | "podrobnejší popis viď tabuľka výrobkov mč 1.18,2.12 " 2 |  | 2 | [13 empty] | VV | 2 | 2 | True | 1 | ROZPOCET
224 | M | 6117103100-14 | Pol.16 Dvere vnútorné hladké plné drevené úprava CPL RAL 7044,1KR s polodrážkou 80x197 cm, K/K,FAB | ks | 2 |  | 0 |  |  |  | znížená |  | 0 | 0.025 | 0.05 | 0 | 0 | 32 | M | 2 |  |  |  | ROZPOCET | 0 | 0 | 0 | 0 | 0 | 2 | 0 | 16 | -892295637
| VV |  | "podrobnejší popis viď tabuľka výrobkov-personál mč 1.06" 1 |  | 1 | [13 empty] | VV | 2 | 2 | True | 0 | ROZPOCET
| VV |  | "podrobnejší popis viď tabuľka výrobkov-personál mč 1.05" 1 |  | 1 | [13 empty] | VV | 2 | 2 | True | 0 | ROZPOCET
| VV |  | Súčet |  | 2 | [13 empty] | VV | 2 | 4 | True | 1 | ROZPOCET
225 | M | 6117103100-14i | Pol.16i Dvere vnútorné hladké plné drevené úprava CPL RAL 7044,1KR s polodrážkou 90x197 cm,špeciálne prevedenie pre imobilných, K/K, madlo | ks | 6 |  | 0 |  |  |  | znížená |  | 0 | 0.025 | 0.15 | 0 | 0 | 32 | M | 2 |  |  |  | ROZPOCET | 0 | 0 | 0 | 0 | 0 | 2 | 0 | 16 | -1381858856
| VV |  | "podrobnejší popis viď tabuľka výrobkov m.č. 1.12,1.13,1.14, 2.06,2.07,2.08" 6 |  | 6 | [13 empty] | VV | 2 | 2 | True | 1 | ROZPOCET
226 | M | 6117103100-15i | Pol.17i Dvere vnútorné hladké plné drevené úprava CPL RAL 7044,1KR s polodrážkou 90x197 cm,špeciálne prevedenie pre imobilných do vlhkého prostredia, K/K,WC sada, madlo | ks | 2 |  | 0 |  |  |  | znížená |  | 0 | 0.025 | 0.05 | 0 | 0 | 32 | M | 2 |  |  |  | ROZPOCET | 0 | 0 | 0 | 0 | 0 | 2 | 0 | 16 | -543355635
| VV |  | "podrobnejší popis viď tabuľka výrobkov mč 1.15,2.09" 2 |  | 2 | [13 empty] | VV | 2 | 2 | True | 1 | ROZPOCET
227 | M | 6116020100.18 | Pol.18 Dvere vnútorné protipožiarne EW 30D3-C hladké plné drevené úprava CPL RAL 7044, 1KR s polodrážkou 70x197 cm samozatvárač, K/K, FAB | ks | 1 |  | 0 |  |  |  | znížená |  | 0 | 0.0175 | 0.0175 | 0 | 0 | 32 | M | 2 |  |  |  | ROZPOCET | 0 | 0 | 0 | 0 | 0 | 2 | 0 | 16 | 395310179
| VV |  | "podrobnejší popis viď tabuľka výrobkov m.č. 1.02"1 |  | 1 | [13 empty] | VV | 2 | 2 | True | 1 | ROZPOCET
228 | M | 6116020100.17 | Pol.19 Dvere vnútorné hladké plné drevené úprava CPL RAL 7044, 1KR s polodrážkou do vlhkého prostredia 70x197 cm K/K ,WC sada | ks | 1 |  | 0 |  |  |  | znížená |  | 0 | 0.0175 | 0.0175 | 0 | 0 | 32 | M | 2 |  |  |  | ROZPOCET | 0 | 0 | 0 | 0 | 0 | 2 | 0 | 16 | 1740917470
| VV |  | "podrobnejší popis viď tabuľka výrobkov m.č. 1.07"1 |  | 1 | [13 empty] | VV | 2 | 2 | True | 1 | ROZPOCET
229 | K | 766695212 | Montáž prahu dverí, jednokrídlových | ks | 4 |  | 0 | CS CENEKON 2018 02 |  |  | znížená |  | 0 | 3e-05 | 0.00012 | 0 | 0 | 16 | K | 2 |  |  |  | ROZPOCET | 0 | 0 | 0 | 0 | 0 | 2 | 0 | 16 | 1144455177
| VV |  | "k PO dverám 13,13i,13i*"3 |  | 3 | [13 empty] | VV | 2 | 2 | True | 0 | ROZPOCET
| VV |  | "k PO dverám 18"1 |  | 1 | [13 empty] | VV | 2 | 2 | True | 0 | ROZPOCET
| VV |  | Súčet |  | 4 | [13 empty] | VV | 2 | 4 | True | 1 | ROZPOCET
230 | M | 611890004300 | Prah dubový, dĺžka 910 mm, šírka 100 mm | ks | 3 |  | 0 | CS CENEKON 2018 02 |  |  | znížená |  | 0 | 0.00139 | 0.00417 | 0 | 0 | 32 | M | 2 |  |  |  | ROZPOCET | 0 | 0 | 0 | 0 | 0 | 2 | 0 | 16 | 739136616
231 | M | 611890003500 | Prah dubový, dĺžka 710 mm, šírka 100 mm | ks | 1 |  | 0 | CS CENEKON 2018 02 |  |  | znížená |  | 0 | 0.00108 | 0.00108 | 0 | 0 | 32 | M | 2 |  |  |  | ROZPOCET | 0 | 0 | 0 | 0 | 0 | 2 | 0 | 16 | -1562003173
232 | K | 766811002.KL1 | Montáž kuchynskej linky drevenej vrátane vybavenia | kpl | 2 |  | 0 |  |  |  | znížená |  | 0 | 0 | 0 | 0 | 0 | 16 | K | 2 |  |  |  | ROZPOCET | 0 | 0 | 0 | 0 | 0 | 2 | 0 | 16 | -868524327
| VV |  | "ubytov.časť"2 |  | 2 | [13 empty] | VV | 2 | 2 | True | 1 | ROZPOCET
233 | M | 6156200001KL1 | KL1 Kuchynská linka v tvare L 3750/2770 mm - podľa PD | kpl | 2 |  | 0 |  |  |  | znížená |  | 0 | 0 | 0 | 0 | 0 | 32 | M | 2 |  |  |  | ROZPOCET | 0 | 0 | 0 | 0 | 0 | 2 | 0 | 16 | 515680769
| VV |  | "KL1 pre imobilných podrobný popis v PD | [15 empty] | VV | 2 | 1 | True | 0 | ROZPOCET
| VV |  | "súčasťou linky sú: | [15 empty] | VV | 2 | 1 | True | 0 | ROZPOCET
| VV |  | " kompozitný jednodrez s odkvapkávačom-súčasť oddielu ZTI | [15 empty] | VV | 2 | 1 | True | 0 | ROZPOCET
| VV |  | "horné skrinky s výklopným vnútorným vybavením 2ks | [15 empty] | VV | 2 | 1 | True | 0 | ROZPOCET
| VV |  | "skrinka s policami 2ks | [15 empty] | VV | 2 | 1 | True | 0 | ROZPOCET
| VV |  | "mobilný kontajner | [15 empty] | VV | 2 | 1 | True | 0 | ROZPOCET
| VV |  | "odpadkový kôš výsuvný sorter 60/3, 3x 13l | [15 empty] | VV | 2 | 1 | True | 0 | ROZPOCET
| VV |  | "obkladové dosky podľa PD | [15 empty] | VV | 2 | 1 | True | 0 | ROZPOCET
| VV |  | 2 |  | 2 | [13 empty] | VV | 2 | 2 | True | 1 | ROZPOCET
234 | M | 6156200001.CH | K pol. KL1 vstavaná chladnička s integrovaným chladiacim priestorom, energetická trieda A+ - šxhlxv 54x55x1300 | kpl | 2 |  | 0 |  |  |  | znížená |  | 0 | 0 | 0 | 0 | 0 | 32 | M | 2 |  |  |  | ROZPOCET | 0 | 0 | 0 | 0 | 0 | 2 | 0 | 16 | 1833248613
| VV |  | 2 |  | 2 | [13 empty] | VV | 2 | 2 | True | 1 | ROZPOCET
235 | M | 6156200001.D | K pol. KL1 zabudovateľný rekuperačný digestor | kpl | 2 |  | 0 |  |  |  | znížená |  | 0 | 0 | 0 | 0 | 0 | 32 | M | 2 |  |  |  | ROZPOCET | 0 | 0 | 0 | 0 | 0 | 2 | 0 | 16 | -2001700234
| VV |  | "digestor s recirkulačnou prevádzkou -výkon 703 m3/h, 2 umývateľné AL tukové filtre | [15 empty] | VV | 2 | 1 | True | 0 | ROZPOCET
| VV |  | "výškovo nastavit.komínová časť | [15 empty] | VV | 2 | 1 | True | 0 | ROZPOCET
| VV |  | 2 |  | 2 | [13 empty] | VV | 2 | 2 | True | 1 | ROZPOCET
236 | M | 6156200001.R | K pol. KL1 zabudovateľná elektrická rúra | kpl | 2 |  | 0 |  |  |  | znížená |  | 0 | 0 | 0 | 0 | 0 | 32 | M | 2 |  |  |  | ROZPOCET | 0 | 0 | 0 | 0 | 0 | 2 | 0 | 16 | -1494117458
| VV |  | "zabudovateľná ele.rúra-6 funkcií pečenia, digit.programátor, Booster pre rýchly preohrev, pečenie s ventilát.,el.detská poistka, vnút.osvetenie, | [15 empty] | VV | 2 | 1 | True | 0 | ROZPOCET
| VV |  | "energetická trieda A-20%, tichý chod iba 46 dB (A), objem dutiny rúry 65 l, vyhotovenie biele sklo | [15 empty] | VV | 2 | 1 | True | 0 | ROZPOCET
| VV |  | 2 |  | 2 | [13 empty] | VV | 2 | 2 | True | 1 | ROZPOCET
237 | M | 6156200001.VP | K pol. KL1 elektrický varný panel | kpl | 2 |  | 0 |  |  |  | znížená |  | 0 | 0 | 0 | 0 | 0 | 32 | M | 2 |  |  |  | ROZPOCET | 0 | 0 | 0 | 0 | 0 | 2 | 0 | 16 | 995002146
| VV |  | "ELEKTRICKÝ VARNÝ PANEL, SENZOROVÉ OVLÁDANIE, 4 INDUKČNÉ VARNÉ ZÓNY, OCHRANA PROTI PRETEČENIU, | [15 empty] | VV | 2 | 1 | True | 0 | ROZPOCET
| VV |  | "BOOSTER PRE VŠETKY 4 ZÓNY, BEZ RÁMIKU | [15 empty] | VV | 2 | 1 | True | 0 | ROZPOCET
| VV |  | 2 |  | 2 | [13 empty] | VV | 2 | 2 | True | 1 | ROZPOCET
238 | K | 766811002.KL2 | KL2 Montáž kuchynskej linky dl. 2400mm drevenej vrátane vybavenia | kpl | 1 |  | 0 |  |  |  | znížená |  | 0 | 0 | 0 | 0 | 0 | 16 | K | 2 |  |  |  | ROZPOCET | 0 | 0 | 0 | 0 | 0 | 2 | 0 | 16 | -353071684
| VV |  | "zázemie "1 |  | 1 | [13 empty] | VV | 2 | 2 | True | 1 | ROZPOCET
239 | M | 6156200002KL2 | KL2 Kuchynská linka dl. 2400 mm - podľa PD | kpl | 1 |  | 0 |  |  |  | znížená |  | 0 | 0 | 0 | 0 | 0 | 32 | M | 2 |  |  |  | ROZPOCET | 0 | 0 | 0 | 0 | 0 | 2 | 0 | 16 | -2055159080
| VV |  | "KL2 podrobný popis v PD | [15 empty] | VV | 2 | 1 | True | 0 | ROZPOCET
| VV |  | "súčasťou linky je: | [15 empty] | VV | 2 | 1 | True | 0 | ROZPOCET
| VV |  | "horná výklopná skrinka s policami 4 ks | [15 empty] | VV | 2 | 1 | True | 0 | ROZPOCET
| VV |  | "dolná skrinka s policami 1ks | [15 empty] | VV | 2 | 1 | True | 0 | ROZPOCET
| VV |  | "zásuvka 3x | [15 empty] | VV | 2 | 1 | True | 0 | ROZPOCET
| VV |  | "odpadkový kôš výsuvný sorter 60/3, 3x 13l | [15 empty] | VV | 2 | 1 | True | 0 | ROZPOCET
| VV |  | " kompozitný jednodrez s odkvapkávačom-súčasť oddielu ZTI | [15 empty] | VV | 2 | 1 | True | 0 | ROZPOCET
| VV |  | "obkladové dosky podľa PD | [15 empty] | VV | 2 | 1 | True | 0 | ROZPOCET
| VV |  | 1 |  | 1 | [13 empty] | VV | 2 | 2 | True | 1 | ROZPOCET
240 | M | 6156200002.CH | K pol. KL2 zabudovateľná chladnička - objem 135l, energetická trieda A+ | kpl | 1 |  | 0 |  |  |  | znížená |  | 0 | 0 | 0 | 0 | 0 | 32 | M | 2 |  |  |  | ROZPOCET | 0 | 0 | 0 | 0 | 0 | 2 | 0 | 16 | -953647872
| VV |  | "s integrovaným chladiacim priestorom"1 |  | 1 | [13 empty] | VV | 2 | 2 | True | 1 | ROZPOCET
241 | M | 6156200002.MV | K pol. KL2 zabudovateľná mikrovlnná rúra /napr. BOSCH HMT 75M624/ | kpl | 1 |  | 0 |  |  |  | znížená |  | 0 | 0 | 0 | 0 | 0 | 32 | M | 2 |  |  |  | ROZPOCET | 0 | 0 | 0 | 0 | 0 | 2 | 0 | 16 | 1530633296
| VV |  | "zabudovateľná mvl.rúra -objem 20 l, 5 stupňov ohrevu, výkon 800 W, 382x594x319 mm | [15 empty] | VV | 2 | 1 | True | 0 | ROZPOCET
| VV |  | 1 |  | 1 | [13 empty] | VV | 2 | 2 | True | 1 | ROZPOCET
242 | K | 998766202 | Presun hmot pre konštrukcie stolárske v objektoch výšky nad 6 do 12 m | % |  |  | 0 | CS CENEKON 2018 02 |  |  | znížená |  | 0 | 0 | 0 | 0 | 0 | 16 | K | 2 |  |  |  | ROZPOCET | 0 | 0 | 0 | 0 | 0 | 2 | 0 | 16 | -1955483250
| D | 767 | Konštrukcie doplnkové kovové |  |  |  | 0 | [5 empty] | 0 |  | 0.00045 |  | 0 | 2 | D | 1 |  |  |  | ROZPOCET | [6 empty] | 0
243 | K | 76701i | Pol.01i D+Montáž na pásky-vonkajšia AL výplň zložená z 1KR dverí a pevná výplň, rozm. 2125/2675 mm, dvere-IZBD s fóliou HEAT MIRROR, pvrch.úprava RAL 7016, bezpečn.vložka FAB, madlo pre imobilných, samozatvárač,stavač dver.krídla,výrazná páska š.50 mm | ks | 1 |  | 0 |  |  |  | znížená |  | 0 | 0 | 0 | 0 | 0 | 16 | K | 2 |  |  |  | ROZPOCET | 0 | 0 | 0 | 0 | 0 | 2 | 0 | 16 | 2020933148
244 | K | 76702 | Pol.02,02* D+Montáž na pásky-vonkajšia AL výplň zložená-vrchný diel okno S,pákový uzáver, rozm. 1500/2675 mm, IZT,pvrch.úprava RAL 7016, vnútorné žalúzie, výrazná páska š.50 mm | ks | 4 |  | 0 |  |  |  | znížená |  | 0 | 0 | 0 | 0 | 0 | 16 | K | 2 |  |  |  | ROZPOCET | 0 | 0 | 0 | 0 | 0 | 2 | 0 | 16 | -609497052
| VV |  | "vonk.parapetný plech vnút. parapet viď samostatné položky | [15 empty] | VV | 2 | 1 | True | 0 | ROZPOCET
| VV |  | "pol. 02"1 |  | 1 | [13 empty] | VV | 2 | 2 | True | 0 | ROZPOCET
| VV |  | "po.02*"3 |  | 3 | [13 empty] | VV | 2 | 2 | True | 0 | ROZPOCET
| VV |  | Súčet |  | 4 | [13 empty] | VV | 2 | 4 | True | 1 | ROZPOCET
245 | K | 76703n | Pol.03 D+Montáž na pásky-vonkajšia AL výplň zložená-vrchný diel okno S,pákový uzáver, rozm. 1500/2000 mm, IZT,pvrch.úprava RAL 7016, vnútorné žalúzie, výrazná páska š.50 mm | ks | 3 |  | 0 |  |  |  | znížená |  | 0 | 0 | 0 | 0 | 0 | 16 | K | 2 |  |  |  | ROZPOCET | 0 | 0 | 0 | 0 | 0 | 2 | 0 | 16 | 859318577
246 | K | 76704n | Pol.04 D+Montáž na pásky-vonkajšia AL výplň zložená-vrchný diel okno S,pákový uzáver, rozm. 900/2000 mm, IZT,pvrch.úprava RAL 7016, vnútorné žalúzie, výrazná páska š.50 mm | ks | 2 |  | 0 |  |  |  | znížená |  | 0 | 0 | 0 | 0 | 0 | 16 | K | 2 |  |  |  | ROZPOCET | 0 | 0 | 0 | 0 | 0 | 2 | 0 | 16 | -1194837935
247 | K | 76705n | Pol.05 D+M vonkajšie AL protipožiarne okno pevné EI 45D1, rozm. 1500/800 mm, IZT,pvrch.úprava RAL 7016, vnútorné žalúzie | ks | 3 |  | 0 |  |  |  | znížená |  | 0 | 0 | 0 | 0 | 0 | 16 | K | 2 |  |  |  | ROZPOCET | 0 | 0 | 0 | 0 | 0 | 2 | 0 | 16 | 1915526735
248 | K | 76706n | Pol.06 D+Montáž na pásky-vonkajšia AL výplň zložená-vrchný diel okno S, pákový uzáver, rozm. 2125/2675 mm, IZT,pvrch.úprava RAL 7016, vnútorné žalúzie, výrazná páska š.50 mm | ks | 1 |  | 0 |  |  |  | znížená |  | 0 | 0 | 0 | 0 | 0 | 16 | K | 2 |  |  |  | ROZPOCET | 0 | 0 | 0 | 0 | 0 | 2 | 0 | 16 | 2078019834
249 | K | 76707n | Pol.07 D+Montáž na pásky-vonkajšia AL protipožiarna výplň EW 30D1 s pevným zasklením IZT, rozm. 2000/2675 mm, pvrch.úprava RAL 7016, vnútorné žalúzie, výrazná páska š.50 mm | ks | 1 |  | 0 |  |  |  | znížená |  | 0 | 0 | 0 | 0 | 0 | 16 | K | 2 |  |  |  | ROZPOCET | 0 | 0 | 0 | 0 | 0 | 2 | 0 | 16 | 64758370
250 | K | 76707hn | Pol.07* D+Montáž na pásky-vonkajšia AL protipožiarna výplň EW 15D1 s pevným zasklením IZT, rozm. 2000/2675 mm, pvrch.úprava RAL 7016, vnútorné žalúzie, výrazná páska š.50 mm | ks | 1 |  | 0 |  |  |  | znížená |  | 0 | 0 | 0 | 0 | 0 | 16 | K | 2 |  |  |  | ROZPOCET | 0 | 0 | 0 | 0 | 0 | 2 | 0 | 16 | 1129923678
251 | K | 76708n | Pol.08 D+Montáž na pásky-vonkajšia AL výplň zložená z 3 sklopných okien a z 3 pevných zasklení, IZT, pákové uzávery, rozm. 3625/2000 mm, IZT,pvrch.úprava RAL 7016, vnútorné žalúzie,výrazná páska š.50 mm | ks | 1 |  | 0 |  |  |  | znížená |  | 0 | 0 | 0 | 0 | 0 | 16 | K | 2 |  |  |  | ROZPOCET | 0 | 0 | 0 | 0 | 0 | 2 | 0 | 16 | 1767269681
252 | K | 76709n | Pol.09 D+Montáž na pásky-vonkajšia AL výplň zložená z 3 kusov OS okenných výplní , IZT, rozm. 3625/2625 mm, IZT,pvrch.úprava RAL 7016, vnútorné žalúzie,výrazná páska š.50 mm | ks | 1 |  | 0 |  |  |  | znížená |  | 0 | 0 | 0 | 0 | 0 | 16 | K | 2 |  |  |  | ROZPOCET | 0 | 0 | 0 | 0 | 0 | 2 | 0 | 16 | 910996307
253 | K | 76710n | Pol.10 D+Montáž na pásky-vonkajšia 1KR AL výplň OS, rozm. 900/2625 mm, IZT,pvrch.úprava RAL 7016, vnútorné žalúzie, výrazná páska š.50 mm | ks | 2 |  | 0 |  |  |  | znížená |  | 0 | 0 | 0 | 0 | 0 | 16 | K | 2 |  |  |  | ROZPOCET | 0 | 0 | 0 | 0 | 0 | 2 | 0 | 16 | -38981518
254 | K | 76711 | Pol.11 D+Montáž na pásky-vonkajšia 1KR AL výplň OS, rozm. 1500/2625 mm, IZT,pvrch.úprava RAL 7016, vnútorné žalúzie, výrazná páska š.50 mm | ks | 7 |  | 0 |  |  |  | znížená |  | 0 | 0 | 0 | 0 | 0 | 16 | K | 2 |  |  |  | ROZPOCET | 0 | 0 | 0 | 0 | 0 | 2 | 0 | 16 | 1927078868
255 | K | 76712ii | Pol.12i D+Montáž na pásky-vonkajšia AL1KR dvere, rozm.1150/2625 mm, IZBD s fóliou HEAT MIRROR, pvrch.úprava RAL 7016, vnútorné žalúzie,vložka FAB, madlo pre imobilných, samozatvárač,stavač dver.krídla,výrazná páska š.50 mm | ks | 1 |  | 0 |  |  |  | znížená |  | 0 | 0 | 0 | 0 | 0 | 16 | K | 2 |  |  |  | ROZPOCET | 0 | 0 | 0 | 0 | 0 | 2 | 0 | 16 | -1785981748
256 | K | 76727 | Pol.27 D+M zábradlie zasklenej steny pol.11, rozmer 1,65x1,10 m - výplň antikorová sieť napr. X-TEND DN 2 mm do oc. rámu vrát. povrch. úpravy náter ALKYTON kováčska čierna | ks | 7 |  | 0 |  |  |  | znížená |  | 0 | 0 | 0 | 0 | 0 | 16 | K | 2 |  |  |  | ROZPOCET | 0 | 0 | 0 | 0 | 0 | 2 | 0 | 16 | -20286021
257 | K | 76727h | Pol.27* D+M zábradlie zasklenej steny pol.10, rozmer 1,05x1,10 m - výplň antikorová sieť napr. X-TEND DN 2 mm do oc. rámu vrát. povrch. úpravy náter ALKYTON kováčska čierna farba | ks | 2 |  | 0 |  |  |  | znížená |  | 0 | 0 | 0 | 0 | 0 | 16 | K | 2 |  |  |  | ROZPOCET | 0 | 0 | 0 | 0 | 0 | 2 | 0 | 16 | 2061229511
258 | K | 76727hh | Pol.27** D+M zábradlie zasklenej steny pol.09, rozmer 3,78x1,315 m - výplň antikorová sieť napr. X-TEND DN 2 mm do oc. rámu vrát. povrch. úpravy náter ALKYTON kováčska čierna farba | ks | 1 |  | 0 |  |  |  | znížená |  | 0 | 0 | 0 | 0 | 0 | 16 | K | 2 |  |  |  | ROZPOCET | 0 | 0 | 0 | 0 | 0 | 2 | 0 | 16 | 978825467
259 | K | 76728 | Pol.28 D+M interiérové zábradlie schodiska z oc. trubiek 40x2,5mm, vrát. povrch. úpravy náter ALKYTON kováčska čierna farba, kotvenie do oceľ. rámu kabíny plošiny | m | 14.5 |  | 0 |  |  |  | znížená |  | 0 | 0 | 0 | 0 | 0 | 16 | K | 2 |  |  |  | ROZPOCET | 0 | 0 | 0 | 0 | 0 | 2 | 0 | 16 | 1489018994
260 | K | 76728h | Pol.28* D+M interiérové zábradlie schodiska z oc. trubiek 40x2,5mm, vrát. povrch. úpravy náter ALKYTON kováčska čierna farba, kotvenie do obvodovej steny | m | 23 |  | 0 |  |  |  | znížená |  | 0 | 0 | 0 | 0 | 0 | 16 | K | 2 |  |  |  | ROZPOCET | 0 | 0 | 0 | 0 | 0 | 2 | 0 | 16 | 1958798683
261 | K | 76729 | Pol.29 D+M interiérové zábradlie podesty schodiska, rozmer 1,15x2,84 m - výplň antikorová sieť napr. X-TEND DN 2 mm do oc. rámu vrát. povrch. úpravy náter ALKYTON kováčska čierna farba | ks | 1 |  | 0 |  |  |  | znížená |  | 0 | 0 | 0 | 0 | 0 | 16 | K | 2 |  |  |  | ROZPOCET | 0 | 0 | 0 | 0 | 0 | 2 | 0 | 16 | -1837960515
262 | K | 76731 | Pol.h1 D+M vonkajšia výplň oc. konštrukcie nerezovou sieťou napr. X-TEND, oká 50/50 mm DN 2mm, uchytávaná na OK pomocou napínacích drátov a navarených očiek, povrch. úprava jakl. profil Alkyton kováčska čierna | m2 | 33 |  | 0 |  |  |  | znížená |  | 0 | 0 | 0 | 0 | 0 | 16 | K | 2 |  |  |  | ROZPOCET | 0 | 0 | 0 | 0 | 0 | 2 | 0 | 16 | -207478781
| VV |  | "v.č.10 | [15 empty] | VV | 2 | 1 | True | 0 | ROZPOCET
| VV |  | "výplň OK prestrešenia terasy na 2NP"16,90+16,10 |  | 33 | [13 empty] | VV | 2 | 2 | True | 0 | ROZPOCET
| VV |  | Súčet |  | 33 | [13 empty] | VV | 2 | 4 | True | 1 | ROZPOCET
263 | K | 76701zd | D+M Stropný zdvihák s prevesovacím zariadením a mechanickým posunom pre stropné zdvíhacie zariadenie H01 /fi. STELLATOUR/ | ks | 2 |  | 0 |  |  |  | znížená |  | 0 | 0 | 0 | 0 | 0 | 16 | K | 2 |  |  |  | ROZPOCET | 0 | 0 | 0 | 0 | 0 | 2 | 0 | 16 | 1888905394
| VV |  | "Napájanie 24V nabíjateľný sieťovou nabíjačkou. Nosnosť 300 kg. | [15 empty] | VV | 2 | 1 | True | 0 | ROZPOCET
| VV |  | "Doba nabíjania 8 hodín. | [15 empty] | VV | 2 | 1 | True | 0 | ROZPOCET
| VV |  | "Diaľkový ovládač - ovládanie zdvihu a klesania. | [15 empty] | VV | 2 | 1 | True | 0 | ROZPOCET
| VV |  | "Nosný triangel - pre uchytenie závesu pacienta. | [15 empty] | VV | 2 | 1 | True | 0 | ROZPOCET
| VV |  | "Hygienycký záves pacienta - možnosť použitia pri kúpaní a toalete. | [15 empty] | VV | 2 | 1 | True | 0 | ROZPOCET
| VV |  | "Testovaný podľa bezpečnostných štandartov DIN EN 10535 | [15 empty] | VV | 2 | 1 | True | 0 | ROZPOCET
| VV |  | 2 |  | 2 | [13 empty] | VV | 2 | 2 | True | 1 | ROZPOCET
264 | K | 76702zd | D+M stropné zdvíhacie zariadenie H01 miestnosť č. 1.16, 2.10 /fi. STELLATOUR/ | kpl | 2 |  | 0 |  |  |  | znížená |  | 0 | 0 | 0 | 0 | 0 | 16 | K | 2 |  |  |  | ROZPOCET | 0 | 0 | 0 | 0 | 0 | 2 | 0 | 16 | -1639421793
| VV |  | "1. Hlinníková rampa - profil 80x80 mm s drážkou o dlźke 4900 mm - 2ks=9,80 m | [15 empty] | VV | 2 | 1 | True | 0 | ROZPOCET
| VV |  | "2. Priečna hlinníková rampa - profil 80x80 mm s drážkou o dlźke 4100 mm - 1ks | [15 empty] | VV | 2 | 1 | True | 0 | ROZPOCET
| VV |  | "3. Posun priečnej rampy - (kolečká na ocelovom profile 50x50x100 mm) - 2ks | [15 empty] | VV | 2 | 1 | True | 0 | ROZPOCET
| VV |  | "4. Hák s posunom pásom pre uchytenie stropného zdvíhacieho zariadenia - 1ks | [15 empty] | VV | 2 | 1 | True | 0 | ROZPOCET
| VV |  | "5. Stropná kotviaca doska 150x150 mm - 10 ks | [15 empty] | VV | 2 | 1 | True | 0 | ROZPOCET
| VV |  | "6.Kotviaci materiál - 1 sada | [15 empty] | VV | 2 | 1 | True | 0 | ROZPOCET
| VV |  | 2 |  | 2 | [13 empty] | VV | 2 | 2 | True | 1 | ROZPOCET
265 | K | 76703zd | D+M stropné zdvíhacie zariadenie H01 miestnosť č.1.17, 2.11 /fi. STELLATOUR/ | kpl | 2 |  | 0 |  |  |  | znížená |  | 0 | 0 | 0 | 0 | 0 | 16 | K | 2 |  |  |  | ROZPOCET | 0 | 0 | 0 | 0 | 0 | 2 | 0 | 16 | -1269928067
| VV |  | "1. Hlinníková rampa - profil 80x80 mm s drážkou o dlźke 700 mm - 2ks | [15 empty] | VV | 2 | 1 | True | 0 | ROZPOCET
| VV |  | "3. Hák s posunom pásom pre uchytenie stropného zdvíhacieho zariadenia - 1ks | [15 empty] | VV | 2 | 1 | True | 0 | ROZPOCET
| VV |  | "4. Stropná kotviaca doska 150x150 mm - 4 ks | [15 empty] | VV | 2 | 1 | True | 0 | ROZPOCET
| VV |  | "5. Kotviaci materiál - 1 sada | [15 empty] | VV | 2 | 1 | True | 0 | ROZPOCET
| VV |  | 2 |  | 2 | [13 empty] | VV | 2 | 2 | True | 1 | ROZPOCET
266 | K | 76704zd | D+M stropné zdvíhacie zariadenie H01 miestnosť č.1.18, 2.12 /fi. STELLATOUR/ | kpl | 2 |  | 0 |  |  |  | znížená |  | 0 | 0 | 0 | 0 | 0 | 16 | K | 2 |  |  |  | ROZPOCET | 0 | 0 | 0 | 0 | 0 | 2 | 0 | 16 | 1182905032
| VV |  | "1. Hlinníková rampa - profil 80x80 mm s drážkou o dlźke 2400 mm - 2ks | [15 empty] | VV | 2 | 1 | True | 0 | ROZPOCET
| VV |  | "2. Priečna hlinníková rampa - profil 80x80 mm s drážkou o dlźke 2700 mm - 1ks | [15 empty] | VV | 2 | 1 | True | 0 | ROZPOCET
| VV |  | "3. Posun priečnej rampy - (kolečká na ocelovom profile 50x50x100 mm) - 2ks | [15 empty] | VV | 2 | 1 | True | 0 | ROZPOCET
| VV |  | "4. Hák s posunom pásom pre uchytenie stropného zdvíhacieho zariadenia - 1ks | [15 empty] | VV | 2 | 1 | True | 0 | ROZPOCET
| VV |  | "5. Stropná kotviaca doska 150x150 mm - 6 ks | [15 empty] | VV | 2 | 1 | True | 0 | ROZPOCET
| VV |  | "6. Kotviaci materiál - 1 sada | [15 empty] | VV | 2 | 1 | True | 0 | ROZPOCET
| VV |  | 2 |  | 2 | [13 empty] | VV | 2 | 2 | True | 1 | ROZPOCET
267 | K | 767359902 | D+M prestrešenia vonkajších prístreškov polykarbonátovými platňami LT2UV16/3TS/2700-112 vrátane líšt spojov.materiálu a oplechovania a otváravou časťžou v oc. ráme 500x1290 mm | m2 | 45.014 |  | 0 |  |  |  | znížená |  | 0 | 0 | 0 | 0 | 0 | 16 | K | 2 |  |  |  | ROZPOCET | 0 | 0 | 0 | 0 | 0 | 2 | 0 | 16 | 531572956
| VV |  | "strešná terasa | [15 empty] | VV | 2 | 1 | True | 0 | ROZPOCET
| VV |  | 3,17*2*7,10 |  | 45.014 | [13 empty] | VV | 2 | 2 | True | 0 | ROZPOCET
| VV |  | Súčet |  | 45.014 | [13 empty] | VV | 2 | 4 | True | 1 | ROZPOCET
268 | K | 767590205 | Montáž čistiacej rohože gumovo - polypropylénovej na podlahu | m2 | 1.54 |  | 0 | CS CENEKON 2018 02 |  |  | znížená |  | 0 | 0 | 0 | 0 | 0 | 16 | K | 2 |  |  |  | ROZPOCET | 0 | 0 | 0 | 0 | 0 | 2 | 0 | 16 | 260020779
| VV |  | "pol.25"1,40*1,10 |  | 1.54 | [13 empty] | VV | 2 | 2 | True | 1 | ROZPOCET
269 | K | 767590225 | Montáž hliníkového rámu L k čistiacim rohožiam | m | 5 |  | 0 | CS CENEKON 2018 02 |  |  | znížená |  | 0 | 9e-05 | 0.00045 | 0 | 0 | 16 | K | 2 |  |  |  | ROZPOCET | 0 | 0 | 0 | 0 | 0 | 2 | 0 | 16 | -1717848473
| VV |  | (1,1+1,4)*2 |  | 5 | [13 empty] | VV | 2 | 2 | True | 1 | ROZPOCET
270 | M | 697540001 | Pol.25 Interiérová čistiaca rohož v Al ráme 30x30x3 mm, rozm. 1400x1100x27 mm pre zapustenie do podlahy, striedavo gumová palička a textilný pásik | ks | 1 |  | 0 |  |  |  | znížená |  | 0 | 0 | 0 | 0 | 0 | 32 | M | 2 |  |  |  | ROZPOCET | 0 | 0 | 0 | 0 | 0 | 2 | 0 | 16 | 967702581
271 | M | 697540002 | Pol.33 Hliníkový rebrík max. dl. 4,60 m | kus | 1 |  | 0 |  |  |  | znížená |  | 0 | 0 | 0 | 0 | 0 | 32 | M | 2 |  |  |  | ROZPOCET | 0 | 0 | 0 | 0 | 0 | 2 | 0 | 16 | -261532855
272 | K | 767911130R | D+M výplňové pozinkované pletivo strešnej konštrukcie so štvorcovými okami 50/0,2 mm uchytávané na OK pomocou napínacích drátov a navarených očiek | m2 | 153.9 |  | 0 |  |  |  | znížená |  | 0 | 0 | 0 | 0 | 0 | 16 | K | 2 |  |  |  | ROZPOCET | 0 | 0 | 0 | 0 | 0 | 2 | 0 | 16 | 1633103100
| VV |  | "arch. v.č. 10 - výplň OK pretrešenia poschodia" 153,90 |  | 153.9 | [13 empty] | VV | 2 | 2 | True | 0 | ROZPOCET
| VV |  | Súčet |  | 153.9 | [13 empty] | VV | 2 | 4 | True | 1 | ROZPOCET
273 | K | 998767202 | Presun hmôt pre kovové stavebné doplnkové konštrukcie v objektoch výšky nad 6 do 12 m | % |  |  | 0 | CS CENEKON 2018 02 |  |  | znížená |  | 0 | 0 | 0 | 0 | 0 | 16 | K | 2 |  |  |  | ROZPOCET | 0 | 0 | 0 | 0 | 0 | 2 | 0 | 16 | -1994994320
| D | 769 | Montáž vzduchotechnických zariadení |  |  |  | 0 | [5 empty] | 0 |  | 0 |  | 0 | 2 | D | 1 |  |  |  | ROZPOCET | [6 empty] | 0
274 | K | 769001 | Pol.V1 Dod+mtž stropný ventilátor s časovým dobehom, vzduchotesnou spätnou klapkou, výfuk do potrubia DN100mm, potrubie vyvedené nad strechu |  | 4 |  | 0 |  |  |  | znížená |  | 0 | 0 | 0 | 0 | 0 | 16 | K | 2 |  |  |  | ROZPOCET | 0 | 0 | 0 | 0 | 0 | 2 | 0 | 16 | -995681364
| VV |  | "V1"4 |  | 4 | [13 empty] | VV | 2 | 2 | True | 1 | ROZPOCET
275 | K | 769002 | Pol.V2 Dod+ mtž nástenný axiálny ventilátor s časovým dobehom, vzduchotesnou spätnou klapkou, výfuk do potrubia DN125mm, potrubie vyvedené na fasádu a opatrené protidažďovou žalúziou |  | 1 |  | 0 |  |  |  | znížená |  | 0 | 0 | 0 | 0 | 0 | 16 | K | 2 |  |  |  | ROZPOCET | 0 | 0 | 0 | 0 | 0 | 2 | 0 | 16 | -692488718
| VV |  | "V2"1 |  | 1 | [13 empty] | VV | 2 | 2 | True | 1 | ROZPOCET
276 | K | 769051099.1 | Montáž vetracej jednotky s rekuperáciou tepla pod strop | ks | 13 |  | 0 |  |  |  | znížená |  | 0 | 0 | 0 | 0 | 0 | 16 | K | 2 |  |  |  | ROZPOCET | 0 | 0 | 0 | 0 | 0 | 2 | 0 | 16 | 2110930101
277 | M | 831Fo6073 | Lokálna rekuperačná jednotka napr. Dimplex DL 50 WE s hranatým tubusom DL 50 Q | ks | 13 |  | 0 |  |  |  | znížená |  | 0 | 0 | 0 | 0 | 0 | 32 | M | 2 |  |  |  | ROZPOCET | 0 | 0 | 0 | 0 | 0 | 2 | 0 | 16 | 1561555853
278 | K | 998769203 | Presun hmôt pre montáž vzduchotechnických zariadení v stavbe (objekte) výšky nad 7 do 24 m | % |  |  | 0 | CS CENEKON 2018 02 |  |  | znížená |  | 0 | 0 | 0 | 0 | 0 | 16 | K | 2 |  |  |  | ROZPOCET | 0 | 0 | 0 | 0 | 0 | 2 | 0 | 16 | 1460937086
| D | 771 | Podlahy z dlaždíc |  |  |  | 0 | [5 empty] | 0 |  | 0.17439 |  | 0 | 2 | D | 1 |  |  |  | ROZPOCET | [6 empty] | 0
279 | K | 771411003 | Montáž soklíkov z dlaždíc gress do tmelu veľ. 300 x 50 mm | m | 11 |  | 0 | CS CENEKON 2018 02 |  |  | znížená |  | 0 | 0.00267 | 0.02937 | 0 | 0 | 16 | K | 2 |  |  |  | ROZPOCET | 0 | 0 | 0 | 0 | 0 | 2 | 0 | 16 | -1766320238
| VV |  | "mč 1.05 | [15 empty] | VV | 2 | 1 | True | 0 | ROZPOCET
| VV |  | (2,70+3,25)*2-0,90 |  | 11 | [13 empty] | VV | 2 | 2 | True | 0 | ROZPOCET
| VV |  | Súčet |  | 11 | [13 empty] | VV | 2 | 4 | True | 1 | ROZPOCET
280 | K | 771575109 | Montáž podláh z dlaždíc keramických do tmelu, vodoodpudivá škárovacia malta veľ. 300 x 300 mm | m2 | 8.8 |  | 0 | CS CENEKON 2018 02 |  |  | znížená |  | 0 | 0.00385 | 0.03388 | 0 | 0 | 16 | K | 2 |  |  |  | ROZPOCET | 0 | 0 | 0 | 0 | 0 | 2 | 0 | 16 | -497669015
| VV |  | "P1m, mč 1.05"8,80 |  | 8.8 | [13 empty] | VV | 2 | 2 | True | 0 | ROZPOCET
| VV |  | Súčet |  | 8.8 | [13 empty] | VV | 2 | 4 | True | 1 | ROZPOCET
281 | M | 5977400012001 | Dlaždice keramické gress s hladkým povrchom líca 300x300 mm | m2 | 9.818 |  | 0 |  |  |  | znížená |  | 0 | 0.01132 | 0.11114 | 0 | 0 | 32 | M | 2 |  |  |  | ROZPOCET | 0 | 0 | 0 | 0 | 0 | 2 | 0 | 16 | -521929986
| VV |  | 8,80*1,05 |  | 9.24 | [13 empty] | VV | 2 | 2 | True | 0 | ROZPOCET
| VV |  | "soklík"11,00*0,05*1,05 |  | 0.578 | [13 empty] | VV | 2 | 2 | True | 0 | ROZPOCET
| VV |  | Súčet |  | 9.818 | [13 empty] | VV | 2 | 4 | True | 1 | ROZPOCET
282 | K | 998771202 | Presun hmôt pre podlahy z dlaždíc v objektoch výšky nad 6 do 12 m | % |  |  | 0 | CS CENEKON 2018 02 |  |  | znížená |  | 0 | 0 | 0 | 0 | 0 | 16 | K | 2 |  |  |  | ROZPOCET | 0 | 0 | 0 | 0 | 0 | 2 | 0 | 16 | 226313571
| D | 776 | Podlahy povlakové |  |  |  | 0 | [5 empty] | 0 |  | 1.6359 |  | 0 | 2 | D | 1 |  |  |  | ROZPOCET | [6 empty] | 0
283 | K | 776190000 | Montáž vysokoodolná vinylová podlahová krytina hr.2mm s vytiahnutím na stenu v 100 mm /PVC 1/ | M2 | 146.41 |  | 0 |  |  |  | znížená |  | 0 | 0 | 0 | 0 | 0 | 16 | K | 2 |  |  |  | ROZPOCET | 0 | 0 | 0 | 0 | 0 | 2 | 0 | 16 | 124459053
| VV |  | "presný popis viď TS | [15 empty] | VV | 2 | 1 | True | 0 | ROZPOCET
| VV |  | "1NP"16,30+23,35+10,47+10,08+20,57 |  | 80.77 | [13 empty] | VV | 2 | 2 | True | 0 | ROZPOCET
| VV |  | "2NP"23,35+10,47*2+21,35 |  | 65.64 | [13 empty] | VV | 2 | 2 | True | 0 | ROZPOCET
| VV |  | Súčet |  | 146.41 | [13 empty] | VV | 2 | 4 | True | 1 | ROZPOCET
284 | M | 2841291550.1 | Dodávka vysokoodolná vinylová podlahová krytina hr.2mm /PVC 1/ | m2 | 168.372 |  | 0 |  |  |  | znížená |  | 0 | 0.0033 | 0.55563 | 0 | 0 | 32 | M | 2 |  |  |  | ROZPOCET | 0 | 0 | 0 | 0 | 0 | 2 | 0 | 16 | -74118679
| VV |  | 146,41 |  | 146.41 | [13 empty] | VV | 2 | 2 | True | 0 | ROZPOCET
| VV |  | "stratné a materiál na vytiahnutie na steny"146,41*0,15 |  | 21.962 | [13 empty] | VV | 2 | 2 | True | 0 | ROZPOCET
| VV |  | Súčet |  | 168.372 | [13 empty] | VV | 2 | 4 | True | 1 | ROZPOCET
285 | K | 776190000.1 | D+M fabiónový sokel podlahy s lištou a klinkom / k PVC 1/ | m | 136.373 |  | 0 |  |  |  | znížená |  | 0 | 0 | 0 | 0 | 0 | 16 | K | 2 |  |  |  | ROZPOCET | 0 | 0 | 0 | 0 | 0 | 2 | 0 | 16 | -454773586
| VV |  | "presný popis viď TS | [15 empty] | VV | 2 | 1 | True | 0 | ROZPOCET
| VV |  | "1NP | [15 empty] | VV | 2 | 1 | True | 0 | ROZPOCET
| VV |  | "mč1.06 | [15 empty] | VV | 2 | 1 | True | 0 | ROZPOCET
| VV |  | (5,25+4,00+0,26)*2 |  | 19.02 | [13 empty] | VV | 2 | 2 | True | 0 | ROZPOCET
| VV |  | -(0,90+0,80+2,125) |  | -3.825 | [13 empty] | VV | 2 | 2 | True | 0 | ROZPOCET
| VV |  | "mč1.12 | [15 empty] | VV | 2 | 1 | True | 0 | ROZPOCET
| VV |  | (3,70+6,10+0,26*2)*2 |  | 20.64 | [13 empty] | VV | 2 | 2 | True | 0 | ROZPOCET
| VV |  | -(1,50*2+1,00) |  | -4 | [13 empty] | VV | 2 | 2 | True | 0 | ROZPOCET
| VV |  | "mč1.13 | [15 empty] | VV | 2 | 1 | True | 0 | ROZPOCET
| VV |  | (4,20+2,40+0,26)*2 |  | 13.72 | [13 empty] | VV | 2 | 2 | True | 0 | ROZPOCET
| VV |  | -(1,50+1,0) |  | -2.5 | [13 empty] | VV | 2 | 2 | True | 0 | ROZPOCET
| VV |  | "mč1.14 | [15 empty] | VV | 2 | 1 | True | 0 | ROZPOCET
| VV |  | (4,20+2,40)*2-1,00 |  | 12.2 | [13 empty] | VV | 2 | 2 | True | 0 | ROZPOCET
| VV |  | "mč1.16 | [15 empty] | VV | 2 | 1 | True | 0 | ROZPOCET
| VV |  | (4,90+4,20)*2-1,20*2 |  | 15.8 | [13 empty] | VV | 2 | 2 | True | 0 | ROZPOCET
| VV |  | "2NP | [15 empty] | VV | 2 | 1 | True | 0 | ROZPOCET
| VV |  | "mč2.06 | [15 empty] | VV | 2 | 1 | True | 0 | ROZPOCET
| VV |  | (6,10+3,70+0,26*2)*2 |  | 20.64 | [13 empty] | VV | 2 | 2 | True | 0 | ROZPOCET
| VV |  | -(1,50*2+1,00) |  | -4 | [13 empty] | VV | 2 | 2 | True | 0 | ROZPOCET
| VV |  | "mč2.07,2.08 | [15 empty] | VV | 2 | 1 | True | 0 | ROZPOCET
| VV |  | (2,40+4,20+0,26)*2*2 |  | 27.44 | [13 empty] | VV | 2 | 2 | True | 0 | ROZPOCET
| VV |  | -(1,50+1,00)*2 |  | -5 | [13 empty] | VV | 2 | 2 | True | 0 | ROZPOCET
| VV |  | "mč2.10 | [15 empty] | VV | 2 | 1 | True | 0 | ROZPOCET
| VV |  | (4,90+4,20+0,26*2)*2 |  | 19.24 | [13 empty] | VV | 2 | 2 | True | 0 | ROZPOCET
| VV |  | -(1,20*2+1,50*2) |  | -5.4 | [13 empty] | VV | 2 | 2 | True | 0 | ROZPOCET
| VV |  | Medzisúčet |  | 123.975 | [13 empty] | VV | 2 | 3 | True | 0 | ROZPOCET
| VV |  | "stratné 10% "123,975*0,10 |  | 12.398 | [13 empty] | VV | 2 | 2 | True | 0 | ROZPOCET
| VV |  | Súčet |  | 136.373 | [13 empty] | VV | 2 | 4 | True | 1 | ROZPOCET
286 | K | 776190001 | Montáž vinylová podlahová krytina s nopmi do mokrého prostredia hr.2,4mm s vytiahnutím na stenu v. 130mm /PVC 2/ | M2 | 36.04 |  | 0 |  |  |  | znížená |  | 0 | 0 | 0 | 0 | 0 | 16 | K | 2 |  |  |  | ROZPOCET | 0 | 0 | 0 | 0 | 0 | 2 | 0 | 16 | -713478731
| VV |  | "presný popis viď TS | [15 empty] | VV | 2 | 1 | True | 0 | ROZPOCET
| VV |  | 3,85+4,83+7,09+6,59+7,09+6,59 |  | 36.04 | [13 empty] | VV | 2 | 2 | True | 0 | ROZPOCET
| VV |  | Súčet |  | 36.04 | [13 empty] | VV | 2 | 4 | True | 1 | ROZPOCET
287 | M | 2841291560 | Dodávka vinylová podlahová krytina s nopmi do mokrého prostredia hr.2,4mm /PVC 2/ | m2 | 41.446 |  | 0 |  |  |  | znížená |  | 0 | 0.0036 | 0.14921 | 0 | 0 | 32 | M | 2 |  |  |  | ROZPOCET | 0 | 0 | 0 | 0 | 0 | 2 | 0 | 16 | -414459837
| VV |  | 36,04 |  | 36.04 | [13 empty] | VV | 2 | 2 | True | 0 | ROZPOCET
| VV |  | "stratné a materiál na vytiahnutie na steny"36,04*0,15 |  | 5.406 | [13 empty] | VV | 2 | 2 | True | 0 | ROZPOCET
| VV |  | Súčet |  | 41.446 | [13 empty] | VV | 2 | 4 | True | 1 | ROZPOCET
288 | K | 776200008.1 | D+M PVC soklový profil s fabionom do mokrého prostredia /k PVC 2/ | m | 59.653 |  | 0 |  |  |  | znížená |  | 0 | 0 | 0 | 0 | 0 | 16 | K | 2 |  |  |  | ROZPOCET | 0 | 0 | 0 | 0 | 0 | 2 | 0 | 16 | 1405514687
| VV |  | "presný popis viď TS | [15 empty] | VV | 2 | 1 | True | 0 | ROZPOCET
| VV |  | "mč1.02 | [15 empty] | VV | 2 | 1 | True | 0 | ROZPOCET
| VV |  | (1,15+3,355)*2-0,80 |  | 8.21 | [13 empty] | VV | 2 | 2 | True | 0 | ROZPOCET
| VV |  | "mč1.07 | [15 empty] | VV | 2 | 1 | True | 0 | ROZPOCET
| VV |  | (2,10+2,30)*2-0,80 |  | 8 | [13 empty] | VV | 2 | 2 | True | 0 | ROZPOCET
| VV |  | "mč1.15 | [15 empty] | VV | 2 | 1 | True | 0 | ROZPOCET
| VV |  | (2,20+3,30)*2-1,00 |  | 10 | [13 empty] | VV | 2 | 2 | True | 0 | ROZPOCET
| VV |  | "mč1.18 | [15 empty] | VV | 2 | 1 | True | 0 | ROZPOCET
| VV |  | (2,80+2,40)*2-1,20 |  | 9.2 | [13 empty] | VV | 2 | 2 | True | 0 | ROZPOCET
| VV |  | "mč2.09 | [15 empty] | VV | 2 | 1 | True | 0 | ROZPOCET
| VV |  | (2,20+3,30+0,26)*2 |  | 11.52 | [13 empty] | VV | 2 | 2 | True | 0 | ROZPOCET
| VV |  | -(1,00+0,90) |  | -1.9 | [13 empty] | VV | 2 | 2 | True | 0 | ROZPOCET
| VV |  | "mč2.12 | [15 empty] | VV | 2 | 1 | True | 0 | ROZPOCET
| VV |  | (2,80+2,40)*2-1,20 |  | 9.2 | [13 empty] | VV | 2 | 2 | True | 0 | ROZPOCET
| VV |  | Medzisúčet |  | 54.23 | [13 empty] | VV | 2 | 3 | True | 0 | ROZPOCET
| VV |  | "stratné 10%"54,23*0,10 |  | 5.423 | [13 empty] | VV | 2 | 2 | True | 0 | ROZPOCET
| VV |  | Súčet |  | 59.653 | [13 empty] | VV | 2 | 4 | True | 1 | ROZPOCET
289 | K | 776190003 | Montáž vysokoodolná vinylová podlahová krytina hr.2mm s vytiahnutím na stenu v 400 mm /PVC 3/ | M2 | 187.822 |  | 0 |  |  |  | znížená |  | 0 | 0 | 0 | 0 | 0 | 16 | K | 2 |  |  |  | ROZPOCET | 0 | 0 | 0 | 0 | 0 | 2 | 0 | 16 | -1452012933
| VV |  | "PVC3 | [15 empty] | VV | 2 | 1 | True | 0 | ROZPOCET
| VV |  | "presný popis viď TS | [15 empty] | VV | 2 | 1 | True | 0 | ROZPOCET
| VV |  | 5,91+7,19+30,31+17,20+8,97+7,50+7,19+30,31+18,14+9,20+7,50 |  | 149.42 | [13 empty] | VV | 2 | 2 | True | 0 | ROZPOCET
| VV |  | Medzisúčet |  | 149.42 | [13 empty] | VV | 2 | 3 | True | 0 | ROZPOCET
| VV |  | "vytiahnutie na stenu po obvode podlahy v 400 mm | [15 empty] | VV | 2 | 1 | True | 0 | ROZPOCET
| VV |  | "mč1.04 | [15 empty] | VV | 2 | 1 | True | 0 | ROZPOCET
| VV |  | (2,70+1,90+0,26+0,20)*2 |  | 10.12 | [13 empty] | VV | 2 | 2 | True | 0 | ROZPOCET
| VV |  | -(1,50+1,15+0,90*2) |  | -4.45 | [13 empty] | VV | 2 | 2 | True | 0 | ROZPOCET
| VV |  | "mč1.08 | [15 empty] | VV | 2 | 1 | True | 0 | ROZPOCET
| VV |  | 0,10+0,62+2,40*2+2,80+0,20*2-1,15 |  | 7.57 | [13 empty] | VV | 2 | 2 | True | 0 | ROZPOCET
| VV |  | "mč1.09,1.10 | [15 empty] | VV | 2 | 1 | True | 0 | ROZPOCET
| VV |  | (8,70+6,40+0,26)*2 |  | 30.72 | [13 empty] | VV | 2 | 2 | True | 0 | ROZPOCET
| VV |  | -(1,50*2+2,18+2,00) |  | -7.18 | [13 empty] | VV | 2 | 2 | True | 0 | ROZPOCET
| VV |  | "mč 1.11 | [15 empty] | VV | 2 | 1 | True | 0 | ROZPOCET
| VV |  | (4,90+1,80)*2 |  | 13.4 | [13 empty] | VV | 2 | 2 | True | 0 | ROZPOCET
| VV |  | -(1,50+1,00*4) |  | -5.5 | [13 empty] | VV | 2 | 2 | True | 0 | ROZPOCET
| VV |  | "mč1.17 | [15 empty] | VV | 2 | 1 | True | 0 | ROZPOCET
| VV |  | (5,00*2+1,50)-1,20*3 |  | 7.9 | [13 empty] | VV | 2 | 2 | True | 0 | ROZPOCET
| VV |  | "mč2.02 | [15 empty] | VV | 2 | 1 | True | 0 | ROZPOCET
| VV |  | 0,10+0,62+2,40*2+2,80+0,20*2-1,15 |  | 7.57 | [13 empty] | VV | 2 | 2 | True | 0 | ROZPOCET
| VV |  | "m2.03,2.04 | [15 empty] | VV | 2 | 1 | True | 0 | ROZPOCET
| VV |  | (8,70+6,40+0,26*2)*2 |  | 31.24 | [13 empty] | VV | 2 | 2 | True | 0 | ROZPOCET
| VV |  | -(3,625+1,50*2+2,18+2,00) |  | -10.805 | [13 empty] | VV | 2 | 2 | True | 0 | ROZPOCET
| VV |  | "mč2.05 | [15 empty] | VV | 2 | 1 | True | 0 | ROZPOCET
| VV |  | (4,90+1,80+0,26)*2 |  | 13.92 | [13 empty] | VV | 2 | 2 | True | 0 | ROZPOCET
| VV |  | -(1,50+1,00*4+0,90) |  | -6.4 | [13 empty] | VV | 2 | 2 | True | 0 | ROZPOCET
| VV |  | "mč2.13 | [15 empty] | VV | 2 | 1 | True | 0 | ROZPOCET
| VV |  | (5,00*2+1,50)-1,20*3 |  | 7.9 | [13 empty] | VV | 2 | 2 | True | 0 | ROZPOCET
| VV |  | Medzisúčet |  | 96.005 | [13 empty] | VV | 2 | 3 | True | 0 | ROZPOCET
| VV |  | -96,005 |  | -96.005 | [13 empty] | VV | 2 | 2 | True | 0 | ROZPOCET
| VV |  | 96,005*0,40 |  | 38.402 | [13 empty] | VV | 2 | 2 | True | 0 | ROZPOCET
| VV |  | Súčet |  | 187.822 | [13 empty] | VV | 2 | 4 | True | 1 | ROZPOCET
290 | M | 2841291550,1 | Dodávka vysokoodolná vinylová podlahová krytina hr.2mm /PVC 3/ | m2 | 215.995 |  | 0 |  |  |  | znížená |  | 0 | 0.0036 | 0.77758 | 0 | 0 | 32 | M | 2 |  |  |  | ROZPOCET | 0 | 0 | 0 | 0 | 0 | 2 | 0 | 16 | 274302013
| VV |  | 187,822 |  | 187.822 | [13 empty] | VV | 2 | 2 | True | 0 | ROZPOCET
| VV |  | "stratné a materiál na fabióny"187,822*0,15 |  | 28.173 | [13 empty] | VV | 2 | 2 | True | 0 | ROZPOCET
| VV |  | Súčet |  | 215.995 | [13 empty] | VV | 2 | 4 | True | 1 | ROZPOCET
291 | K | 776190000.3 | D+M fabiónový sokel podlahy s lištou a klinkom / k PVC 3/ | m | 105.606 |  | 0 |  |  |  | znížená |  | 0 | 0 | 0 | 0 | 0 | 16 | K | 2 |  |  |  | ROZPOCET | 0 | 0 | 0 | 0 | 0 | 2 | 0 | 16 | -2014421271
| VV |  | "presný popis viď TS | [15 empty] | VV | 2 | 1 | True | 0 | ROZPOCET
| VV |  | "výmera ako fabión v 400 mm viď mtž PVC3 v m´" 96,005 |  | 96.005 | [13 empty] | VV | 2 | 2 | True | 0 | ROZPOCET
| VV |  | "stratné 10%"96,005*0,10 |  | 9.601 | [13 empty] | VV | 2 | 2 | True | 0 | ROZPOCET
| VV |  | Súčet |  | 105.606 | [13 empty] | VV | 2 | 4 | True | 1 | ROZPOCET
292 | K | 776190004 | Montáž vysokoodolná vinylová podlahová krytina hr.2mm s vytiahnutím na stenu v 400 mm - mč 1.01 a 2.01 vstup a výstup zo schodiska, podesty /PVC 4/ | M2 | 23.932 |  | 0 |  |  |  | znížená |  | 0 | 0 | 0 | 0 | 0 | 16 | K | 2 |  |  |  | ROZPOCET | 0 | 0 | 0 | 0 | 0 | 2 | 0 | 16 | -1502754169
| VV |  | "PVC4 | [15 empty] | VV | 2 | 1 | True | 0 | ROZPOCET
| VV |  | "presný popis viď TS | [15 empty] | VV | 2 | 1 | True | 0 | ROZPOCET
| VV |  | "mč 1.01"4,05*1,80-1,10*1,40+2,125*0,26 |  | 6.303 | [13 empty] | VV | 2 | 2 | True | 0 | ROZPOCET
| VV |  | "podesty na kóte 1,260 a 1,890"(1,25*1,55)*2 |  | 3.875 | [13 empty] | VV | 2 | 2 | True | 0 | ROZPOCET
| VV |  | "mč 2.01"8,06 |  | 8.06 | [13 empty] | VV | 2 | 2 | True | 0 | ROZPOCET
| VV |  | Medzisúčet |  | 18.238 | [13 empty] | VV | 2 | 3 | True | 0 | ROZPOCET
| VV |  | "vytiahnutie na stenu po obvode podlahy v 400 mm | [15 empty] | VV | 2 | 1 | True | 0 | ROZPOCET
| VV |  | "mč1.01 | [15 empty] | VV | 2 | 1 | True | 0 | ROZPOCET
| VV |  | 4,05+1,80*2+0,26*2+1,25-2,125-1,15*2-0,80 |  | 4.195 | [13 empty] | VV | 2 | 2 | True | 0 | ROZPOCET
| VV |  | "podesty na kóte 1,260 a 1,89"(1,25+1,55)*2 |  | 5.6 | [13 empty] | VV | 2 | 2 | True | 0 | ROZPOCET
| VV |  | "mč 2.01 | [15 empty] | VV | 2 | 1 | True | 0 | ROZPOCET
| VV |  | 4,05+1,80*2+0,26*4-1,50-1,60-1,15 |  | 4.44 | [13 empty] | VV | 2 | 2 | True | 0 | ROZPOCET
| VV |  | Medzisúčet |  | 14.235 | [13 empty] | VV | 2 | 3 | True | 0 | ROZPOCET
| VV |  | -14,235 |  | -14.235 | [13 empty] | VV | 2 | 2 | True | 0 | ROZPOCET
| VV |  | 14,235*0,40 |  | 5.694 | [13 empty] | VV | 2 | 2 | True | 0 | ROZPOCET
| VV |  | Súčet |  | 23.932 | [13 empty] | VV | 2 | 4 | True | 1 | ROZPOCET
293 | M | 2841291550,2 | Dodávka vysokoodolná vinylová podlahová krytina hr.2mm /PVC 4/ | m2 | 27.522 |  | 0 |  |  |  | znížená |  | 0 | 0.0036 | 0.099079 | 0 | 0 | 32 | M | 2 |  |  |  | ROZPOCET | 0 | 0 | 0 | 0 | 0 | 2 | 0 | 16 | -1599466098
| VV |  | 23,932 |  | 23.932 | [13 empty] | VV | 2 | 2 | True | 0 | ROZPOCET
| VV |  | "stratné a materiál na fabióny"23,932*0,15 |  | 3.59 | [13 empty] | VV | 2 | 2 | True | 0 | ROZPOCET
| VV |  | Súčet |  | 27.522 | [13 empty] | VV | 2 | 4 | True | 1 | ROZPOCET
294 | K | 776190000.4 | D+M fabiónový sokel podlahy s lištou a klinkom / k PVC 4/ | m | 15.659 |  | 0 |  |  |  | znížená |  | 0 | 0 | 0 | 0 | 0 | 16 | K | 2 |  |  |  | ROZPOCET | 0 | 0 | 0 | 0 | 0 | 2 | 0 | 16 | 647793482
| VV |  | "presný popis viď TS | [15 empty] | VV | 2 | 1 | True | 0 | ROZPOCET
| VV |  | "výmera ako fabión v. 400 mm viď mtž PVC4 v m´"14,235 |  | 14.235 | [13 empty] | VV | 2 | 2 | True | 0 | ROZPOCET
| VV |  | "stratné 10%"14,235*0,10 |  | 1.424 | [13 empty] | VV | 2 | 2 | True | 0 | ROZPOCET
| VV |  | Súčet |  | 15.659 | [13 empty] | VV | 2 | 4 | True | 1 | ROZPOCET
295 | K | 776220110.1 | Lepenie vysokoodolnej vinylovej podlahovej krytiny hr. 2 mm na schodiskové stupne s hrebeňovým soklom vytiahnutým na steny v. 200 mm / stupne schodiska PVC 5/ | m2 | 14.553 |  | 0 |  |  |  | znížená |  | 0 | 0.00012 | 0.0017464 | 0 | 0 | 16 | K | 2 |  |  |  | ROZPOCET | 0 | 0 | 0 | 0 | 0 | 2 | 0 | 16 | 1992982232
| VV |  | "presný popis viď TS | [15 empty] | VV | 2 | 1 | True | 0 | ROZPOCET
| VV |  | "mč 1.03 | [15 empty] | VV | 2 | 1 | True | 0 | ROZPOCET
| VV |  | 1,25*(0,315+0,1575)*20 |  | 11.813 | [13 empty] | VV | 2 | 2 | True | 0 | ROZPOCET
| VV |  | "hrebeňový sokel | [15 empty] | VV | 2 | 1 | True | 0 | ROZPOCET
| VV |  | (2,72*2+1,41)*0,40 |  | 2.74 | [13 empty] | VV | 2 | 2 | True | 0 | ROZPOCET
| VV |  | Súčet |  | 14.553 | [13 empty] | VV | 2 | 4 | True | 1 | ROZPOCET
296 | M | 284110002600 | Dodávka vysokoodolná vinylová podlahová krytina hr.2mm /PVC 5/ | m2 | 16.736 |  | 0 | CS CENEKON 2018 02 |  |  | znížená |  | 0 | 0.003 | 0.050208 | 0 | 0 | 32 | M | 2 |  |  |  | ROZPOCET | 0 | 0 | 0 | 0 | 0 | 2 | 0 | 16 | 1676071699
| VV |  | "PVC 6"14,553 |  | 14.553 | [13 empty] | VV | 2 | 2 | True | 0 | ROZPOCET
| VV |  | "stratné a materiál na vytiahnutie na steny"14,553*0,15 |  | 2.183 | [13 empty] | VV | 2 | 2 | True | 0 | ROZPOCET
| VV |  | Súčet |  | 16.736 | [13 empty] | VV | 2 | 4 | True | 1 | ROZPOCET
297 | K | 776190000.6 | D+M fabiónový sokel podlahy s lištou a klinkom / k PVC 5/ | m | 9.983 |  | 0 |  |  |  | znížená |  | 0 | 0 | 0 | 0 | 0 | 16 | K | 2 |  |  |  | ROZPOCET | 0 | 0 | 0 | 0 | 0 | 2 | 0 | 16 | -1705578350
| VV |  | "presný popis viď TS | [15 empty] | VV | 2 | 1 | True | 0 | ROZPOCET
| VV |  | "mč 113 | [15 empty] | VV | 2 | 1 | True | 0 | ROZPOCET
| VV |  | (0,30+0,15375)*20 |  | 9.075 | [13 empty] | VV | 2 | 2 | True | 0 | ROZPOCET
| VV |  | "stratné 10%"9,075*0,10 |  | 0.908 | [13 empty] | VV | 2 | 2 | True | 0 | ROZPOCET
| VV |  | Súčet |  | 9.983 | [13 empty] | VV | 2 | 4 | True | 1 | ROZPOCET
298 | K | 776220209.1 | D+M rohovej lišty ALU schodiskový profil napr. PROFILPAS 72/F 46x30mm farba elox strieborná+čierna protišmyk. gum. vložka GM/72 / k PVC 5/ | m | 27.5 |  | 0 |  |  |  | znížená |  | 0 | 9e-05 | 0.002475 | 0 | 0 | 16 | K | 2 |  |  |  | ROZPOCET | 0 | 0 | 0 | 0 | 0 | 2 | 0 | 16 | -1996814261
| VV |  | "mč 1.03 | [15 empty] | VV | 2 | 1 | True | 0 | ROZPOCET
| VV |  | 1,25*20*1,10 |  | 27.5 | [13 empty] | VV | 2 | 2 | True | 0 | ROZPOCET
| VV |  | Súčet |  | 27.5 | [13 empty] | VV | 2 | 4 | True | 1 | ROZPOCET
299 | K | 776200008 | D+M vinylový obklad stien hr. 0,92mm na sadrokartónové steny a sádrové omietky vrátane penetrácie /PVC 6/ | m2 | 157.654 |  | 0 |  |  |  | znížená |  | 0 | 0 | 0 | 0 | 0 | 16 | K | 2 |  |  |  | ROZPOCET | 0 | 0 | 0 | 0 | 0 | 2 | 0 | 16 | -634790377
| VV |  | "presný popis viď TS | [15 empty] | VV | 2 | 1 | True | 0 | ROZPOCET
| VV |  | "mč1.02 | [15 empty] | VV | 2 | 1 | True | 0 | ROZPOCET
| VV |  | (3,355+1,15)*2*2,865-0,70*1,97 |  | 24.435 | [13 empty] | VV | 2 | 2 | True | 0 | ROZPOCET
| VV |  | Medzisúčet |  | 24.435 | [13 empty] | VV | 2 | 3 | True | 0 | ROZPOCET
| VV |  | "mč1.07 | [15 empty] | VV | 2 | 1 | True | 0 | ROZPOCET
| VV |  | (2,10+2,30)*2*2,64 |  | 23.232 | [13 empty] | VV | 2 | 2 | True | 0 | ROZPOCET
| VV |  | -(0,70*1,97) |  | -1.379 | [13 empty] | VV | 2 | 2 | True | 0 | ROZPOCET
| VV |  | 1,10*0,20 |  | 0.22 | [13 empty] | VV | 2 | 2 | True | 0 | ROZPOCET
| VV |  | Medzisúčet |  | 22.073 | [13 empty] | VV | 2 | 3 | True | 0 | ROZPOCET
| VV |  | "mč 1.15 | [15 empty] | VV | 2 | 1 | True | 0 | ROZPOCET
| VV |  | (2,20+3,30)*2*2,76 |  | 30.36 | [13 empty] | VV | 2 | 2 | True | 0 | ROZPOCET
| VV |  | -(0,90*1,97+0,90*2,00) |  | -3.573 | [13 empty] | VV | 2 | 2 | True | 0 | ROZPOCET
| VV |  | (0,90+2,00)*2*0,26 |  | 1.508 | [13 empty] | VV | 2 | 2 | True | 0 | ROZPOCET
| VV |  | 1,10*0,20 |  | 0.22 | [13 empty] | VV | 2 | 2 | True | 0 | ROZPOCET
| VV |  | Medzisúčet |  | 28.515 | [13 empty] | VV | 2 | 3 | True | 0 | ROZPOCET
| VV |  | "mč1.18 | [15 empty] | VV | 2 | 1 | True | 0 | ROZPOCET
| VV |  | (2,80+2,40)*2*2,76 |  | 28.704 | [13 empty] | VV | 2 | 2 | True | 0 | ROZPOCET
| VV |  | -1,10*1,97 |  | -2.167 | [13 empty] | VV | 2 | 2 | True | 0 | ROZPOCET
| VV |  | 0,90*0,20 |  | 0.18 | [13 empty] | VV | 2 | 2 | True | 0 | ROZPOCET
| VV |  | Medzisúčet |  | 26.717 | [13 empty] | VV | 2 | 3 | True | 0 | ROZPOCET
| VV |  | "mč2.09 | [15 empty] | VV | 2 | 1 | True | 0 | ROZPOCET
| VV |  | (2,20+3,30)*2*2,80 |  | 30.8 | [13 empty] | VV | 2 | 2 | True | 0 | ROZPOCET
| VV |  | -(0,90*1,97+0,90*2,50) |  | -4.023 | [13 empty] | VV | 2 | 2 | True | 0 | ROZPOCET
| VV |  | (0,90+2,50)*2*0,26 |  | 1.768 | [13 empty] | VV | 2 | 2 | True | 0 | ROZPOCET
| VV |  | 1,10*0,20 |  | 0.22 | [13 empty] | VV | 2 | 2 | True | 0 | ROZPOCET
| VV |  | Medzisúčet |  | 28.765 | [13 empty] | VV | 2 | 3 | True | 0 | ROZPOCET
| VV |  | "mč2.12 | [15 empty] | VV | 2 | 1 | True | 0 | ROZPOCET
| VV |  | (2,40+2,80)*2*2,80 |  | 29.12 | [13 empty] | VV | 2 | 2 | True | 0 | ROZPOCET
| VV |  | -(1,10*1,97+1,50*0,80) |  | -3.367 | [13 empty] | VV | 2 | 2 | True | 0 | ROZPOCET
| VV |  | (1,50+0,80)*2*0,26+1,00*0,20 |  | 1.396 | [13 empty] | VV | 2 | 2 | True | 0 | ROZPOCET
| VV |  | Medzisúčet |  | 27.149 | [13 empty] | VV | 2 | 3 | True | 0 | ROZPOCET
| VV |  | Súčet |  | 157.654 | [13 empty] | VV | 2 | 4 | True | 1 | ROZPOCET
300 | K | 998776202 | Presun hmôt pre podlahy povlakové v objektoch výšky nad 6 do 12 m | % |  |  | 0 | CS CENEKON 2018 02 |  |  | znížená |  | 0 | 0 | 0 | 0 | 0 | 16 | K | 2 |  |  |  | ROZPOCET | 0 | 0 | 0 | 0 | 0 | 2 | 0 | 16 | -1455028647
| D | 784 | Dokončovacie práce - maľby |  |  |  | 0 | [5 empty] | 0 |  | 0.26277 |  | 0 | 2 | D | 1 |  |  |  | ROZPOCET | [6 empty] | 0
301 | K | 784152280 | IN1 Umývateľná maľba stien z maliarskych zmesí s vysokou krycou schopnosťou a vysokou odolnosťou voči oderu vrátane penetrácie výšky do 3, 80 m /napr. ESMAL X/ | m2 | 673.147 |  | 0 |  |  |  | znížená |  | 0 | 0.00022 | 0.14809 | 0 | 0 | 16 | K | 2 |  |  |  | ROZPOCET | 0 | 0 | 0 | 0 | 0 | 2 | 0 | 16 | -437051939
| VV |  | "1NP | [15 empty] | VV | 2 | 1 | True | 0 | ROZPOCET
| VV |  | "v. omietky 2,64 m | [15 empty] | VV | 2 | 1 | True | 0 | ROZPOCET
| VV |  | "mč 1.04 | [15 empty] | VV | 2 | 1 | True | 0 | ROZPOCET
| VV |  | (2,70+1,90)*2*2,64 |  | 24.288 | [13 empty] | VV | 2 | 2 | True | 0 | ROZPOCET
| VV |  | -(0,90*1,97+0,80*1,97*2+1,50*2,50) |  | -8.675 | [13 empty] | VV | 2 | 2 | True | 0 | ROZPOCET
| VV |  | (1,50+2,50*2)*0,26 |  | 1.69 | [13 empty] | VV | 2 | 2 | True | 0 | ROZPOCET
| VV |  | (0,90+1,97*2)*0,20 |  | 0.968 | [13 empty] | VV | 2 | 2 | True | 0 | ROZPOCET
| VV |  | Medzisúčet |  | 18.271 | [13 empty] | VV | 2 | 3 | True | 0 | ROZPOCET
| VV |  | "mč 1.05 | [15 empty] | VV | 2 | 1 | True | 0 | ROZPOCET
| VV |  | (3,25+2,70)*2*2,64 |  | 31.416 | [13 empty] | VV | 2 | 2 | True | 0 | ROZPOCET
| VV |  | -0,80*1,97 |  | -1.576 | [13 empty] | VV | 2 | 2 | True | 0 | ROZPOCET
| VV |  | Medzisúčet |  | 29.84 | [13 empty] | VV | 2 | 3 | True | 0 | ROZPOCET
| VV |  | "mč1.06 | [15 empty] | VV | 2 | 1 | True | 0 | ROZPOCET
| VV |  | (5,25+4,00)*2*2,64 |  | 48.84 | [13 empty] | VV | 2 | 2 | True | 0 | ROZPOCET
| VV |  | -(0,70*1,97+0,80*1,97+2,125*2,50) |  | -8.268 | [13 empty] | VV | 2 | 2 | True | 0 | ROZPOCET
| VV |  | (2,125+2,50*2)*0,26 |  | 1.853 | [13 empty] | VV | 2 | 2 | True | 0 | ROZPOCET
| VV |  | Medzisúčet |  | 42.425 | [13 empty] | VV | 2 | 3 | True | 0 | ROZPOCET
| VV |  | "v. 2,76 m | [15 empty] | VV | 2 | 1 | True | 0 | ROZPOCET
| VV |  | "mč1.08 | [15 empty] | VV | 2 | 1 | True | 0 | ROZPOCET
| VV |  | (0,10+0,62+2,40*2+2,80)*2,76-0,90*1,97 |  | 21.19 | [13 empty] | VV | 2 | 2 | True | 0 | ROZPOCET
| VV |  | (0,90+1,97*2)*0,20 |  | 0.968 | [13 empty] | VV | 2 | 2 | True | 0 | ROZPOCET
| VV |  | Medzisúčet |  | 22.158 | [13 empty] | VV | 2 | 3 | True | 0 | ROZPOCET
| VV |  | "mč1.09,1.10 | [15 empty] | VV | 2 | 1 | True | 0 | ROZPOCET
| VV |  | (8,70+6,30)*2*2,76 |  | 82.8 | [13 empty] | VV | 2 | 2 | True | 0 | ROZPOCET
| VV |  | -(2,18*2,76+1,50*2,76*2+3,625*2,00+2,00*2,50) |  | -26.547 | [13 empty] | VV | 2 | 2 | True | 0 | ROZPOCET
| VV |  | (3,625+2,00)*2*0,26 |  | 2.925 | [13 empty] | VV | 2 | 2 | True | 0 | ROZPOCET
| VV |  | (2,00+2,50*2)*0,26 |  | 1.82 | [13 empty] | VV | 2 | 2 | True | 0 | ROZPOCET
| VV |  | Medzisúčet |  | 60.998 | [13 empty] | VV | 2 | 3 | True | 0 | ROZPOCET
| VV |  | "mč 1.11 | [15 empty] | VV | 2 | 1 | True | 0 | ROZPOCET
| VV |  | (4,90+1,80)*2*2,76 |  | 36.984 | [13 empty] | VV | 2 | 2 | True | 0 | ROZPOCET
| VV |  | -(0,90*1,97*4+1,50*2,76+0,90*2,00) |  | -13.032 | [13 empty] | VV | 2 | 2 | True | 0 | ROZPOCET
| VV |  | (0,90+2,00)*2*0,26 |  | 1.508 | [13 empty] | VV | 2 | 2 | True | 0 | ROZPOCET
| VV |  | Medzisúčet |  | 25.46 | [13 empty] | VV | 2 | 3 | True | 0 | ROZPOCET
| VV |  | "mč 1.12 | [15 empty] | VV | 2 | 1 | True | 0 | ROZPOCET
| VV |  | (6,10+3,70)*2*2,76 |  | 54.096 | [13 empty] | VV | 2 | 2 | True | 0 | ROZPOCET
| VV |  | -(0,90*1,97+1,50*2,50*2) |  | -9.273 | [13 empty] | VV | 2 | 2 | True | 0 | ROZPOCET
| VV |  | (1,50+2,50*2)*0,26*2 |  | 3.38 | [13 empty] | VV | 2 | 2 | True | 0 | ROZPOCET
| VV |  | Medzisúčet |  | 48.203 | [13 empty] | VV | 2 | 3 | True | 0 | ROZPOCET
| VV |  | "mč1.13 | [15 empty] | VV | 2 | 1 | True | 0 | ROZPOCET
| VV |  | (4,20+2,40)*2*2,76 |  | 36.432 | [13 empty] | VV | 2 | 2 | True | 0 | ROZPOCET
| VV |  | -(1,50*2,50+0,90*1,97) |  | -5.523 | [13 empty] | VV | 2 | 2 | True | 0 | ROZPOCET
| VV |  | (1,50+2,50*2)*0,26 |  | 1.69 | [13 empty] | VV | 2 | 2 | True | 0 | ROZPOCET
| VV |  | Medzisúčet |  | 32.599 | [13 empty] | VV | 2 | 3 | True | 0 | ROZPOCET
| VV |  | "mč1.14 | [15 empty] | VV | 2 | 1 | True | 0 | ROZPOCET
| VV |  | (4,20+2,40)*2*2,76 |  | 36.432 | [13 empty] | VV | 2 | 2 | True | 0 | ROZPOCET
| VV |  | -(1,50*2,00+0,90*1,97) |  | -4.773 | [13 empty] | VV | 2 | 2 | True | 0 | ROZPOCET
| VV |  | (1,50+2,00)*2*0,26 |  | 1.82 | [13 empty] | VV | 2 | 2 | True | 0 | ROZPOCET
| VV |  | "mč1.16 | [15 empty] | VV | 2 | 1 | True | 0 | ROZPOCET
| VV |  | (4,90+4,20)*2*2,76 |  | 50.232 | [13 empty] | VV | 2 | 2 | True | 0 | ROZPOCET
| VV |  | -(1,50*2,00*2+1,10*1,97*2) |  | -10.334 | [13 empty] | VV | 2 | 2 | True | 0 | ROZPOCET
| VV |  | (1,50+2,00)*2*0,26*2 |  | 3.64 | [13 empty] | VV | 2 | 2 | True | 0 | ROZPOCET
| VV |  | Medzisúčet |  | 77.017 | [13 empty] | VV | 2 | 3 | True | 0 | ROZPOCET
| VV |  | "mč 1.17 | [15 empty] | VV | 2 | 1 | True | 0 | ROZPOCET
| VV |  | (5,00*2+1,50)*2,76 |  | 31.74 | [13 empty] | VV | 2 | 2 | True | 0 | ROZPOCET
| VV |  | -(1,50*0,80+1,10*1,97*3) |  | -7.701 | [13 empty] | VV | 2 | 2 | True | 0 | ROZPOCET
| VV |  | (1,50+0,80)*2*0,26 |  | 1.196 | [13 empty] | VV | 2 | 2 | True | 0 | ROZPOCET
| VV |  | Medzisúčet |  | 25.235 | [13 empty] | VV | 2 | 3 | True | 0 | ROZPOCET
| VV |  | "2NP | [15 empty] | VV | 2 | 1 | True | 0 | ROZPOCET
| VV |  | "v. 2,80 m | [15 empty] | VV | 2 | 1 | True | 0 | ROZPOCET
| VV |  | "m.č 2.02 | [15 empty] | VV | 2 | 1 | True | 0 | ROZPOCET
| VV |  | (0,10+0,62+2,40*2+2,80)*2,80-0,90*1,97 |  | 21.523 | [13 empty] | VV | 2 | 2 | True | 0 | ROZPOCET
| VV |  | (0,90+1,97*2)*0,20 |  | 0.968 | [13 empty] | VV | 2 | 2 | True | 0 | ROZPOCET
| VV |  | Medzisúčet |  | 22.491 | [13 empty] | VV | 2 | 3 | True | 0 | ROZPOCET
| VV |  | "mč 2.03,2.04 | [15 empty] | VV | 2 | 1 | True | 0 | ROZPOCET
| VV |  | (8,70+6,30)*2*2,80 |  | 84 | [13 empty] | VV | 2 | 2 | True | 0 | ROZPOCET
| VV |  | -(2,18*2,80+1,50*2,80*2+3,625*2,50+2,00*2,50) |  | -28.567 | [13 empty] | VV | 2 | 2 | True | 0 | ROZPOCET
| VV |  | (3,625+2,50*2)*0,26 |  | 2.243 | [13 empty] | VV | 2 | 2 | True | 0 | ROZPOCET
| VV |  | (2,00+2,50*2)*0,26 |  | 1.82 | [13 empty] | VV | 2 | 2 | True | 0 | ROZPOCET
| VV |  | Medzisúčet |  | 59.496 | [13 empty] | VV | 2 | 3 | True | 0 | ROZPOCET
| VV |  | "mč 2.05 | [15 empty] | VV | 2 | 1 | True | 0 | ROZPOCET
| VV |  | (4,90+1,80)*2*2,80 |  | 37.52 | [13 empty] | VV | 2 | 2 | True | 0 | ROZPOCET
| VV |  | -(0,90*1,97*4+1,50*2,80+0,90*2,50) |  | -13.542 | [13 empty] | VV | 2 | 2 | True | 0 | ROZPOCET
| VV |  | (0,90+2,50*2)*0,26 |  | 1.534 | [13 empty] | VV | 2 | 2 | True | 0 | ROZPOCET
| VV |  | Medzisúčet |  | 25.512 | [13 empty] | VV | 2 | 3 | True | 0 | ROZPOCET
| VV |  | "mč 2.06 | [15 empty] | VV | 2 | 1 | True | 0 | ROZPOCET
| VV |  | (6,10+3,70)*2*2,80 |  | 54.88 | [13 empty] | VV | 2 | 2 | True | 0 | ROZPOCET
| VV |  | -(0,90*1,97+1,50*2,50*2) |  | -9.273 | [13 empty] | VV | 2 | 2 | True | 0 | ROZPOCET
| VV |  | (1,50+2,50*2)*0,26*2 |  | 3.38 | [13 empty] | VV | 2 | 2 | True | 0 | ROZPOCET
| VV |  | Medzisúčet |  | 48.987 | [13 empty] | VV | 2 | 3 | True | 0 | ROZPOCET
| VV |  | "mč 2.07,2.08 | [15 empty] | VV | 2 | 1 | True | 0 | ROZPOCET
| VV |  | (4,20+2,40)*2*2,80*2 |  | 73.92 | [13 empty] | VV | 2 | 2 | True | 0 | ROZPOCET
| VV |  | -(1,50*2,50+0,90*1,97)*2 |  | -11.046 | [13 empty] | VV | 2 | 2 | True | 0 | ROZPOCET
| VV |  | (1,50+2,50*2)*0,26*2 |  | 3.38 | [13 empty] | VV | 2 | 2 | True | 0 | ROZPOCET
| VV |  | Medzisúčet |  | 66.254 | [13 empty] | VV | 2 | 3 | True | 0 | ROZPOCET
| VV |  | "mč 2.10 | [15 empty] | VV | 2 | 1 | True | 0 | ROZPOCET
| VV |  | (4,90+4,20)*2*2,80 |  | 50.96 | [13 empty] | VV | 2 | 2 | True | 0 | ROZPOCET
| VV |  | -(1,50*2,50*2+1,10*1,97*2) |  | -11.834 | [13 empty] | VV | 2 | 2 | True | 0 | ROZPOCET
| VV |  | (1,50+2,50*2)*0,26*2 |  | 3.38 | [13 empty] | VV | 2 | 2 | True | 0 | ROZPOCET
| VV |  | Medzisúčet |  | 42.506 | [13 empty] | VV | 2 | 3 | True | 0 | ROZPOCET
| VV |  | "mč.2.11 | [15 empty] | VV | 2 | 1 | True | 0 | ROZPOCET
| VV |  | (5,00*2+1,50)*2,80 |  | 32.2 | [13 empty] | VV | 2 | 2 | True | 0 | ROZPOCET
| VV |  | -(1,50*0,80+1,10*1,97*3) |  | -7.701 | [13 empty] | VV | 2 | 2 | True | 0 | ROZPOCET
| VV |  | (1,50+0,80)*2*0,26 |  | 1.196 | [13 empty] | VV | 2 | 2 | True | 0 | ROZPOCET
| VV |  | Medzisúčet |  | 25.695 | [13 empty] | VV | 2 | 3 | True | 0 | ROZPOCET
| VV |  | Súčet |  | 673.147 | [13 empty] | VV | 2 | 4 | True | 1 | ROZPOCET
302 | K | 784152281 | IN2 Maľby stropov z maliarskych zmesí s dobrou krycou schopnosťou a paropriepustnosťou vrátane penetrácie výšky do 3, 80 m /napr. ESMAL STANDARD/ | m2 | 389.53 |  | 0 |  |  |  | znížená |  | 0 | 0.00022 | 0.085697 | 0 | 0 | 16 | K | 2 |  |  |  | ROZPOCET | 0 | 0 | 0 | 0 | 0 | 2 | 0 | 16 | 1978736873
| VV |  | "stropy 1NP+2NP výmera ako omietka stropov"380,73+8,80 |  | 389.53 | [13 empty] | VV | 2 | 2 | True | 0 | ROZPOCET
| VV |  | Súčet |  | 389.53 | [13 empty] | VV | 2 | 4 | True | 1 | ROZPOCET
303 | K | 784152282 | IN3 Interiérová vysokoumývateľná farba so zamatovým vzhľadom na báze vinylových kopolymérov vrátane penetrácie /napr.SAN MARCO UNO/ | m2 | 85.246 |  | 0 |  |  |  | znížená |  | 0 | 0.00034 | 0.028984 | 0 | 0 | 16 | K | 2 |  |  |  | ROZPOCET | 0 | 0 | 0 | 0 | 0 | 2 | 0 | 16 | 1376029781
| VV |  | "schodisko | [15 empty] | VV | 2 | 1 | True | 0 | ROZPOCET
| VV |  | "1NP+2.NP schodisko v. omietky 1,26+4,73=5,99 m | [15 empty] | VV | 2 | 1 | True | 0 | ROZPOCET
| VV |  | (4,05+5,25)*2*5,99 |  | 111.414 | [13 empty] | VV | 2 | 2 | True | 0 | ROZPOCET
| VV |  | -(0,90*1,97*3+2,125*2,50+1,50*2,50+1,15*2,50) |  | -17.257 | [13 empty] | VV | 2 | 2 | True | 0 | ROZPOCET
| VV |  | (1,50+2,50*2)*0,26+(1,15+2,50*2)*0,26+(2,125+2,50*2)*0,26 |  | 5.142 | [13 empty] | VV | 2 | 2 | True | 0 | ROZPOCET
| VV |  | "odpočet maľby mč 1.02 je započítaná v PVC obklade"-(3,355+1,55)*2,865 |  | -14.053 | [13 empty] | VV | 2 | 2 | True | 0 | ROZPOCET
| VV |  | Súčet |  | 85.246 | [13 empty] | VV | 2 | 4 | True | 1 | ROZPOCET
304 | K | 784418012 | Zakrývanie podláh a zariadení papierom v miestnostiach alebo na schodisku | m2 | 366.82 |  | 0 | CS CENEKON 2017 01 |  |  | znížená |  | 0 | 0 | 0 | 0 | 0 | 16 | K | 2 |  |  |  | ROZPOCET | 0 | 0 | 0 | 0 | 0 | 2 | 0 | 16 | -1855624673
| VV |  | "výmera ako čistenie miestností"207,10+159,72 |  | 366.82 | [13 empty] | VV | 2 | 2 | True | 1 | ROZPOCET
| D | M | Práce a dodávky M |  |  |  | 0 | [5 empty] | 0 |  | 0 |  | 0 | 3 | D | 0 |  |  |  | ROZPOCET | [6 empty] | 0
| D | 21-M | Elektromontáže |  |  |  | 0 | [5 empty] | 0 |  | 0 |  | 0 | 3 | D | 1 |  |  |  | ROZPOCET | [6 empty] | 0
| D | 21.1 | Montáž silnoprúd |  |  |  | 0 | [5 empty] | 0 |  | 0 |  | 0 | 3 | D | 2 |  |  |  | ROZPOCET | [6 empty] | 0
305 | K | 213290150.14 | Inštal. krab. KR 68 | ks | 150 |  | 0 |  |  |  | znížená |  | 0 | 0 | 0 | 0 | 0 | 64 | K | 3 |  |  |  | ROZPOCET | 0 | 0 | 0 | 0 | 0 | 2 | 0 | 64 | -1466337541
306 | K | 213290150.15 | Inštal. krab. KP 68 | ks | 140 |  | 0 |  |  |  | znížená |  | 0 | 0 | 0 | 0 | 0 | 64 | K | 3 |  |  |  | ROZPOCET | 0 | 0 | 0 | 0 | 0 | 2 | 0 | 64 | 351861140
307 | K | 213290150.16 | Inštal. krab. KR 97 | ks | 35 |  | 0 |  |  |  | znížená |  | 0 | 0 | 0 | 0 | 0 | 64 | K | 3 |  |  |  | ROZPOCET | 0 | 0 | 0 | 0 | 0 | 2 | 0 | 64 | 471239193
308 | K | 213290150.17 | Trubka LUR d=40mm | m | 70 |  | 0 |  |  |  | znížená |  | 0 | 0 | 0 | 0 | 0 | 64 | K | 3 |  |  |  | ROZPOCET | 0 | 0 | 0 | 0 | 0 | 2 | 0 | 64 | -1665638623
309 | K | 213290150.18 | Lustr. svorka 3x4 | ks | 70 |  | 0 |  |  |  | znížená |  | 0 | 0 | 0 | 0 | 0 | 64 | K | 3 |  |  |  | ROZPOCET | 0 | 0 | 0 | 0 | 0 | 2 | 0 | 64 | -1049785066
310 | K | 213290150.19 | Ukonč. vod. v rozv. | ks | 38 |  | 0 |  |  |  | znížená |  | 0 | 0 | 0 | 0 | 0 | 64 | K | 3 |  |  |  | ROZPOCET | 0 | 0 | 0 | 0 | 0 | 2 | 0 | 64 | -21838252
311 | K | 213290150.20 | Kábel CYKY-J 3x1,5mm2 | m | 950 |  | 0 |  |  |  | znížená |  | 0 | 0 | 0 | 0 | 0 | 64 | K | 3 |  |  |  | ROZPOCET | 0 | 0 | 0 | 0 | 0 | 2 | 0 | 64 | -1008856958
312 | K | 213290150.21 | Kábel CYKY-O3x1,5mm2 | m | 320 |  | 0 |  |  |  | znížená |  | 0 | 0 | 0 | 0 | 0 | 64 | K | 3 |  |  |  | ROZPOCET | 0 | 0 | 0 | 0 | 0 | 2 | 0 | 64 | -2079603047
313 | K | 213290150.22 | Kábel CYKY-J 5x1,5mm2 | m | 250 |  | 0 |  |  |  | znížená |  | 0 | 0 | 0 | 0 | 0 | 64 | K | 3 |  |  |  | ROZPOCET | 0 | 0 | 0 | 0 | 0 | 2 | 0 | 64 | -683591798
314 | K | 213290150.23 | Kábel CYKY-J 3x2,5mm2 | m | 1080 |  | 0 |  |  |  | znížená |  | 0 | 0 | 0 | 0 | 0 | 64 | K | 3 |  |  |  | ROZPOCET | 0 | 0 | 0 | 0 | 0 | 2 | 0 | 64 | 954335750
315 | K | 213290150.24 | Kábel CYKY-J 5x2,5mm2 | m | 120 |  | 0 |  |  |  | znížená |  | 0 | 0 | 0 | 0 | 0 | 64 | K | 3 |  |  |  | ROZPOCET | 0 | 0 | 0 | 0 | 0 | 2 | 0 | 64 | 1309217955
316 | K | 213290150.25 | Inšt. krab.ACIDUR | ks | 32 |  | 0 |  |  |  | znížená |  | 0 | 0 | 0 | 0 | 0 | 64 | K | 3 |  |  |  | ROZPOCET | 0 | 0 | 0 | 0 | 0 | 2 | 0 | 64 | 1757508187
317 | K | 213290150.26 | Vodič CY 6mm2 - z/ž | m | 120 |  | 0 |  |  |  | znížená |  | 0 | 0 | 0 | 0 | 0 | 64 | K | 3 |  |  |  | ROZPOCET | 0 | 0 | 0 | 0 | 0 | 2 | 0 | 64 | -1124432159
318 | K | 213290150.27 | Vypínač 1-pól. p. om. Legrand Valena (rad. 1) | ks | 8 |  | 0 |  |  |  | znížená |  | 0 | 0 | 0 | 0 | 0 | 64 | K | 3 |  |  |  | ROZPOCET | 0 | 0 | 0 | 0 | 0 | 2 | 0 | 64 | 1221748843
319 | K | 213290150.28 | Vypínač 1-pól. p. om. Legrand Valena (rad. 5) - sériový | ks | 22 |  | 0 |  |  |  | znížená |  | 0 | 0 | 0 | 0 | 0 | 64 | K | 3 |  |  |  | ROZPOCET | 0 | 0 | 0 | 0 | 0 | 2 | 0 | 64 | -17260065
320 | K | 213290150.29 | Vypínač 1-pól. p. om. Legrand Valena (rad. 6) - striedavý | ks | 29 |  | 0 |  |  |  | znížená |  | 0 | 0 | 0 | 0 | 0 | 64 | K | 3 |  |  |  | ROZPOCET | 0 | 0 | 0 | 0 | 0 | 2 | 0 | 64 | 1246676176
321 | K | 213290150.30 | Vypínač 1-pól. p. om. Legrand Valena (rad. 5B)- striedavý 5B | ks | 8 |  | 0 |  |  |  | znížená |  | 0 | 0 | 0 | 0 | 0 | 64 | K | 3 |  |  |  | ROZPOCET | 0 | 0 | 0 | 0 | 0 | 2 | 0 | 64 | 1994260672
322 | K | 213290150.31 | Vypínač 1-pól. p. om. Legrand Valena (rad. 7) – krížový | ks | 8 |  | 0 |  |  |  | znížená |  | 0 | 0 | 0 | 0 | 0 | 64 | K | 3 |  |  |  | ROZPOCET | 0 | 0 | 0 | 0 | 0 | 2 | 0 | 64 | 1876958944
323 | K | 213290150.32 | Zásuvka 230V p. om.Legrand Valena | ks | 65 |  | 0 |  |  |  | znížená |  | 0 | 0 | 0 | 0 | 0 | 64 | K | 3 |  |  |  | ROZPOCET | 0 | 0 | 0 | 0 | 0 | 2 | 0 | 64 | -1421431591
324 | K | 213290150.33 | Slaboprúdová zásuvka RJ45 Legrand Valena | ks | 15 |  | 0 |  |  |  | znížená |  | 0 | 0 | 0 | 0 | 0 | 64 | K | 3 |  |  |  | ROZPOCET | 0 | 0 | 0 | 0 | 0 | 2 | 0 | 64 | -1525319071
325 | K | 213290150.34 | Trojfázová zásuvka 400V, 16A | ks | 2 |  | 0 |  |  |  | znížená |  | 0 | 0 | 0 | 0 | 0 | 64 | K | 3 |  |  |  | ROZPOCET | 0 | 0 | 0 | 0 | 0 | 2 | 0 | 64 | 122995578
326 | K | 213290150.35 | Sporáková prípojka S25 JEPF 1103 B4, 400V, 16A | ks | 2 |  | 0 |  |  |  | znížená |  | 0 | 0 | 0 | 0 | 0 | 64 | K | 3 |  |  |  | ROZPOCET | 0 | 0 | 0 | 0 | 0 | 2 | 0 | 64 | -2072809467
327 | K | 213290150.36 | Hlavná zemniaca svorka objektu EPS | ks | 2 |  | 0 |  |  |  | znížená |  | 0 | 0 | 0 | 0 | 0 | 64 | K | 3 |  |  |  | ROZPOCET | 0 | 0 | 0 | 0 | 0 | 2 | 0 | 64 | 1727643508
328 | K | 213290150.37 | Plastový rozvádzač 54M podľa výkr. č. D1.5-4, D1.5-5 | ks | 2 |  | 0 |  |  |  | znížená |  | 0 | 0 | 0 | 0 | 0 | 64 | K | 3 |  |  |  | ROZPOCET | 0 | 0 | 0 | 0 | 0 | 2 | 0 | 64 | 1315107105
329 | K | 213290150.12 | Ostatné drobné montážne práce | kpl | 1 |  | 0 |  |  |  | znížená |  | 0 | 0 | 0 | 0 | 0 | 64 | K | 3 |  |  |  | ROZPOCET | 0 | 0 | 0 | 0 | 0 | 2 | 0 | 64 | 684635750
| D | 21.2 | Nosný materiál silnoprúd |  |  |  | 0 | [5 empty] | 0 |  | 0 |  | 0 | 3 | D | 2 |  |  |  | ROZPOCET | [6 empty] | 0
330 | M | M001 | Inštal. krab. KR 68 | ks | 150 |  | 0 |  |  |  | znížená |  | 0 | 0 | 0 | 0 | 0 | 256 | M | 3 |  |  |  | ROZPOCET | 0 | 0 | 0 | 0 | 0 | 2 | 0 | 64 | -1888488251
331 | M | M002 | Inštal. krab. KP 68 | ks | 140 |  | 0 |  |  |  | znížená |  | 0 | 0 | 0 | 0 | 0 | 256 | M | 3 |  |  |  | ROZPOCET | 0 | 0 | 0 | 0 | 0 | 2 | 0 | 64 | -1899056449
332 | M | M003 | Inštal. krab. KR 97 | ks | 35 |  | 0 |  |  |  | znížená |  | 0 | 0 | 0 | 0 | 0 | 256 | M | 3 |  |  |  | ROZPOCET | 0 | 0 | 0 | 0 | 0 | 2 | 0 | 64 | 1825649460
333 | M | M004 | Trubka LUR d=40mm | m | 70 |  | 0 |  |  |  | znížená |  | 0 | 0 | 0 | 0 | 0 | 256 | M | 3 |  |  |  | ROZPOCET | 0 | 0 | 0 | 0 | 0 | 2 | 0 | 64 | -298257896
334 | M | M005 | Lustr. svorka 3x4 | ks | 70 |  | 0 |  |  |  | znížená |  | 0 | 0 | 0 | 0 | 0 | 256 | M | 3 |  |  |  | ROZPOCET | 0 | 0 | 0 | 0 | 0 | 2 | 0 | 64 | -1134609460
335 | M | M007 | Kábel CYKY-J 3x1,5mm2 | m | 950 |  | 0 |  |  |  | znížená |  | 0 | 0 | 0 | 0 | 0 | 256 | M | 3 |  |  |  | ROZPOCET | 0 | 0 | 0 | 0 | 0 | 2 | 0 | 64 | 605339294
336 | M | M008 | Kábel CYKY-O3x1,5mm2 | m | 320 |  | 0 |  |  |  | znížená |  | 0 | 0 | 0 | 0 | 0 | 256 | M | 3 |  |  |  | ROZPOCET | 0 | 0 | 0 | 0 | 0 | 2 | 0 | 64 | -1861071745
337 | M | M009 | Kábel CYKY-J 5x1,5mm2 | m | 250 |  | 0 |  |  |  | znížená |  | 0 | 0 | 0 | 0 | 0 | 256 | M | 3 |  |  |  | ROZPOCET | 0 | 0 | 0 | 0 | 0 | 2 | 0 | 64 | 1935763706
338 | M | M010 | Kábel CYKY-J 3x2,5mm2 | m | 1080 |  | 0 |  |  |  | znížená |  | 0 | 0 | 0 | 0 | 0 | 256 | M | 3 |  |  |  | ROZPOCET | 0 | 0 | 0 | 0 | 0 | 2 | 0 | 64 | -1965223807
339 | M | M011 | Kábel CYKY-J 5x2,5mm2 | m | 120 |  | 0 |  |  |  | znížená |  | 0 | 0 | 0 | 0 | 0 | 256 | M | 3 |  |  |  | ROZPOCET | 0 | 0 | 0 | 0 | 0 | 2 | 0 | 64 | -2013715861
340 | M | M012 | Inšt. krab.ACIDUR | ks | 32 |  | 0 |  |  |  | znížená |  | 0 | 0 | 0 | 0 | 0 | 256 | M | 3 |  |  |  | ROZPOCET | 0 | 0 | 0 | 0 | 0 | 2 | 0 | 64 | 203255913
341 | M | M013 | Vodič CY 6mm2 - z/ž | m | 120 |  | 0 |  |  |  | znížená |  | 0 | 0 | 0 | 0 | 0 | 256 | M | 3 |  |  |  | ROZPOCET | 0 | 0 | 0 | 0 | 0 | 2 | 0 | 64 | 733488692
342 | M | M014 | Vypínač 1-pól. p. om. Legrand Valena (rad. 1) | ks | 8 |  | 0 |  |  |  | znížená |  | 0 | 0 | 0 | 0 | 0 | 256 | M | 3 |  |  |  | ROZPOCET | 0 | 0 | 0 | 0 | 0 | 2 | 0 | 64 | 1277981557
343 | M | M015 | Vypínač 1-pól. p. om. Legrand Valena (rad. 5) - sériový | ks | 22 |  | 0 |  |  |  | znížená |  | 0 | 0 | 0 | 0 | 0 | 256 | M | 3 |  |  |  | ROZPOCET | 0 | 0 | 0 | 0 | 0 | 2 | 0 | 64 | 1847964852
344 | M | M016 | Vypínač 1-pól. p. om. Legrand Valena (rad. 6) - striedavý | ks | 29 |  | 0 |  |  |  | znížená |  | 0 | 0 | 0 | 0 | 0 | 256 | M | 3 |  |  |  | ROZPOCET | 0 | 0 | 0 | 0 | 0 | 2 | 0 | 64 | -430668292
345 | M | M017 | Vypínač 1-pól. p. om. Legrand Valena (rad. 5B)- striedavý 5B | ks | 8 |  | 0 |  |  |  | znížená |  | 0 | 0 | 0 | 0 | 0 | 256 | M | 3 |  |  |  | ROZPOCET | 0 | 0 | 0 | 0 | 0 | 2 | 0 | 64 | -1080656628
346 | M | M018 | Vypínač 1-pól. p. om. Legrand Valena (rad. 7) – krížový | ks | 8 |  | 0 |  |  |  | znížená |  | 0 | 0 | 0 | 0 | 0 | 256 | M | 3 |  |  |  | ROZPOCET | 0 | 0 | 0 | 0 | 0 | 2 | 0 | 64 | 1623011518
347 | M | M019 | Zásuvka 230V p. om.Legrand Valena | ks | 65 |  | 0 |  |  |  | znížená |  | 0 | 0 | 0 | 0 | 0 | 256 | M | 3 |  |  |  | ROZPOCET | 0 | 0 | 0 | 0 | 0 | 2 | 0 | 64 | 1458062779
348 | M | M020 | Slaboprúdová zásuvka RJ45 Legrand Valena | ks | 15 |  | 0 |  |  |  | znížená |  | 0 | 0 | 0 | 0 | 0 | 256 | M | 3 |  |  |  | ROZPOCET | 0 | 0 | 0 | 0 | 0 | 2 | 0 | 64 | 670358264
349 | M | M021 | Trojfázová zásuvka 400V, 16A | ks | 2 |  | 0 |  |  |  | znížená |  | 0 | 0 | 0 | 0 | 0 | 256 | M | 3 |  |  |  | ROZPOCET | 0 | 0 | 0 | 0 | 0 | 2 | 0 | 64 | 62823455
350 | M | M022 | Sporáková prípojka S25 JEPF 1103 B4, 400V, 16A | ks | 2 |  | 0 |  |  |  | znížená |  | 0 | 0 | 0 | 0 | 0 | 256 | M | 3 |  |  |  | ROZPOCET | 0 | 0 | 0 | 0 | 0 | 2 | 0 | 64 | 1595666133
351 | M | M023 | Hlavná zemniaca svorka objektu EPS | ks | 2 |  | 0 |  |  |  | znížená |  | 0 | 0 | 0 | 0 | 0 | 256 | M | 3 |  |  |  | ROZPOCET | 0 | 0 | 0 | 0 | 0 | 2 | 0 | 64 | 1210044340
352 | M | M024 | Plastový rozvádzač 54M podľa výkr. č. D1.5-4, D1.5-5 | ks | 2 |  | 0 |  |  |  | znížená |  | 0 | 0 | 0 | 0 | 0 | 256 | M | 3 |  |  |  | ROZPOCET | 0 | 0 | 0 | 0 | 0 | 2 | 0 | 64 | -456997251
353 | M | M025 | Drobný montážny materiál | kpl | 1 |  | 0 |  |  |  | znížená |  | 0 | 0 | 0 | 0 | 0 | 256 | M | 3 |  |  |  | ROZPOCET | 0 | 0 | 0 | 0 | 0 | 2 | 0 | 64 | -1995716893
| D | 21.3 | Montáž svietidlá |  |  |  | 0 | [5 empty] | 0 |  | 0 |  | 0 | 3 | D | 2 |  |  |  | ROZPOCET | [6 empty] | 0
354 | K | 213290150.39 | SV1.2: Prisadené LED líniové svietidlo, LC-03-552-20 | ks | 23 |  | 0 |  |  |  | znížená |  | 0 | 0 | 0 | 0 | 0 | 64 | K | 3 |  |  |  | ROZPOCET | 0 | 0 | 0 | 0 | 0 | 2 | 0 | 64 | -170863084
355 | K | 213290150.40 | SV1.3: Prisadené LED líniové svietidlo, LC-03-552-30 | ks | 11 |  | 0 |  |  |  | znížená |  | 0 | 0 | 0 | 0 | 0 | 64 | K | 3 |  |  |  | ROZPOCET | 0 | 0 | 0 | 0 | 0 | 2 | 0 | 64 | -1992412589
356 | K | 213290150.41 | SV1.4: Prisadené LED líniové svietidlo, LC-03-552-40 | ks | 1 |  | 0 |  |  |  | znížená |  | 0 | 0 | 0 | 0 | 0 | 64 | K | 3 |  |  |  | ROZPOCET | 0 | 0 | 0 | 0 | 0 | 2 | 0 | 64 | 992076356
357 | K | 213290150.42 | SV2.4: Prisadené LED líniové svietidlo, LC-03-552-40 | ks | 8 |  | 0 |  |  |  | znížená |  | 0 | 0 | 0 | 0 | 0 | 64 | K | 3 |  |  |  | ROZPOCET | 0 | 0 | 0 | 0 | 0 | 2 | 0 | 64 | 1326116346
358 | K | 213290150.43 | SV3: LED svietidlo prisadené, GXLS225 | ks | 5 |  | 0 |  |  |  | znížená |  | 0 | 0 | 0 | 0 | 0 | 64 | K | 3 |  |  |  | ROZPOCET | 0 | 0 | 0 | 0 | 0 | 2 | 0 | 64 | -371286308
359 | K | 213290150.44 | SV4: Nástenné LED svietidlo, LC-LED line-4234-600-WW | ks | 5 |  | 0 |  |  |  | znížená |  | 0 | 0 | 0 | 0 | 0 | 64 | K | 3 |  |  |  | ROZPOCET | 0 | 0 | 0 | 0 | 0 | 2 | 0 | 64 | -1343257746
360 | K | 213290150.45 | SV5: LED pás + hliníková lišta, LC-3014SMD-120-00-WW+LC-XC11 | ks | 8 |  | 0 |  |  |  | znížená |  | 0 | 0 | 0 | 0 | 0 | 64 | K | 3 |  |  |  | ROZPOCET | 0 | 0 | 0 | 0 | 0 | 2 | 0 | 64 | 1793599873
361 | K | 213290150.46 | SV6: Líniové LED svietidlo, LC-LED lineXC21-2000-830 | ks | 12 |  | 0 |  |  |  | znížená |  | 0 | 0 | 0 | 0 | 0 | 64 | K | 3 |  |  |  | ROZPOCET | 0 | 0 | 0 | 0 | 0 | 2 | 0 | 64 | -1866544551
362 | K | 213290150.47.n | T1: Napájací zdroj, EGL-150-24 | ks | 1 |  | 0 |  |  |  | znížená |  | 0 | 0 | 0 | 0 | 0 | 64 | K | 3 |  |  |  | ROZPOCET | 0 | 0 | 0 | 0 | 0 | 2 | 0 | 64 | 1470372988
363 | K | 213290150.47 | T2: Napájací zdroj, LPV-60-24 | ks | 3 |  | 0 |  |  |  | znížená |  | 0 | 0 | 0 | 0 | 0 | 64 | K | 3 |  |  |  | ROZPOCET | 0 | 0 | 0 | 0 | 0 | 2 | 0 | 64 | -434772476
364 | K | 213290150.48 | T3: Napájací zdroj, LPV-100-24 | ks | 3 |  | 0 |  |  |  | znížená |  | 0 | 0 | 0 | 0 | 0 | 64 | K | 3 |  |  |  | ROZPOCET | 0 | 0 | 0 | 0 | 0 | 2 | 0 | 64 | -1019021347
| D | 21.4 | Nosný materiál svietidlá |  |  |  | 0 | [5 empty] | 0 |  | 0 |  | 0 | 3 | D | 2 |  |  |  | ROZPOCET | [6 empty] | 0
365 | M | M027 | SV1.2 Prisadené LED líniové svietidlo, LC-03-552-20 | ks | 23 |  | 0 |  |  |  | znížená |  | 0 | 0 | 0 | 0 | 0 | 256 | M | 3 |  |  |  | ROZPOCET | 0 | 0 | 0 | 0 | 0 | 2 | 0 | 64 | -720573077
366 | M | M028 | SV1.3 Prisadené LED líniové svietidlo, LC-03-552-30 | ks | 11 |  | 0 |  |  |  | znížená |  | 0 | 0 | 0 | 0 | 0 | 256 | M | 3 |  |  |  | ROZPOCET | 0 | 0 | 0 | 0 | 0 | 2 | 0 | 64 | -641627150
367 | M | M029 | SV1.4: Prisadené LED líniové svietidlo, LC-03-552-40 | ks | 1 |  | 0 |  |  |  | znížená |  | 0 | 0 | 0 | 0 | 0 | 256 | M | 3 |  |  |  | ROZPOCET | 0 | 0 | 0 | 0 | 0 | 2 | 0 | 64 | -1059368115
368 | M | M030 | SV2.4: Prisadené LED líniové svietidlo, LC-03-552-40 | ks | 8 |  | 0 |  |  |  | znížená |  | 0 | 0 | 0 | 0 | 0 | 256 | M | 3 |  |  |  | ROZPOCET | 0 | 0 | 0 | 0 | 0 | 2 | 0 | 64 | -2047913893
369 | M | M031 | SV3: LED svietidlo prisadené, GXLS225 | ks | 5 |  | 0 |  |  |  | znížená |  | 0 | 0 | 0 | 0 | 0 | 256 | M | 3 |  |  |  | ROZPOCET | 0 | 0 | 0 | 0 | 0 | 2 | 0 | 64 | -930873249
370 | M | M032 | SV4: Nástenné LED svietidlo, LC-LED line-4234-600-WW | ks | 5 |  | 0 |  |  |  | znížená |  | 0 | 0 | 0 | 0 | 0 | 256 | M | 3 |  |  |  | ROZPOCET | 0 | 0 | 0 | 0 | 0 | 2 | 0 | 64 | 1065188781
371 | M | M033 | SV5: LED pás + hliníková lišta, LC-3014SMD-120-00-WW+LC-XC11 | ks | 8 |  | 0 |  |  |  | znížená |  | 0 | 0 | 0 | 0 | 0 | 256 | M | 3 |  |  |  | ROZPOCET | 0 | 0 | 0 | 0 | 0 | 2 | 0 | 64 | -1488251503
372 | M | M034 | SV6: Líniové LED svietidlo, LC-LED lineXC21-2000-830 | ks | 12 |  | 0 |  |  |  | znížená |  | 0 | 0 | 0 | 0 | 0 | 256 | M | 3 |  |  |  | ROZPOCET | 0 | 0 | 0 | 0 | 0 | 2 | 0 | 64 | -274347277
373 | M | M035n | T1 Napájací zdroj, EGL-150-24 | ks | 1 |  | 0 |  |  |  | znížená |  | 0 | 0 | 0 | 0 | 0 | 256 | M | 3 |  |  |  | ROZPOCET | 0 | 0 | 0 | 0 | 0 | 2 | 0 | 64 | 1545632784
374 | M | M0351 | T2: Napájací zdroj, LPV-60-24 | ks | 3 |  | 0 |  |  |  | znížená |  | 0 | 0 | 0 | 0 | 0 | 256 | M | 3 |  |  |  | ROZPOCET | 0 | 0 | 0 | 0 | 0 | 2 | 0 | 64 | 1649640232
375 | M | M036 | T3: Napájací zdroj, LPV-100-24 | ks | 3 |  | 0 |  |  |  | znížená |  | 0 | 0 | 0 | 0 | 0 | 256 | M | 3 |  |  |  | ROZPOCET | 0 | 0 | 0 | 0 | 0 | 2 | 0 | 64 | 971684706
| D | 21.5 | Montáž slaboprúd |  |  |  | 0 | [5 empty] | 0 |  | 0 |  | 0 | 3 | D | 2 |  |  |  | ROZPOCET | [6 empty] | 0
376 | K | 213290150.49 | Legrand LINKEO modulárny patchpanel 24port 1U pre UTP i STP keystone, kovová vyväz. lišta | ks | 1 |  | 0 |  |  |  | znížená |  | 0 | 0 | 0 | 0 | 0 | 64 | K | 3 |  |  |  | ROZPOCET | 0 | 0 | 0 | 0 | 0 | 2 | 0 | 64 | 1267879252
377 | K | 213290150.50 | Legrand LINKEO keystone Cat6, UTP, 180 stupnov. svork. typ 110, biely | ks | 24 |  | 0 |  |  |  | znížená |  | 0 | 0 | 0 | 0 | 0 | 64 | K | 3 |  |  |  | ROZPOCET | 0 | 0 | 0 | 0 | 0 | 2 | 0 | 64 | 1111454507
378 | K | 213290150.51 | CNS kabel UTP, Cat5E, lanko, PVC, box 305m - šedá | ks | 2 |  | 0 |  |  |  | znížená |  | 0 | 0 | 0 | 0 | 0 | 64 | K | 3 |  |  |  | ROZPOCET | 0 | 0 | 0 | 0 | 0 | 2 | 0 | 64 | 1117611385
379 | K | 213290150.52 | CNS patch kábel Cat5E, UTP - 2m , čierny | ks | 24 |  | 0 |  |  |  | znížená |  | 0 | 0 | 0 | 0 | 0 | 64 | K | 3 |  |  |  | ROZPOCET | 0 | 0 | 0 | 0 | 0 | 2 | 0 | 64 | 1536703687
380 | K | 213290150.53 | Legrand LINKEO zásuvka UTP 2port, Cat5E, pod omietku | ks | 15 |  | 0 |  |  |  | znížená |  | 0 | 0 | 0 | 0 | 0 | 64 | K | 3 |  |  |  | ROZPOCET | 0 | 0 | 0 | 0 | 0 | 2 | 0 | 64 | 391919426
381 | K | 213290150.54 | Chránička HDPE 32/27mm, oranžová, silikonová | m | 40 |  | 0 |  |  |  | znížená |  | 0 | 0 | 0 | 0 | 0 | 64 | K | 3 |  |  |  | ROZPOCET | 0 | 0 | 0 | 0 | 0 | 2 | 0 | 64 | 675959430
382 | K | 213290150.55 | Kábel JYStY 4 x 2 x 0,8 | m | 40 |  | 0 |  |  |  | znížená |  | 0 | 0 | 0 | 0 | 0 | 64 | K | 3 |  |  |  | ROZPOCET | 0 | 0 | 0 | 0 | 0 | 2 | 0 | 64 | 1590611727
383 | K | 213290150.56 | Tesla domáci telefón DDS s reguláciou hlasitosti 4FP11083.1 | ks | 2 |  | 0 |  |  |  | znížená |  | 0 | 0 | 0 | 0 | 0 | 64 | K | 3 |  |  |  | ROZPOCET | 0 | 0 | 0 | 0 | 0 | 2 | 0 | 64 | 697410267
384 | K | 213290150.57 | Škatule montážna 1B pod omietku - US KARAT 4FA24955 | ks | 1 |  | 0 |  |  |  | znížená |  | 0 | 0 | 0 | 0 | 0 | 64 | K | 3 |  |  |  | ROZPOCET | 0 | 0 | 0 | 0 | 0 | 2 | 0 | 64 | 1433990363
385 | K | 213290150.58 | Modul elektrického vrátnika VEV 2 4FN23107.1/N | ks | 1 |  | 0 |  |  |  | znížená |  | 0 | 0 | 0 | 0 | 0 | 64 | K | 3 |  |  |  | ROZPOCET | 0 | 0 | 0 | 0 | 0 | 2 | 0 | 64 | -1253313500
386 | K | 213290150.59 | Strieška pod omietku - KARAT, INOX 4FA69021.5 | ks | 1 |  | 0 |  |  |  | znížená |  | 0 | 0 | 0 | 0 | 0 | 64 | K | 3 |  |  |  | ROZPOCET | 0 | 0 | 0 | 0 | 0 | 2 | 0 | 64 | 1596762078
| D | 21.6 | Nosný materiál slaboprúd |  |  |  | 0 | [5 empty] | 0 |  | 0 |  | 0 | 3 | D | 2 |  |  |  | ROZPOCET | [6 empty] | 0
387 | M | M037 | Legrand LINKEO modulárny patchpanel 24port 1U pre UTP i STP keystone, kovová vyväz. lišta | ks | 1 |  | 0 |  |  |  | znížená |  | 0 | 0 | 0 | 0 | 0 | 256 | M | 3 |  |  |  | ROZPOCET | 0 | 0 | 0 | 0 | 0 | 2 | 0 | 64 | -2137942787
388 | M | M038 | Legrand LINKEO keystone Cat6, UTP, 180 stupnov. svork. typ 110, biely | ks | 24 |  | 0 |  |  |  | znížená |  | 0 | 0 | 0 | 0 | 0 | 256 | M | 3 |  |  |  | ROZPOCET | 0 | 0 | 0 | 0 | 0 | 2 | 0 | 64 | 1829550043
389 | M | M039 | CNS kabel UTP, Cat5E, lanko, PVC, box 305m - šedá | ks | 2 |  | 0 |  |  |  | znížená |  | 0 | 0 | 0 | 0 | 0 | 256 | M | 3 |  |  |  | ROZPOCET | 0 | 0 | 0 | 0 | 0 | 2 | 0 | 64 | 438656431
390 | M | M040 | CNS patch kábel Cat5E, UTP - 2m , čierny | ks | 24 |  | 0 |  |  |  | znížená |  | 0 | 0 | 0 | 0 | 0 | 256 | M | 3 |  |  |  | ROZPOCET | 0 | 0 | 0 | 0 | 0 | 2 | 0 | 64 | -1523639631
391 | M | M041 | Legrand LINKEO zásuvka UTP 2port, Cat5E, pod omietku | ks | 15 |  | 0 |  |  |  | znížená |  | 0 | 0 | 0 | 0 | 0 | 256 | M | 3 |  |  |  | ROZPOCET | 0 | 0 | 0 | 0 | 0 | 2 | 0 | 64 | 1409917688
392 | M | M042 | Chránička HDPE 32/27mm, oranžová, silikonová | m | 40 |  | 0 |  |  |  | znížená |  | 0 | 0 | 0 | 0 | 0 | 256 | M | 3 |  |  |  | ROZPOCET | 0 | 0 | 0 | 0 | 0 | 2 | 0 | 64 | 160814710
393 | M | M043 | Kábel JYStY 4 x 2 x 0,8 | m | 40 |  | 0 |  |  |  | znížená |  | 0 | 0 | 0 | 0 | 0 | 256 | M | 3 |  |  |  | ROZPOCET | 0 | 0 | 0 | 0 | 0 | 2 | 0 | 64 | 1058275269
394 | M | M044 | Tesla domáci telefón DDS s reguláciou hlasitosti 4FP11083.1 | ks | 2 |  | 0 |  |  |  | znížená |  | 0 | 0 | 0 | 0 | 0 | 256 | M | 3 |  |  |  | ROZPOCET | 0 | 0 | 0 | 0 | 0 | 2 | 0 | 64 | -1959314845
395 | M | M045 | Škatule montážna 1B pod omietku - US KARAT 4FA24955 | ks | 1 |  | 0 |  |  |  | znížená |  | 0 | 0 | 0 | 0 | 0 | 256 | M | 3 |  |  |  | ROZPOCET | 0 | 0 | 0 | 0 | 0 | 2 | 0 | 64 | 963935840
396 | M | M046 | Modul elektrického vrátnika VEV 2 4FN23107.1/N | ks | 1 |  | 0 |  |  |  | znížená |  | 0 | 0 | 0 | 0 | 0 | 256 | M | 3 |  |  |  | ROZPOCET | 0 | 0 | 0 | 0 | 0 | 2 | 0 | 64 | 1260406599
397 | M | M047 | Strieška pod omietku - KARAT, INOX 4FA69021.5 | ks | 1 |  | 0 |  |  |  | znížená |  | 0 | 0 | 0 | 0 | 0 | 256 | M | 3 |  |  |  | ROZPOCET | 0 | 0 | 0 | 0 | 0 | 2 | 0 | 64 | -659612640
| D | 21.7 | Montáž bleskozviod |  |  |  | 0 | [5 empty] | 0 |  | 0 |  | 0 | 3 | D | 2 |  |  |  | ROZPOCET | [6 empty] | 0
398 | K | 213290150.60 | Vodič FeZn d=8mm | kg | 34 |  | 0 |  |  |  | znížená |  | 0 | 0 | 0 | 0 | 0 | 64 | K | 3 |  |  |  | ROZPOCET | 0 | 0 | 0 | 0 | 0 | 2 | 0 | 64 | -1692069183
399 | K | 213290150.61 | Vodič FeZn d=10mm | kg | 20 |  | 0 |  |  |  | znížená |  | 0 | 0 | 0 | 0 | 0 | 64 | K | 3 |  |  |  | ROZPOCET | 0 | 0 | 0 | 0 | 0 | 2 | 0 | 64 | -905937035
400 | K | 213290150.63 | Vodič FeZn30/4mm | kg | 85 |  | 0 |  |  |  | znížená |  | 0 | 0 | 0 | 0 | 0 | 64 | K | 3 |  |  |  | ROZPOCET | 0 | 0 | 0 | 0 | 0 | 2 | 0 | 64 | -206076416
401 | K | 213290150.64 | Skúšobná svorka SZ | ks | 5 |  | 0 |  |  |  | znížená |  | 0 | 0 | 0 | 0 | 0 | 64 | K | 3 |  |  |  | ROZPOCET | 0 | 0 | 0 | 0 | 0 | 2 | 0 | 64 | -1985960639
402 | K | 213290150.65 | Trubka PVC d=36mm pod omietkou | m | 50 |  | 0 |  |  |  | znížená |  | 0 | 0 | 0 | 0 | 0 | 64 | K | 3 |  |  |  | ROZPOCET | 0 | 0 | 0 | 0 | 0 | 2 | 0 | 64 | 1638291061
403 | K | 213290150.66 | Inštalačná krabica KO125mm | ks | 4 |  | 0 |  |  |  | znížená |  | 0 | 0 | 0 | 0 | 0 | 64 | K | 3 |  |  |  | ROZPOCET | 0 | 0 | 0 | 0 | 0 | 2 | 0 | 64 | -387284772
404 | K | 213290150.67 | Svorka SP1 | ks | 10 |  | 0 |  |  |  | znížená |  | 0 | 0 | 0 | 0 | 0 | 64 | K | 3 |  |  |  | ROZPOCET | 0 | 0 | 0 | 0 | 0 | 2 | 0 | 64 | -517656252
405 | K | 213290150.68 | Spojovacia svorka SS | ks | 10 |  | 0 |  |  |  | znížená |  | 0 | 0 | 0 | 0 | 0 | 64 | K | 3 |  |  |  | ROZPOCET | 0 | 0 | 0 | 0 | 0 | 2 | 0 | 64 | 1753816767
406 | K | 213290150.69 | Podpera PV 21 | ks | 5 |  | 0 |  |  |  | znížená |  | 0 | 0 | 0 | 0 | 0 | 64 | K | 3 |  |  |  | ROZPOCET | 0 | 0 | 0 | 0 | 0 | 2 | 0 | 64 | -1252050086
407 | K | 213290150.69n | Podpera PV 23 | ks | 40 |  | 0 |  |  |  | znížená |  | 0 | 0 | 0 | 0 | 0 | 64 | K | 3 |  |  |  | ROZPOCET | 0 | 0 | 0 | 0 | 0 | 2 | 0 | 64 | 292121774
408 | K | 213290158 | Ochranný uholník ou 1,7 m | ks | 1 |  | 0 |  |  |  | znížená |  | 0 | 0 | 0 | 0 | 0 | 64 | K | 3 |  |  |  | ROZPOCET | 0 | 0 | 0 | 0 | 0 | 2 | 0 | 64 | -710554299
409 | K | 213290159 | Držiak ochranného uholníka DUS 18 05f | ks | 2 |  | 0 |  |  |  | znížená |  | 0 | 0 | 0 | 0 | 0 | 64 | K | 3 |  |  |  | ROZPOCET | 0 | 0 | 0 | 0 | 0 | 2 | 0 | 64 | -510417325
410 | K | 213290150.70 | Pripojovacia svorka SR03 | ks | 10 |  | 0 |  |  |  | znížená |  | 0 | 0 | 0 | 0 | 0 | 64 | K | 3 |  |  |  | ROZPOCET | 0 | 0 | 0 | 0 | 0 | 2 | 0 | 64 | -1997026138
411 | K | 213290150.71 | Drobný montážny materiál | kpl | 1 |  | 0 |  |  |  | znížená |  | 0 | 0 | 0 | 0 | 0 | 64 | K | 3 |  |  |  | ROZPOCET | 0 | 0 | 0 | 0 | 0 | 2 | 0 | 64 | -1727467118
| D | 21.8 | Bleskozvod nosný materiál |  |  |  | 0 | [5 empty] | 0 |  | 0 |  | 0 | 3 | D | 2 |  |  |  | ROZPOCET | [6 empty] | 0
412 | M | M048 | Vodič FeZn d=8mm | kg | 34 |  | 0 |  |  |  | znížená |  | 0 | 0 | 0 | 0 | 0 | 256 | M | 3 |  |  |  | ROZPOCET | 0 | 0 | 0 | 0 | 0 | 2 | 0 | 64 | -1549983285
413 | M | M049 | Vodič FeZn d=10mm | kg | 20 |  | 0 |  |  |  | znížená |  | 0 | 0 | 0 | 0 | 0 | 256 | M | 3 |  |  |  | ROZPOCET | 0 | 0 | 0 | 0 | 0 | 2 | 0 | 64 | -1122581564
414 | M | M050 | Vodič FeZn30/4mm | kg | 85 |  | 0 |  |  |  | znížená |  | 0 | 0 | 0 | 0 | 0 | 256 | M | 3 |  |  |  | ROZPOCET | 0 | 0 | 0 | 0 | 0 | 2 | 0 | 64 | -916246038
415 | M | M051 | Skúšobná svorka SZ | ks | 5 |  | 0 |  |  |  | znížená |  | 0 | 0 | 0 | 0 | 0 | 256 | M | 3 |  |  |  | ROZPOCET | 0 | 0 | 0 | 0 | 0 | 2 | 0 | 64 | 369230060
416 | M | M052 | Trubka PVC d=36mm pod omietkou | m | 50 |  | 0 |  |  |  | znížená |  | 0 | 0 | 0 | 0 | 0 | 256 | M | 3 |  |  |  | ROZPOCET | 0 | 0 | 0 | 0 | 0 | 2 | 0 | 64 | -92505643
417 | M | M053 | Inštalačná krabica KO125mm | ks | 4 |  | 0 |  |  |  | znížená |  | 0 | 0 | 0 | 0 | 0 | 256 | M | 3 |  |  |  | ROZPOCET | 0 | 0 | 0 | 0 | 0 | 2 | 0 | 64 | 193418300
418 | M | M054 | Svorka SP1 | ks | 10 |  | 0 |  |  |  | znížená |  | 0 | 0 | 0 | 0 | 0 | 256 | M | 3 |  |  |  | ROZPOCET | 0 | 0 | 0 | 0 | 0 | 2 | 0 | 64 | -46133592
419 | M | M055 | Spojovacia svorka SS | ks | 10 |  | 0 |  |  |  | znížená |  | 0 | 0 | 0 | 0 | 0 | 256 | M | 3 |  |  |  | ROZPOCET | 0 | 0 | 0 | 0 | 0 | 2 | 0 | 64 | 1401628709
420 | M | M056 | Podpera PV 21 | ks | 5 |  | 0 |  |  |  | znížená |  | 0 | 0 | 0 | 0 | 0 | 256 | M | 3 |  |  |  | ROZPOCET | 0 | 0 | 0 | 0 | 0 | 2 | 0 | 64 | -284151166
421 | M | M056n | Podpera PV 23 | ks | 40 |  | 0 |  |  |  | znížená |  | 0 | 0 | 0 | 0 | 0 | 256 | M | 3 |  |  |  | ROZPOCET | 0 | 0 | 0 | 0 | 0 | 2 | 0 | 64 | -2110048987
422 | M | M056n1 | Ochranný uholník oU 1,7m | ks | 1 |  | 0 |  |  |  | znížená |  | 0 | 0 | 0 | 0 | 0 | 256 | M | 3 |  |  |  | ROZPOCET | 0 | 0 | 0 | 0 | 0 | 2 | 0 | 64 | -751484896
423 | M | M056n2 | Držiak ochranného uholníka DUS 18 05f | ks | 2 |  | 0 |  |  |  | znížená |  | 0 | 0 | 0 | 0 | 0 | 256 | M | 3 |  |  |  | ROZPOCET | 0 | 0 | 0 | 0 | 0 | 2 | 0 | 64 | -1082259311
424 | M | M057 | Pripojovacia svorka SR03 | ks | 10 |  | 0 |  |  |  | znížená |  | 0 | 0 | 0 | 0 | 0 | 256 | M | 3 |  |  |  | ROZPOCET | 0 | 0 | 0 | 0 | 0 | 2 | 0 | 64 | 391736130
425 | M | M058 | Drobný montážny materiál | kpl | 1 |  | 0 |  |  |  | znížená |  | 0 | 0 | 0 | 0 | 0 | 256 | M | 3 |  |  |  | ROZPOCET | 0 | 0 | 0 | 0 | 0 | 2 | 0 | 64 | 1973317113
| D | 21.9 | Hodinová zúčtovacia sadzba |  |  |  | 0 | [5 empty] | 0 |  | 0 |  | 0 | 3 | D | 2 |  |  |  | ROZPOCET | [6 empty] | 0
426 | K | 213290150.62 | Dokumentácia skutočného vyhotovenia | kpl | 1 |  | 0 |  |  |  | znížená |  | 0 | 0 | 0 | 0 | 0 | 64 | K | 3 |  |  |  | ROZPOCET | 0 | 0 | 0 | 0 | 0 | 2 | 0 | 64 | -851089329
427 | K | 213291000 | Spracovanie východiskovej revízie a vypracovanie správy | hod. | 24 |  | 0 |  |  |  | znížená |  | 0 | 0 | 0 | 0 | 0 | 64 | K | 3 |  |  |  | ROZPOCET | 0 | 0 | 0 | 0 | 0 | 2 | 0 | 64 | -1181704789
| D | 33-M | Montáže dopravných zariadení, skladových zariadení a váh |  |  |  | 0 | [5 empty] | 0 |  | 0 |  | 0 | 3 | D | 1 |  |  |  | ROZPOCET | [6 empty] | 0
428 | K | 330001.1 | D+M zvislá zdvíhacia hydraulická plošina model EHD - E08 /fi VELCON/ | kpl | 1 |  | 0 |  |  |  | znížená |  | 0 | 0 | 0 | 0 | 0 | 64 | K | 2 |  |  |  | ROZPOCET | 0 | 0 | 0 | 0 | 0 | 2 | 0 | 64 | 1780791648
| VV |  | "technická charaktzeristika zariadenia E08 | [15 empty] | VV | 2 | 1 | True | 0 | ROZPOCET
| VV |  | "prívodné napätie 220 V (50Hz) | [15 empty] | VV | 2 | 1 | True | 0 | ROZPOCET
| VV |  | "rozmery 2200x1100 mm | [15 empty] | VV | 2 | 1 | True | 0 | ROZPOCET
| VV |  | "rýchlosť 0,13 m/s | [15 empty] | VV | 2 | 1 | True | 0 | ROZPOCET
| VV |  | "pohon hydrauliclký | [15 empty] | VV | 2 | 1 | True | 0 | ROZPOCET
| VV |  | "nosnosť 600 kg | [15 empty] | VV | 2 | 1 | True | 0 | ROZPOCET
| VV |  | "príkon 1,5 kW | [15 empty] | VV | 2 | 1 | True | 0 | ROZPOCET
| VV |  | "prevádzkové napätie 230V jednofázové, 24V ovládacie a pomovné odvody | [15 empty] | VV | 2 | 1 | True | 0 | ROZPOCET
| VV |  | "verzia opláštenie samonosná konštrukcia s výplňou číre sklo | [15 empty] | VV | 2 | 1 | True | 0 | ROZPOCET
| VV |  | 1 |  | 1 | [13 empty] | VV | 2 | 2 | True | 1 | ROZPOCET
| D | 43-M | Montáž oceľových konštrukcií |  |  |  | 0 | [5 empty] | 0 |  | 0 |  | 0 | 3 | D | 1 |  |  |  | ROZPOCET | [6 empty] | 0
429 | K | 430021111 | D+M oceľovej konštrukcie povrchová úprava náter ALKYTON kováčska čierna | kg | 5321.72 |  | 0 |  |  |  | znížená |  | 0 | 0 | 0 | 0 | 0 | 64 | K | 2 |  |  |  | ROZPOCET | 0 | 0 | 0 | 0 | 0 | 2 | 0 | 64 | 442170257
| VV |  | "statika v.č S-1 oc. platne KP1 a KP2 do pätiek pre prestrešenie altánku a vonk. chodníkov " 73,60 |  | 73.6 | [13 empty] | VV | 2 | 2 | True | 0 | ROZPOCET
| VV |  | "statika v.č S-13 OK prestrešenia terasy poschodia"1847,78 |  | 1847.78 | [13 empty] | VV | 2 | 2 | True | 0 | ROZPOCET
| VV |  | "statika v.č S-14 OK vizuálneho prestrešenia strechy poschodia"3245,35 |  | 3245.35 | [13 empty] | VV | 2 | 2 | True | 0 | ROZPOCET
| VV |  | "architektúra v.č.10 OK prestrešenie terasy" (126,50+10,06+4,34)*1,10 |  | 154.99 | [13 empty] | VV | 2 | 2 | True | 0 | ROZPOCET
| VV |  | Súčet |  | 5321.72 | [13 empty] | VV | 2 | 4 | True | 1 | ROZPOCET
| D | 44-M | Hasiace prístroje |  |  |  | 0 | [5 empty] | 0 |  | 0 |  | 0 | 3 | D | 1 |  |  |  | ROZPOCET | [6 empty] | 0
430 | M | 449831307 | Ručný hasiaci prístroj práškový 6 kg | ks | 5 |  | 0 |  |  |  | znížená |  | 0 | 0 | 0 | 0 | 0 | 256 | M | 2 |  |  |  | ROZPOCET | 0 | 0 | 0 | 0 | 0 | 2 | 0 | 64 | -1358968979

## 02P - SO 01 Vonkajšie prí...
[9 empty] | >> skryté stĺpce << | [9 empty] | {a8d2cdcd-6b9f-41a9-a335-e0759dedef0f}
0
| KRYCÍ LIST ROZPOČTU | [8 empty] | v --- nižšie sa nachádzajú doplnkové a pomocné údaje k zostavám --- v | [8 empty] | False
Stavba:
Rodinný dom s 2 byt. jednotkami Chocholná-Velčice, Vytvorenie podmienok pre deinštitucionalizáciu DSS Adam. Kochanovce
Objekt:
02P - SO 01 Vonkajšie prístrešky a altánok
| JKSO: |  |  |  |  | KS:
| Miesto: |  | parc. č. 580,581,582 Chocholná-Velčice |  |  | Dátum: | 27. 12. 2018
| Objednávateľ: |  |  |  |  | IČO: | 36126624
|  | Trenčiansky samosprávny kraj |  |  |  | IČ DPH:
| Zhotoviteľ: |  |  |  |  | IČO: | Vyplň údaj
|  | Vyplň údaj |  |  |  | IČ DPH: | Vyplň údaj
| Projektant: |  |  |  |  | IČO: | 34116516
|  | ADOM, spol. s r.o. |  |  |  | IČ DPH: | SK2020393287
| Spracovateľ: |  |  |  |  | IČO:
|  | Viera Masnicová |  |  |  | IČ DPH:
Poznámka:
| Cena bez DPH | [5 empty] | 0
|  |  | Základ dane |  |  | Sadzba dane | Výška dane
| DPH | základná | 0 |  |  | 20% | 0
|  | znížená | 0 |  |  | 20% | 0
|  | zákl. prenesená | 0 |  |  | 20% | 0
|  | zníž. prenesená | 0 |  |  | 20% | 0
|  | nulová | 0 |  |  | 0% | 0
| Cena s DPH |  |  | v | EUR |  | 0
REKAPITULÁCIA ROZPOČTU
Stavba:
Rodinný dom s 2 byt. jednotkami Chocholná-Velčice, Vytvorenie podmienok pre deinštitucionalizáciu DSS Adam. Kochanovce
Objekt:
02P - SO 01 Vonkajšie prístrešky a altánok
Miesto: |  |  | parc. č. 580,581,582 Chocholná-Velčice |  |  | Dátum: | 27. 12. 2018
Objednávateľ: |  |  | Trenčiansky samosprávny kraj |  |  | Projektant: | ADOM, spol. s r.o.
Zhotoviteľ: |  |  | Vyplň údaj |  |  | Spracovateľ: | Viera Masnicová
Kód dielu - Popis | [6 empty] | Cena celkom [EUR]
Náklady z rozpočtu | [6 empty] | 0 | [12 empty] | -1
| PSV - Práce a dodávky PSV | [5 empty] | 0
| 766 - Konštrukcie stolárske | [5 empty] | 0
| 767 - Konštrukcie doplnkové kovové | [5 empty] | 0
| M - Práce a dodávky M | [5 empty] | 0
| 43-M - Montáž oceľových konštrukcií | [5 empty] | 0
ROZPOČET
Stavba:
Rodinný dom s 2 byt. jednotkami Chocholná-Velčice, Vytvorenie podmienok pre deinštitucionalizáciu DSS Adam. Kochanovce
Objekt:
02P - SO 01 Vonkajšie prístrešky a altánok
Miesto: |  |  | parc. č. 580,581,582 Chocholná-Velčice |  |  | Dátum: | 27. 12. 2018
Objednávateľ: |  |  | Trenčiansky samosprávny kraj |  |  | Projektant: | ADOM, spol. s r.o.
Zhotoviteľ: |  |  | Vyplň údaj |  |  | Spracovateľ: | Viera Masnicová
PČ | Typ | Kód | Popis | MJ | Množstvo | J.cena [EUR] | Cena celkom [EUR] | Cenová sústava |  |  | DPH | J. Nh [h] | Nh celkom [h] | J. hmotnosť [t] | Hmotnosť celkom [t] | J. suť [t] | Suť Celkom [t]
Náklady z rozpočtu | [6 empty] | 0 | [5 empty] | 0 |  | 0 |  | 0 |  | D | -1 | [10 empty] | 0
| D | PSV | Práce a dodávky PSV |  |  |  | 0 | [5 empty] | 0 |  | 0 |  | 0 | 2 | D | 0 |  |  |  | ROZPOCET | [6 empty] | 0
| D | 766 | Konštrukcie stolárske |  |  |  | 0 | [5 empty] | 0 |  | 0 |  | 0 | 2 | D | 1 |  |  |  | ROZPOCET | [6 empty] | 0
1 | K | 766359901 | D+M drevených slnolamov podhľadov z KVH hranolov SI pohľadovej kvality šxv 40x60 mm povrchovo upravené 3x lazúrovacím lakom, osová vzd.latiek 120mm, vrátane pripevňov.materiálu | m2 | 69 |  | 0 |  |  |  | znížená |  | 0 | 0 | 0 | 0 | 0 | 16 | K | 2 |  |  |  | ROZPOCET | 0 | 0 | 0 | 0 | 0 | 2 | 0 | 16 | 1436702915
| VV |  | "altánok a prístrešok nad chodníkom"69,00 |  | 69 | [13 empty] | VV | 2 | 2 | True | 0 | ROZPOCET
| VV |  | Súčet |  | 69 | [13 empty] | VV | 2 | 4 | True | 1 | ROZPOCET
2 | K | 998766202 | Presun hmot pre konštrukcie stolárske v objektoch výšky nad 6 do 12 m | % |  |  | 0 | CS CENEKON 2018 02 |  |  | znížená |  | 0 | 0 | 0 | 0 | 0 | 16 | K | 2 |  |  |  | ROZPOCET | 0 | 0 | 0 | 0 | 0 | 2 | 0 | 16 | -1880688564
| D | 767 | Konštrukcie doplnkové kovové |  |  |  | 0 | [5 empty] | 0 |  | 0 |  | 0 | 2 | D | 1 |  |  |  | ROZPOCET | [6 empty] | 0
3 | K | 76730 | Pol.30 D+M vonkajšia výplň oc. konštrtukcie terasy nerezovou sieťou napr. X-TEND, oká 50/50 mm DN 2 mm, uchytávaná na OK pomocou napínacích drátov a navarených očiek, povrch. úprava jakl. profil Alkyton kováčska čierna | m2 | 29.8 |  | 0 |  |  |  | znížená |  | 0 | 0 | 0 | 0 | 0 | 16 | K | 2 |  |  |  | ROZPOCET | 0 | 0 | 0 | 0 | 0 | 2 | 0 | 16 | 1276442474
| VV |  | "v.č.10 | [15 empty] | VV | 2 | 1 | True | 0 | ROZPOCET
| VV |  | "pol. 30 krytá komunikácia s terasou | [15 empty] | VV | 2 | 1 | True | 0 | ROZPOCET
| VV |  | "pohľad južný"11,10 |  | 11.1 | [13 empty] | VV | 2 | 2 | True | 0 | ROZPOCET
| VV |  | "pohľad východný"18,70 |  | 18.7 | [13 empty] | VV | 2 | 2 | True | 0 | ROZPOCET
| VV |  | Súčet |  | 29.8 | [13 empty] | VV | 2 | 4 | True | 1 | ROZPOCET
4 | K | 767359902 | D+M prestrešenia vonkajších prístreškov polykarbonátovými platňami LT2UV16/3TS/2700-112 vrátane líšt spojov.materiálu a oplechovania | m2 | 72.45 |  | 0 |  |  |  | znížená |  | 0 | 0 | 0 | 0 | 0 | 16 | K | 2 |  |  |  | ROZPOCET | 0 | 0 | 0 | 0 | 0 | 2 | 0 | 16 | 1182163432
| VV |  | "pridaté na spád 5% | [15 empty] | VV | 2 | 1 | True | 0 | ROZPOCET
| VV |  | "altánok a prístrešok nad chodníkom"69,00*1,05 |  | 72.45 | [13 empty] | VV | 2 | 2 | True | 0 | ROZPOCET
| VV |  | Súčet |  | 72.45 | [13 empty] | VV | 2 | 4 | True | 1 | ROZPOCET
5 | K | 998767202 | Presun hmôt pre kovové stavebné doplnkové konštrukcie v objektoch výšky nad 6 do 12 m | % |  |  | 0 | CS CENEKON 2018 02 |  |  | znížená |  | 0 | 0 | 0 | 0 | 0 | 16 | K | 2 |  |  |  | ROZPOCET | 0 | 0 | 0 | 0 | 0 | 2 | 0 | 16 | 672946121
| D | M | Práce a dodávky M |  |  |  | 0 | [5 empty] | 0 |  | 0 |  | 0 | 3 | D | 0 |  |  |  | ROZPOCET | [6 empty] | 0
| D | 43-M | Montáž oceľových konštrukcií |  |  |  | 0 | [5 empty] | 0 |  | 0 |  | 0 | 3 | D | 1 |  |  |  | ROZPOCET | [6 empty] | 0
6 | K | 430021111 | D+M oceľovej konštrukcie povrchová úprava náter ALKYTON kladivková striebrošedá | kg | 2255.042 |  | 0 |  |  |  | znížená |  | 0 | 0 | 0 | 0 | 0 | 64 | K | 2 |  |  |  | ROZPOCET | 0 | 0 | 0 | 0 | 0 | 2 | 0 | 64 | 1705618023
| VV |  | "statika v.č. S-13 prestrešenie altánku a vonkajších chodníkov" 2223,45 |  | 2223.45 | [13 empty] | VV | 2 | 2 | True | 0 | ROZPOCET
| VV |  | "architektúra v.č.10 k pol. 30 oc. jakl. profil 60/30/3"14,36*2*1,10 |  | 31.592 | [13 empty] | VV | 2 | 2 | True | 0 | ROZPOCET
| VV |  | Súčet |  | 2255.042 | [13 empty] | VV | 2 | 4 | True | 1 | ROZPOCET

## 03 - SO 02 Prípojka vody ...
[9 empty] | >> skryté stĺpce << | [9 empty] | {f4741c0d-7989-4e0e-885d-427eb12fdb4b}
0
| KRYCÍ LIST ROZPOČTU | [8 empty] | v --- nižšie sa nachádzajú doplnkové a pomocné údaje k zostavám --- v | [8 empty] | False
Stavba:
Rodinný dom s 2 byt. jednotkami Chocholná-Velčice, Vytvorenie podmienok pre deinštitucionalizáciu DSS Adam. Kochanovce
Objekt:
03 - SO 02 Prípojka vody a kanalizácie
| JKSO: |  |  |  |  | KS:
| Miesto: |  | parc. č. 580,581,58 Chocholná-Velčice |  |  | Dátum: | 27. 12. 2018
| Objednávateľ: |  |  |  |  | IČO: | 36126624
|  | Trenčiansky samosprávny kraj |  |  |  | IČ DPH:
| Zhotoviteľ: |  |  |  |  | IČO: | Vyplň údaj
|  | Vyplň údaj |  |  |  | IČ DPH: | Vyplň údaj
| Projektant: |  |  |  |  | IČO: | 34116516
|  | ADOM, spol. s r.o. |  |  |  | IČ DPH: | SK2020393287
| Spracovateľ: |  |  |  |  | IČO:
|  | Ing. Stano Švec |  |  |  | IČ DPH:
Poznámka:
| Cena bez DPH | [5 empty] | 0
|  |  | Základ dane |  |  | Sadzba dane | Výška dane
| DPH | základná | 0 |  |  | 20% | 0
|  | znížená | 0 |  |  | 20% | 0
|  | zákl. prenesená | 0 |  |  | 20% | 0
|  | zníž. prenesená | 0 |  |  | 20% | 0
|  | nulová | 0 |  |  | 0% | 0
| Cena s DPH |  |  | v | EUR |  | 0
REKAPITULÁCIA ROZPOČTU
Stavba:
Rodinný dom s 2 byt. jednotkami Chocholná-Velčice, Vytvorenie podmienok pre deinštitucionalizáciu DSS Adam. Kochanovce
Objekt:
03 - SO 02 Prípojka vody a kanalizácie
Miesto: |  |  | parc. č. 580,581,58 Chocholná-Velčice |  |  | Dátum: | 27. 12. 2018
Objednávateľ: |  |  | Trenčiansky samosprávny kraj |  |  | Projektant: | ADOM, spol. s r.o.
Zhotoviteľ: |  |  | Vyplň údaj |  |  | Spracovateľ: | Ing. Stano Švec
Kód dielu - Popis | [6 empty] | Cena celkom [EUR]
Náklady z rozpočtu | [6 empty] | 0 | [12 empty] | -1
| HSV - Práce a dodávky HSV | [5 empty] | 0
| 1 - Zemné práce | [5 empty] | 0
| 4 - Vodorovné konštrukcie | [5 empty] | 0
| 8 - Rúrové vedenie | [5 empty] | 0
| 9 - Ostatné konštrukcie a práce-búranie | [5 empty] | 0
| PSV - Práce a dodávky PSV | [5 empty] | 0
| 722 - Zdravotechnika - vnútorný vodovod | [5 empty] | 0
| M - Práce a dodávky M | [5 empty] | 0
| 23-M - Montáže potrubia | [5 empty] | 0
ROZPOČET
Stavba:
Rodinný dom s 2 byt. jednotkami Chocholná-Velčice, Vytvorenie podmienok pre deinštitucionalizáciu DSS Adam. Kochanovce
Objekt:
03 - SO 02 Prípojka vody a kanalizácie
Miesto: |  |  | parc. č. 580,581,58 Chocholná-Velčice |  |  | Dátum: | 27. 12. 2018
Objednávateľ: |  |  | Trenčiansky samosprávny kraj |  |  | Projektant: | ADOM, spol. s r.o.
Zhotoviteľ: |  |  | Vyplň údaj |  |  | Spracovateľ: | Ing. Stano Švec
PČ | Typ | Kód | Popis | MJ | Množstvo | J.cena [EUR] | Cena celkom [EUR] | Cenová sústava |  |  | DPH | J. Nh [h] | Nh celkom [h] | J. hmotnosť [t] | Hmotnosť celkom [t] | J. suť [t] | Suť Celkom [t]
Náklady z rozpočtu | [6 empty] | 0 | [5 empty] | 0 |  | 2.7285 |  | 0 |  | D | -1 | [7 empty] | 0
| D | HSV | Práce a dodávky HSV |  |  |  | 0 | [5 empty] | 0 |  | 2.7171 |  | 0 | 1 | D | 0 | ROZPOCET | [6 empty] | 0
| D | 1 | Zemné práce |  |  |  | 0 | [5 empty] | 0 |  | 0 |  | 0 | 1 | D | 1 | ROZPOCET | [6 empty] | 0
1 | K | 11001-1010.1 | Vytýčenie trasy vodovodu, kanalizácie v rovine | km | 0.06 |  | 0 |  |  |  | znížená |  | 0 | 0 | 0 | 0 | 0 | 4 | K | 2 | ROZPOCET | 0 | 0 | 0 | 0 | 0 | 2 | 0 | 4 | -1472411656
2 | K | 13220-1200 | Hĺbenie rýh šírka do 2 m v horn. tr. 3 nad 100 m3 | m3 | 97.5 |  | 0 |  |  |  | znížená |  | 0 | 0 | 0 | 0 | 0 | 4 | K | 2 | ROZPOCET | 0 | 0 | 0 | 0 | 0 | 2 | 0 | 4 | 1987724715
3 | K | 13220-1209 | Príplatok za lepivosť horniny tr.3 v rýhach š. do 200 cm | m3 | 97.5 |  | 0 |  |  |  | znížená |  | 0 | 0 | 0 | 0 | 0 | 4 | K | 2 | ROZPOCET | 0 | 0 | 0 | 0 | 0 | 2 | 0 | 4 | -1832248487
4 | K | 16110-1101 | Zvislé premiestnenie výkopu horn. tr. 1-4 nad 1 m do 2,5 m | m3 | 97.58 |  | 0 |  |  |  | znížená |  | 0 | 0 | 0 | 0 | 0 | 4 | K | 2 | ROZPOCET | 0 | 0 | 0 | 0 | 0 | 2 | 0 | 4 | 1469073045
5 | K | 16270-1105 | Vodorovné premiestnenie výkopu do 10000 m horn. tr. 1-4 | m3 | 20.5 |  | 0 |  |  |  | znížená |  | 0 | 0 | 0 | 0 | 0 | 4 | K | 2 | ROZPOCET | 0 | 0 | 0 | 0 | 0 | 2 | 0 | 4 | -36338868
6 | K | 16710-1102 | Nakladanie výkopku nad 100 m3 v horn. tr. 1-4 | m3 | 20.5 |  | 0 |  |  |  | znížená |  | 0 | 0 | 0 | 0 | 0 | 4 | K | 2 | ROZPOCET | 0 | 0 | 0 | 0 | 0 | 2 | 0 | 4 | 166636679
7 | K | 17420-1101 | Zásyp nezhutnený jám, rýh, šachiet alebo okolo objektu | m3 | 77.5 |  | 0 |  |  |  | znížená |  | 0 | 0 | 0 | 0 | 0 | 4 | K | 2 | ROZPOCET | 0 | 0 | 0 | 0 | 0 | 2 | 0 | 4 | -93029339
8 | K | 17510-1101 | Obsyp potrubia bez prehodenia sypaniny | m3 | 20.5 |  | 0 |  |  |  | znížená |  | 0 | 0 | 0 | 0 | 0 | 4 | K | 2 | ROZPOCET | 0 | 0 | 0 | 0 | 0 | 2 | 0 | 4 | -250239150
9 | K | 17510-1109 | Obsyp potrubia príplatok za prehodenie sypaniny | m3 | 11.8 |  | 0 |  |  |  | znížená |  | 0 | 0 | 0 | 0 | 0 | 4 | K | 2 | ROZPOCET | 0 | 0 | 0 | 0 | 0 | 2 | 0 | 4 | -900874144
| D | 4 | Vodorovné konštrukcie |  |  |  | 0 | [5 empty] | 0 |  | 0 |  | 0 | 1 | D | 1 | ROZPOCET | [6 empty] | 0
10 | K | 45154-1111 | Lôžko pod potrubie, stoky v otvorenom výkope zo štrkodrvy | m3 | 20.5 |  | 0 |  |  |  | znížená |  | 0 | 0 | 0 | 0 | 0 | 4 | K | 2 | ROZPOCET | 0 | 0 | 0 | 0 | 0 | 2 | 0 | 4 | -651386849
| D | 8 | Rúrové vedenie |  |  |  | 0 | [5 empty] | 0 |  | 2.7171 |  | 0 | 1 | D | 1 | ROZPOCET | [6 empty] | 0
11 | K | 83126-3195 | Príplatok za zhotovenie kanalizačnej prípojky DN 100-300 | kus | 1 |  | 0 |  |  |  | znížená |  | 0 | 0.06975 | 0.06975 | 0 | 0 | 4 | K | 2 | ROZPOCET | 0 | 0 | 0 | 0 | 0 | 2 | 0 | 4 | 901657561
12 | K | 87116-1121.1 | Montáž potrubia z tlakových rúrok polyetylénových d 32 | m | 30 |  | 0 |  |  |  | znížená |  | 0 | 0 | 0 | 0 | 0 | 4 | K | 2 | ROZPOCET | 0 | 0 | 0 | 0 | 0 | 2 | 0 | 4 | 72375011
13 | M | 286 138400.1 | Rúrka PVC tlaková ťažká LPE d 32x 2,9x6000 voda | kus | 5 |  | 0 |  |  |  | znížená |  | 0 | 0.0024 | 0.012 | 0 | 0 | 8 | M | 2 | ROZPOCET | 0 | 0 | 0 | 0 | 0 | 2 | 0 | 4 | -955135168
14 | K | 87131-3121.1 | Montáž potrubia z kanalizačných rúr z PVC v otvorenom výkope do 20% DN 150, tesnenie gum. krúžkami | m | 35 |  | 0 |  |  |  | znížená |  | 0 | 0 | 0 | 0 | 0 | 4 | K | 2 | ROZPOCET | 0 | 0 | 0 | 0 | 0 | 2 | 0 | 4 | 207606196
15 | M | 286 110150.1 | Rúrka PVC kanalizačná spoj gum. krúžkom 125x3,2x5000 | kus | 1 |  | 0 |  |  |  | znížená |  | 0 | 0.0105 | 0.0105 | 0 | 0 | 8 | M | 2 | ROZPOCET | 0 | 0 | 0 | 0 | 0 | 2 | 0 | 4 | -840797863
16 | M | 286 110200.1 | Rúrka PVC kanalizačná spoj gum. krúžkom 160x4,7x5000 | kus | 7 |  | 0 |  |  |  | znížená |  | 0 | 0.0145 | 0.1015 | 0 | 0 | 8 | M | 2 | ROZPOCET | 0 | 0 | 0 | 0 | 0 | 2 | 0 | 4 | 1669681149
17 | K | 87917-2199 | Príplatok za montáž vodovodných prípojok DN 32-80 | kus | 1 |  | 0 |  |  |  | znížená |  | 0 | 0.00229 | 0.00229 | 0 | 0 | 4 | K | 2 | ROZPOCET | 0 | 0 | 0 | 0 | 0 | 2 | 0 | 4 | -1144112816
18 | K | 89116-3111 | Montáž vodovodných ventilov hlavných pre prípojky DN 25 | kus | 1 |  | 0 |  |  |  | znížená |  | 0 | 1e-05 | 1e-05 | 0 | 0 | 4 | K | 2 | ROZPOCET | 0 | 0 | 0 | 0 | 0 | 2 | 0 | 4 | -1343774961
19 | K | 89210-1111.1 | Skúška tesnosti kanalizačného potrubia DN do 200 vodou | m | 35 |  | 0 |  |  |  | znížená |  | 0 | 0 | 0 | 0 | 0 | 4 | K | 2 | ROZPOCET | 0 | 0 | 0 | 0 | 0 | 2 | 0 | 4 | -1308255030
20 | K | 89223-3111.1 | Preplachovanie a dezinfekcia vodovodného potrubia DN 40-70 | m | 30 |  | 0 |  |  |  | znížená |  | 0 | 0 | 0 | 0 | 0 | 4 | K | 2 | ROZPOCET | 0 | 0 | 0 | 0 | 0 | 2 | 0 | 4 | -1934163954
21 | K | 89224-1111.1 | Tlaková skúška vodovodného potrubia DN do 80 | m | 30 |  | 0 |  |  |  | znížená |  | 0 | 0 | 0 | 0 | 0 | 4 | K | 2 | ROZPOCET | 0 | 0 | 0 | 0 | 0 | 2 | 0 | 4 | -1102458768
22 | K | 89442-1131.1 | Osadenie prefabrikovaných šachiet nad 10 t | kus | 1 |  | 0 |  |  |  | znížená |  | 0 | 0.0055 | 0.0055 | 0 | 0 | 4 | K | 2 | ROZPOCET | 0 | 0 | 0 | 0 | 0 | 2 | 0 | 4 | -458821726
23 | K | 89480-8020.1 | Montáž revíznej šachty z PVC, DN šachty 600, DN potrubia 160, hl. do 2000 mm | kus | 2 |  | 0 |  |  |  | znížená |  | 0 | 3e-05 | 6e-05 | 0 | 0 | 4 | K | 2 | ROZPOCET | 0 | 0 | 0 | 0 | 0 | 2 | 0 | 4 | -1109854418
24 | M | 286 5A2303.1 | TEGRA 600 - dno šachtové - 600/160x90° - RF110000 | kus | 2 |  | 0 |  |  |  | znížená |  | 0 | 0 | 0 | 0 | 0 | 8 | M | 2 | ROZPOCET | 0 | 0 | 0 | 0 | 0 | 2 | 0 | 4 | 1504290663
25 | M | 286 5A2341.1 | Vodomerná šachta s osadením a poklopom | kus | 1 |  | 0 |  |  |  | znížená |  | 0 | 0 | 0 | 0 | 0 | 8 | M | 2 | ROZPOCET | 0 | 0 | 0 | 0 | 0 | 2 | 0 | 4 | -1879812752
26 | M | 286 5A2405.1 | TEGRA 600 - rúra šachtová vlnovcová s hrdlom ID600x3650 - RP365000 | kus | 2 |  | 0 |  |  |  | znížená |  | 0 | 0 | 0 | 0 | 0 | 8 | M | 2 | ROZPOCET | 0 | 0 | 0 | 0 | 0 | 2 | 0 | 4 | 1290847063
27 | M | 286 5A2451.1 | TEGRA 600 - tesnenie šacht. rúry 600 - RF999900 | kus | 2 |  | 0 |  |  |  | znížená |  | 0 | 0 | 0 | 0 | 0 | 8 | M | 2 | ROZPOCET | 0 | 0 | 0 | 0 | 0 | 2 | 0 | 4 | 647446680
28 | M | 286 5A2472.1 | TEGRA 600 - prstenec roznášací betónový - 1100/680/150 - RF600000 | kus | 2 |  | 0 |  |  |  | znížená |  | 0 | 0 | 0 | 0 | 0 | 8 | M | 2 | ROZPOCET | 0 | 0 | 0 | 0 | 0 | 2 | 0 | 4 | -496740412
29 | M | 286 5A2504.1 | TEGRA 600 - poklop liatinový D600 WAVIN D600- MF730000 | kus | 2 |  | 0 |  |  |  | znížená |  | 0 | 0 | 0 | 0 | 0 | 8 | M | 2 | ROZPOCET | 0 | 0 | 0 | 0 | 0 | 2 | 0 | 4 | -760706621
30 | K | 89910-1111.1 | Osadenie poklopov liatinových, oceľových s rámom do 50 kg | kus | 3 |  | 0 |  |  |  | znížená |  | 0 | 0.00468 | 0.01404 | 0 | 0 | 4 | K | 2 | ROZPOCET | 0 | 0 | 0 | 0 | 0 | 2 | 0 | 4 | -2054451589
31 | K | 89962-3121.1 | Betónové dosky pod šachty | m3 | 1.1 |  | 0 |  |  |  | znížená |  | 0 | 2.274 | 2.5014 | 0 | 0 | 4 | K | 2 | ROZPOCET | 0 | 0 | 0 | 0 | 0 | 2 | 0 | 4 | -1907642423
| D | 9 | Ostatné konštrukcie a práce-búranie |  |  |  | 0 | [5 empty] | 0 |  | 0 |  | 0 | 1 | D | 1 | ROZPOCET | [6 empty] | 0
32 | K | 97913-1413 | Poplatok za ulož.a znešk.stav.odp na urč.sklád.-hlušina a kamenivo "O"-ost.odpad | t | 41.5 |  | 0 |  |  |  | znížená |  | 0 | 0 | 0 | 0 | 0 | 4 | K | 2 | ROZPOCET | 0 | 0 | 0 | 0 | 0 | 2 | 0 | 4 | 1373611563
33 | K | 99827-1101 | Presun hmôt pre lôžko a obsyp vonkajšieho vodovodného a kanalizačného potrubia | t | 36.5 |  | 0 |  |  |  | znížená |  | 0 | 0 | 0 | 0 | 0 | 4 | K | 2 | ROZPOCET | 0 | 0 | 0 | 0 | 0 | 2 | 0 | 4 | 884502091
| D | PSV | Práce a dodávky PSV |  |  |  | 0 | [5 empty] | 0 |  | 0.01145 |  | 0 | 2 | D | 0 | ROZPOCET | [6 empty] | 0
| D | 722 | Zdravotechnika - vnútorný vodovod |  |  |  | 0 | [5 empty] | 0 |  | 0.01145 |  | 0 | 2 | D | 1 | ROZPOCET | [6 empty] | 0
34 | K | 72213-1913 | Opr. vodov. ocel. potr. záv. vsadenie odbočky do potr. DN 25 | súbor | 1 |  | 0 |  |  |  | znížená |  | 0 | 0.00379 | 0.00379 | 0 | 0 | 16 | K | 2 | ROZPOCET | 0 | 0 | 0 | 0 | 0 | 2 | 0 | 16 | 140354500
35 | K | 72223-0103.1 | Armat. vodov. s 2 závitmi, ventil priamy KE 83 T G 1 | kus | 2 |  | 0 |  |  |  | znížená |  | 0 | 0 | 0 | 0 | 0 | 16 | K | 2 | ROZPOCET | 0 | 0 | 0 | 0 | 0 | 2 | 0 | 16 | -234983126
36 | K | 72223-1063 | Armat. vodov. s 2 závitmi, ventil spätný VE 3030 G 1 | kus | 1 |  | 0 |  |  |  | znížená |  | 0 | 0.00056 | 0.00056 | 0 | 0 | 16 | K | 2 | ROZPOCET | 0 | 0 | 0 | 0 | 0 | 2 | 0 | 16 | -1849382269
37 | M | 422 6B0603 | Filter - FA.00.050.025 - 1" | kus | 1 |  | 0 |  |  |  | znížená |  | 0 | 0 | 0 | 0 | 0 | 32 | M | 2 | ROZPOCET | 0 | 0 | 0 | 0 | 0 | 2 | 0 | 16 | -248757550
38 | K | 72226-2203 | Montáž vodomera pre vodu do 30° C závitového G 1 | kus | 1 |  | 0 |  |  |  | znížená |  | 0 | 0.00266 | 0.00266 | 0 | 0 | 16 | K | 2 | ROZPOCET | 0 | 0 | 0 | 0 | 0 | 2 | 0 | 16 | 397492728
39 | K | 72226-2211 | Vodomer pre vodu do 30° C závitový G 3/4 VM 3-5V | kus | 1 |  | 0 |  |  |  | znížená |  | 0 | 0.00444 | 0.00444 | 0 | 0 | 16 | K | 2 | ROZPOCET | 0 | 0 | 0 | 0 | 0 | 2 | 0 | 16 | -1822577516
40 | K | 72299-9904 | Vnútorný vodovod HZS T4 | hod | 5 |  | 0 |  |  |  | znížená |  | 0 | 0 | 0 | 0 | 0 | 16 | K | 2 | ROZPOCET | 0 | 0 | 0 | 0 | 0 | 2 | 0 | 16 | 22986617
41 | K | 99872-2101 | Presun hmôt pre vnút. vodovod v objektoch výšky do 6 m | t | 0.013 |  | 0 |  |  |  | znížená |  | 0 | 0 | 0 | 0 | 0 | 16 | K | 2 | ROZPOCET | 0 | 0 | 0 | 0 | 0 | 2 | 0 | 16 | 2043103465
| D | M | Práce a dodávky M |  |  |  | 0 | [5 empty] | 0 |  | 0 |  | 0 | 3 | D | 0 | ROZPOCET | [6 empty] | 0
| D | 23-M | Montáže potrubia |  |  |  | 0 | [5 empty] | 0 |  | 0 |  | 0 | 3 | D | 1 | ROZPOCET | [6 empty] | 0
42 | K | 80322-1010.1 | Vyhľadávací vodič na potrubí z PE D do 150 | m | 30 |  | 0 |  |  |  | znížená |  | 0 | 0 | 0 | 0 | 0 | 64 | K | 2 | ROZPOCET | 0 | 0 | 0 | 0 | 0 | 2 | 0 | 64 | 1905739138

## 04 - SO 03 Prípojka NN
[9 empty] | >> skryté stĺpce << | [9 empty] | {91bd5743-fe4f-401a-b730-dfefdee00944}
0
| KRYCÍ LIST ROZPOČTU | [8 empty] | v --- nižšie sa nachádzajú doplnkové a pomocné údaje k zostavám --- v | [8 empty] | False
Stavba:
Rodinný dom s 2 byt. jednotkami Chocholná-Velčice, Vytvorenie podmienok pre deinštitucionalizáciu DSS Adam. Kochanovce
Objekt:
04 - SO 03 Prípojka NN
| JKSO: |  |  |  |  | KS:
| Miesto: |  | parc. č. 580,581,582 Chocholná-Velčice |  |  | Dátum: | 27. 12. 2018
| Objednávateľ: |  |  |  |  | IČO: | 36126624
|  | Trenčiansky samosprávny kraj |  |  |  | IČ DPH:
| Zhotoviteľ: |  |  |  |  | IČO: | Vyplň údaj
|  | Vyplň údaj |  |  |  | IČ DPH: | Vyplň údaj
| Projektant: |  |  |  |  | IČO: | 34116516
|  | ADOM, spol. s r.o. |  |  |  | IČ DPH: | SK2020393287
| Spracovateľ: |  |  |  |  | IČO:
|  | Ing. Anton Horváth |  |  |  | IČ DPH:
Poznámka:
| Cena bez DPH | [5 empty] | 0
|  |  | Základ dane |  |  | Sadzba dane | Výška dane
| DPH | základná | 0 |  |  | 20% | 0
|  | znížená | 0 |  |  | 20% | 0
|  | zákl. prenesená | 0 |  |  | 20% | 0
|  | zníž. prenesená | 0 |  |  | 20% | 0
|  | nulová | 0 |  |  | 0% | 0
| Cena s DPH |  |  | v | EUR |  | 0
REKAPITULÁCIA ROZPOČTU
Stavba:
Rodinný dom s 2 byt. jednotkami Chocholná-Velčice, Vytvorenie podmienok pre deinštitucionalizáciu DSS Adam. Kochanovce
Objekt:
04 - SO 03 Prípojka NN
Miesto: |  |  | parc. č. 580,581,582 Chocholná-Velčice |  |  | Dátum: | 27. 12. 2018
Objednávateľ: |  |  | Trenčiansky samosprávny kraj |  |  | Projektant: | ADOM, spol. s r.o.
Zhotoviteľ: |  |  | Vyplň údaj |  |  | Spracovateľ: | Ing. Anton Horváth
Kód dielu - Popis | [6 empty] | Cena celkom [EUR]
Náklady z rozpočtu | [6 empty] | 0 | [12 empty] | -1
| M - Práce a dodávky M | [5 empty] | 0
| 21-M - Elektromontáže | [5 empty] | 0
| 46-M - Zemné práce vykonávané pri externých montážnych prácach | [5 empty] | 0
| HZS - Hodinové zúčtovacie sadzby | [5 empty] | 0
ROZPOČET
Stavba:
Rodinný dom s 2 byt. jednotkami Chocholná-Velčice, Vytvorenie podmienok pre deinštitucionalizáciu DSS Adam. Kochanovce
Objekt:
04 - SO 03 Prípojka NN
Miesto: |  |  | parc. č. 580,581,582 Chocholná-Velčice |  |  | Dátum: | 27. 12. 2018
Objednávateľ: |  |  | Trenčiansky samosprávny kraj |  |  | Projektant: | ADOM, spol. s r.o.
Zhotoviteľ: |  |  | Vyplň údaj |  |  | Spracovateľ: | Ing. Anton Horváth
PČ | Typ | Kód | Popis | MJ | Množstvo | J.cena [EUR] | Cena celkom [EUR] | Cenová sústava |  |  | DPH | J. Nh [h] | Nh celkom [h] | J. hmotnosť [t] | Hmotnosť celkom [t] | J. suť [t] | Suť Celkom [t]
Náklady z rozpočtu | [6 empty] | 0 | [5 empty] | 0 |  | 0 |  | 0 |  | D | -1 | [7 empty] | 0
| D | M | Práce a dodávky M |  |  |  | 0 | [5 empty] | 0 |  | 0 |  | 0 | 3 | D | 0 | ROZPOCET | [6 empty] | 0
| D | 21-M | Elektromontáže |  |  |  | 0 | [5 empty] | 0 |  | 0 |  | 0 | 3 | D | 1 | ROZPOCET | [6 empty] | 0
1 | K | 213290150 | Montáž poistkovej skrinky SPP2 na betónový stĺp | ks | 1 |  | 0 |  |  |  | znížená |  | 0 | 0 | 0 | 0 | 0 | 64 | K | 2 | ROZPOCET | 0 | 0 | 0 | 0 | 0 | 2 | 0 | 64 | -866057706
2 | K | 213290150.1 | Montáž kábla NAYY-J 4x25mm2 v zemi | m | 18 |  | 0 |  |  |  | znížená |  | 0 | 0 | 0 | 0 | 0 | 64 | K | 2 | ROZPOCET | 0 | 0 | 0 | 0 | 0 | 2 | 0 | 64 | 261120523
3 | K | 213290150.2 | Montáž elektromerového rozvádzača RE typ ER2.0 Z W 40A PO | ks | 1 |  | 0 |  |  |  | znížená |  | 0 | 0 | 0 | 0 | 0 | 64 | K | 2 | ROZPOCET | 0 | 0 | 0 | 0 | 0 | 2 | 0 | 64 | -512700982
4 | K | 213290150.3 | Montáž kábla CYKY-J 5x10mm2 v zemi | m | 60 |  | 0 |  |  |  | znížená |  | 0 | 0 | 0 | 0 | 0 | 64 | K | 2 | ROZPOCET | 0 | 0 | 0 | 0 | 0 | 2 | 0 | 64 | -1207577174
5 | K | 213290151 | Montáž plastovej chráničky KOPOFLEX d=100mm v zemi | m | 6 |  | 0 |  |  |  | znížená |  | 0 | 0 | 0 | 0 | 0 | 64 | K | 2 | ROZPOCET | 0 | 0 | 0 | 0 | 0 | 2 | 0 | 64 | 954373841
6 | K | 213290150.5 | Ostatné drobné montážne práce | kpl | 1 |  | 0 |  |  |  | znížená |  | 0 | 0 | 0 | 0 | 0 | 64 | K | 2 | ROZPOCET | 0 | 0 | 0 | 0 | 0 | 2 | 0 | 64 | 2858584
7 | M | 56358741 | Poistková skrinka SPP2 na betónový stĺp | ks | 1 |  | 0 |  |  |  | znížená |  | 0 | 0 | 0 | 0 | 0 | 256 | M | 2 | ROZPOCET | 0 | 0 | 0 | 0 | 0 | 2 | 0 | 64 | -58586197
8 | M | 1745689 | Kábel NAYY-J 4x25mm2 v zemi | m | 18 |  | 0 |  |  |  | znížená |  | 0 | 0 | 0 | 0 | 0 | 256 | M | 2 | ROZPOCET | 0 | 0 | 0 | 0 | 0 | 2 | 0 | 64 | -884899667
9 | M | 56123987 | Elektromerový rozvádzač RE typ ER2.0 Z W 40A PO | ks | 1 |  | 0 |  |  |  | znížená |  | 0 | 0 | 0 | 0 | 0 | 256 | M | 2 | ROZPOCET | 0 | 0 | 0 | 0 | 0 | 2 | 0 | 64 | 1346020386
10 | M | 56215153 | Kábel CYKY-J 5x10mm2 v zemi | m | 60 |  | 0 |  |  |  | znížená |  | 0 | 0 | 0 | 0 | 0 | 256 | M | 2 | ROZPOCET | 0 | 0 | 0 | 0 | 0 | 2 | 0 | 64 | -444868399
11 | M | 109076 | Plastová chránička KOPOFLEX d=100mm v zemi | ks | 6 |  | 0 |  |  |  | znížená |  | 0 | 0 | 0 | 0 | 0 | 256 | M | 2 | ROZPOCET | 0 | 0 | 0 | 0 | 0 | 2 | 0 | 64 | 632358543
12 | M | 213290150.6 | Drobný montážny materiál | kpl | 1 |  | 0 |  |  |  | znížená |  | 0 | 0 | 0 | 0 | 0 | 256 | M | 2 | ROZPOCET | 0 | 0 | 0 | 0 | 0 | 2 | 0 | 64 | -1935697715
| D | 46-M | Zemné práce vykonávané pri externých montážnych prácach |  |  |  | 0 | [5 empty] | 0 |  | 0 |  | 0 | 3 | D | 1 | ROZPOCET | [6 empty] | 0
13 | K | 460101045 | Výkop ryhy 350x700mm | m | 40 |  | 0 |  |  |  | znížená |  | 0 | 0 | 0 | 0 | 0 | 64 | K | 2 | ROZPOCET | 0 | 0 | 0 | 0 | 0 | 2 | 0 | 64 | 92764431
14 | K | 460101015 | Zásyp ryhy a úprava terénu | m2 | 20 |  | 0 |  |  |  | znížená |  | 0 | 0 | 0 | 0 | 0 | 64 | K | 2 | ROZPOCET | 0 | 0 | 0 | 0 | 0 | 2 | 0 | 64 | -844521675
15 | K | 213290150.7 | Vytýčenie sietí | kpl | 1 |  | 0 |  |  |  | znížená |  | 0 | 0 | 0 | 0 | 0 | 64 | K | 2 | ROZPOCET | 0 | 0 | 0 | 0 | 0 | 2 | 0 | 64 | -770682617
16 | K | 213290150.8 | Projekt skutočného vyhotovenia | kpl | 1 |  | 0 |  |  |  | znížená |  | 0 | 0 | 0 | 0 | 0 | 64 | K | 2 | ROZPOCET | 0 | 0 | 0 | 0 | 0 | 2 | 0 | 64 | -1688879924
17 | K | 213290150.9 | Geodetické zameranie | kpl | 1 |  | 0 |  |  |  | znížená |  | 0 | 0 | 0 | 0 | 0 | 64 | K | 2 | ROZPOCET | 0 | 0 | 0 | 0 | 0 | 2 | 0 | 64 | -261765376
| D | HZS | Hodinové zúčtovacie sadzby |  |  |  | 0 | [5 empty] | 0 |  | 0 |  | 0 | 4 | D | 0 | ROZPOCET | [6 empty] | 0
18 | K | 213291000 | Spracovanie východiskovej revízie a vypracovanie správy | hod. | 8 |  | 0 |  |  |  | znížená |  | 0 | 0 | 0 | 0 | 0 | 512 | K | 1 | ROZPOCET | 0 | 0 | 0 | 0 | 0 | 2 | 0 | 512 | 582282275

## 05 - SO 04 Telefónna príp...
[9 empty] | >> skryté stĺpce << | [9 empty] | {ebc1c4c9-ec8d-4863-a06c-e60bb3694d69}
0
| KRYCÍ LIST ROZPOČTU | [8 empty] | v --- nižšie sa nachádzajú doplnkové a pomocné údaje k zostavám --- v | [8 empty] | False
Stavba:
Rodinný dom s 2 byt. jednotkami Chocholná-Velčice, Vytvorenie podmienok pre deinštitucionalizáciu DSS Adam. Kochanovce
Objekt:
05 - SO 04 Telefónna prípojka
| JKSO: |  |  |  |  | KS:
| Miesto: |  | parc. č. 580,581,582 Chocholná-Velčice |  |  | Dátum: | 27. 12. 2018
| Objednávateľ: |  |  |  |  | IČO: | 36126624
|  | Trenčiansky samosprávny kraj |  |  |  | IČ DPH:
| Zhotoviteľ: |  |  |  |  | IČO: | Vyplň údaj
|  | Vyplň údaj |  |  |  | IČ DPH: | Vyplň údaj
| Projektant: |  |  |  |  | IČO: | 34116516
|  | ADOM, spol. s r.o. |  |  |  | IČ DPH: | SK2020393287
| Spracovateľ: |  |  |  |  | IČO:
|  | Ing. Anton Horváth |  |  |  | IČ DPH:
Poznámka:
| Cena bez DPH | [5 empty] | 0
|  |  | Základ dane |  |  | Sadzba dane | Výška dane
| DPH | základná | 0 |  |  | 20% | 0
|  | znížená | 0 |  |  | 20% | 0
|  | zákl. prenesená | 0 |  |  | 20% | 0
|  | zníž. prenesená | 0 |  |  | 20% | 0
|  | nulová | 0 |  |  | 0% | 0
| Cena s DPH |  |  | v | EUR |  | 0
REKAPITULÁCIA ROZPOČTU
Stavba:
Rodinný dom s 2 byt. jednotkami Chocholná-Velčice, Vytvorenie podmienok pre deinštitucionalizáciu DSS Adam. Kochanovce
Objekt:
05 - SO 04 Telefónna prípojka
Miesto: |  |  | parc. č. 580,581,582 Chocholná-Velčice |  |  | Dátum: | 27. 12. 2018
Objednávateľ: |  |  | Trenčiansky samosprávny kraj |  |  | Projektant: | ADOM, spol. s r.o.
Zhotoviteľ: |  |  | Vyplň údaj |  |  | Spracovateľ: | Ing. Anton Horváth
Kód dielu - Popis | [6 empty] | Cena celkom [EUR]
Náklady z rozpočtu | [6 empty] | 0 | [12 empty] | -1
| M - Práce a dodávky M | [5 empty] | 0
| 21-M - Elektromontáže | [5 empty] | 0
| 46-M - Zemné práce vykonávané pri externých montážnych prácach | [5 empty] | 0
| HZS - Hodinové zúčtovacie sadzby | [5 empty] | 0
ROZPOČET
Stavba:
Rodinný dom s 2 byt. jednotkami Chocholná-Velčice, Vytvorenie podmienok pre deinštitucionalizáciu DSS Adam. Kochanovce
Objekt:
05 - SO 04 Telefónna prípojka
Miesto: |  |  | parc. č. 580,581,582 Chocholná-Velčice |  |  | Dátum: | 27. 12. 2018
Objednávateľ: |  |  | Trenčiansky samosprávny kraj |  |  | Projektant: | ADOM, spol. s r.o.
Zhotoviteľ: |  |  | Vyplň údaj |  |  | Spracovateľ: | Ing. Anton Horváth
PČ | Typ | Kód | Popis | MJ | Množstvo | J.cena [EUR] | Cena celkom [EUR] | Cenová sústava |  |  | DPH | J. Nh [h] | Nh celkom [h] | J. hmotnosť [t] | Hmotnosť celkom [t] | J. suť [t] | Suť Celkom [t]
Náklady z rozpočtu | [6 empty] | 0 | [5 empty] | 0 |  | 0 |  | 0 |  | D | -1 | [7 empty] | 0
| D | M | Práce a dodávky M |  |  |  | 0 | [5 empty] | 0 |  | 0 |  | 0 | 3 | D | 0 | ROZPOCET | [6 empty] | 0
| D | 21-M | Elektromontáže |  |  |  | 0 | [5 empty] | 0 |  | 0 |  | 0 | 3 | D | 1 | ROZPOCET | [6 empty] | 0
1 | K | 213290150.10 | Montáž Eurocase nástenného rozvádzača GMA6406 6U | ks | 1 |  | 0 |  |  |  | znížená |  | 0 | 0 | 0 | 0 | 0 | 64 | K | 2 | ROZPOCET | 0 | 0 | 0 | 0 | 0 | 2 | 0 | 64 | -1736959466
2 | K | 213290150.11 | Montáž kábla SYKFY 4x2x05 v zemi | m | 50 |  | 0 |  |  |  | znížená |  | 0 | 0 | 0 | 0 | 0 | 64 | K | 2 | ROZPOCET | 0 | 0 | 0 | 0 | 0 | 2 | 0 | 64 | 235946595
3 | K | 213290151.1 | Montáž plastovej chráničky HDPE 40/33 oranžovej v zemi | m | 35 |  | 0 |  |  |  | znížená |  | 0 | 0 | 0 | 0 | 0 | 64 | K | 2 | ROZPOCET | 0 | 0 | 0 | 0 | 0 | 2 | 0 | 64 | -1944711512
4 | K | 213290150.12 | Ostatné drobné montážne práce | kpl | 1 |  | 0 |  |  |  | znížená |  | 0 | 0 | 0 | 0 | 0 | 64 | K | 2 | ROZPOCET | 0 | 0 | 0 | 0 | 0 | 2 | 0 | 64 | -294789596
5 | M | 56358741.1 | Eurocase nástenný rozvádzač GMA6406 6U / 19" 600*450*370mm | ks | 1 |  | 0 |  |  |  | znížená |  | 0 | 0 | 0 | 0 | 0 | 256 | M | 2 | ROZPOCET | 0 | 0 | 0 | 0 | 0 | 2 | 0 | 64 | 269140177
6 | M | 1745689.1 | Kábel SYKFY 4x2x05 v zemi | m | 50 |  | 0 |  |  |  | znížená |  | 0 | 0 | 0 | 0 | 0 | 256 | M | 2 | ROZPOCET | 0 | 0 | 0 | 0 | 0 | 2 | 0 | 64 | -1847178541
7 | M | 109076.1 | Chránička HDPE 40/33 oranžová v zemi | ks | 35 |  | 0 |  |  |  | znížená |  | 0 | 0 | 0 | 0 | 0 | 256 | M | 2 | ROZPOCET | 0 | 0 | 0 | 0 | 0 | 2 | 0 | 64 | -191123491
8 | M | 213290150.13 | Drobný montážny materiál | kpl | 1 |  | 0 |  |  |  | znížená |  | 0 | 0 | 0 | 0 | 0 | 256 | M | 2 | ROZPOCET | 0 | 0 | 0 | 0 | 0 | 2 | 0 | 64 | -1596669953
| D | 46-M | Zemné práce vykonávané pri externých montážnych prácach |  |  |  | 0 | [5 empty] | 0 |  | 0 |  | 0 | 3 | D | 1 | ROZPOCET | [6 empty] | 0
9 | K | 460101045 | Výkop ryhy 350x700mm | m | 30 |  | 0 |  |  |  | znížená |  | 0 | 0 | 0 | 0 | 0 | 64 | K | 2 | ROZPOCET | 0 | 0 | 0 | 0 | 0 | 2 | 0 | 64 | -855276944
10 | K | 460101015 | Zásyp ryhy a úprava terénu | m2 | 15 |  | 0 |  |  |  | znížená |  | 0 | 0 | 0 | 0 | 0 | 64 | K | 2 | ROZPOCET | 0 | 0 | 0 | 0 | 0 | 2 | 0 | 64 | 345970535
11 | K | 213290150.7 | Vytýčenie sietí | kpl | 1 |  | 0 |  |  |  | znížená |  | 0 | 0 | 0 | 0 | 0 | 64 | K | 2 | ROZPOCET | 0 | 0 | 0 | 0 | 0 | 2 | 0 | 64 | -658837399
12 | K | 213290150.8 | Projekt skutočného vyhotovenia | kpl | 1 |  | 0 |  |  |  | znížená |  | 0 | 0 | 0 | 0 | 0 | 64 | K | 2 | ROZPOCET | 0 | 0 | 0 | 0 | 0 | 2 | 0 | 64 | 48675693
13 | K | 213290150.9 | Geodetické zameranie | kpl | 1 |  | 0 |  |  |  | znížená |  | 0 | 0 | 0 | 0 | 0 | 64 | K | 2 | ROZPOCET | 0 | 0 | 0 | 0 | 0 | 2 | 0 | 64 | -1016222533
| D | HZS | Hodinové zúčtovacie sadzby |  |  |  | 0 | [5 empty] | 0 |  | 0 |  | 0 | 4 | D | 0 | ROZPOCET | [6 empty] | 0
14 | K | 213291000 | Spracovanie východiskovej revízie a vypracovanie správy | hod. | 8 |  | 0 |  |  |  | znížená |  | 0 | 0 | 0 | 0 | 0 | 512 | K | 1 | ROZPOCET | 0 | 0 | 0 | 0 | 0 | 2 | 0 | 512 | -809314743

## 06 - SO 05 Sadové úpravy
[9 empty] | >> skryté stĺpce << | [9 empty] | {0378c26b-09bd-4d81-8697-a3bfa22b82a4}
0
| KRYCÍ LIST ROZPOČTU | [8 empty] | v --- nižšie sa nachádzajú doplnkové a pomocné údaje k zostavám --- v | [8 empty] | False
Stavba:
Rodinný dom s 2 byt. jednotkami Chocholná-Velčice, Vytvorenie podmienok pre deinštitucionalizáciu DSS Adam. Kochanovce
Objekt:
06 - SO 05 Sadové úpravy
| JKSO: |  |  |  |  | KS:
| Miesto: |  | parc. č. 580,581,582 Chocholná-Velčice |  |  | Dátum: | 27. 12. 2018
| Objednávateľ: |  |  |  |  | IČO: | 36126624
|  | Trenčiansky samosprávny kraj |  |  |  | IČ DPH:
| Zhotoviteľ: |  |  |  |  | IČO: | Vyplň údaj
|  | Vyplň údaj |  |  |  | IČ DPH: | Vyplň údaj
| Projektant: |  |  |  |  | IČO: | 34116516
|  | ADOM, spol. s r.o. |  |  |  | IČ DPH: | SK2020393287
| Spracovateľ: |  |  |  |  | IČO:
|  | Ing. Stanislava Sabolová |  |  |  | IČ DPH:
Poznámka:
| Cena bez DPH | [5 empty] | 0
|  |  | Základ dane |  |  | Sadzba dane | Výška dane
| DPH | základná | 0 |  |  | 20% | 0
|  | znížená | 0 |  |  | 20% | 0
|  | zákl. prenesená | 0 |  |  | 20% | 0
|  | zníž. prenesená | 0 |  |  | 20% | 0
|  | nulová | 0 |  |  | 0% | 0
| Cena s DPH |  |  | v | EUR |  | 0
REKAPITULÁCIA ROZPOČTU
Stavba:
Rodinný dom s 2 byt. jednotkami Chocholná-Velčice, Vytvorenie podmienok pre deinštitucionalizáciu DSS Adam. Kochanovce
Objekt:
06 - SO 05 Sadové úpravy
Miesto: |  |  | parc. č. 580,581,582 Chocholná-Velčice |  |  | Dátum: | 27. 12. 2018
Objednávateľ: |  |  | Trenčiansky samosprávny kraj |  |  | Projektant: | ADOM, spol. s r.o.
Zhotoviteľ: |  |  | Vyplň údaj |  |  | Spracovateľ: | Ing. Stanislava Sabolová
Kód dielu - Popis | [6 empty] | Cena celkom [EUR]
Náklady z rozpočtu | [6 empty] | 0 | [12 empty] | -1
| HSV - Práce a dodávky HSV | [5 empty] | 0
| 1.123 - Sadové úpravy | [5 empty] | 0
ROZPOČET
Stavba:
Rodinný dom s 2 byt. jednotkami Chocholná-Velčice, Vytvorenie podmienok pre deinštitucionalizáciu DSS Adam. Kochanovce
Objekt:
06 - SO 05 Sadové úpravy
Miesto: |  |  | parc. č. 580,581,582 Chocholná-Velčice |  |  | Dátum: | 27. 12. 2018
Objednávateľ: |  |  | Trenčiansky samosprávny kraj |  |  | Projektant: | ADOM, spol. s r.o.
Zhotoviteľ: |  |  | Vyplň údaj |  |  | Spracovateľ: | Ing. Stanislava Sabolová
PČ | Typ | Kód | Popis | MJ | Množstvo | J.cena [EUR] | Cena celkom [EUR] | Cenová sústava |  |  | DPH | J. Nh [h] | Nh celkom [h] | J. hmotnosť [t] | Hmotnosť celkom [t] | J. suť [t] | Suť Celkom [t]
Náklady z rozpočtu | [6 empty] | 0 | [5 empty] | 0 |  | 0 |  | 0 |  | D | -1 | [7 empty] | 0
| D | HSV | Práce a dodávky HSV |  |  |  | 0 | [5 empty] | 0 |  | 0 |  | 0 | 1 | D | 0 | ROZPOCET | [6 empty] | 0
| D | 1.123 | Sadové úpravy |  |  |  | 0 | [5 empty] | 0 |  | 0 |  | 0 | 1 | D | 1 | ROZPOCET | [6 empty] | 0
1 | K | 123.4 | Sadové úpravy - viď samostatný súpis prác a dodávok |  | 1 |  | 0 |  |  |  | znížená |  | 0 | 0 | 0 | 0 | 0 | 4 | K | 2 | ROZPOCET | 0 | 0 | 0 | 0 | 0 | 2 | 0 | 4 | -1587294597

## 07 - SO 06 Parkoviská a k...
[9 empty] | >> skryté stĺpce << | [9 empty] | {680108b6-b5c8-4b71-888f-478c622e80ad}
0
| KRYCÍ LIST ROZPOČTU | [8 empty] | v --- nižšie sa nachádzajú doplnkové a pomocné údaje k zostavám --- v | [8 empty] | False
Stavba:
Rodinný dom s 2 byt. jednotkami Chocholná-Velčice, Vytvorenie podmienok pre deinštitucionalizáciu DSS Adam. Kochanovce
Objekt:
07 - SO 06 Parkoviská a komunikácie
| JKSO: |  |  |  |  | KS:
| Miesto: |  | parc. č. 580,581,582 Chocholná-Velčice |  |  | Dátum: | 27. 12. 2018
| Objednávateľ: |  |  |  |  | IČO: | 36126624
|  | Trenčiansky samosprávny kraj |  |  |  | IČ DPH:
| Zhotoviteľ: |  |  |  |  | IČO: | Vyplň údaj
|  | Vyplň údaj |  |  |  | IČ DPH: | Vyplň údaj
| Projektant: |  |  |  |  | IČO: | 34116516
|  | ADOM, spol. s r.o. |  |  |  | IČ DPH: | SK2020393287
| Spracovateľ: |  |  |  |  | IČO:
|  | Ing. Matečný |  |  |  | IČ DPH:
Poznámka:
| Cena bez DPH | [5 empty] | 0
|  |  | Základ dane |  |  | Sadzba dane | Výška dane
| DPH | základná | 0 |  |  | 20% | 0
|  | znížená | 0 |  |  | 20% | 0
|  | zákl. prenesená | 0 |  |  | 20% | 0
|  | zníž. prenesená | 0 |  |  | 20% | 0
|  | nulová | 0 |  |  | 0% | 0
| Cena s DPH |  |  | v | EUR |  | 0
REKAPITULÁCIA ROZPOČTU
Stavba:
Rodinný dom s 2 byt. jednotkami Chocholná-Velčice, Vytvorenie podmienok pre deinštitucionalizáciu DSS Adam. Kochanovce
Objekt:
07 - SO 06 Parkoviská a komunikácie
Miesto: |  |  | parc. č. 580,581,582 Chocholná-Velčice |  |  | Dátum: | 27. 12. 2018
Objednávateľ: |  |  | Trenčiansky samosprávny kraj |  |  | Projektant: | ADOM, spol. s r.o.
Zhotoviteľ: |  |  | Vyplň údaj |  |  | Spracovateľ: | Ing. Matečný
Kód dielu - Popis | [6 empty] | Cena celkom [EUR]
Náklady z rozpočtu | [6 empty] | 0 | [12 empty] | -1
| HSV - Práce a dodávky HSV | [5 empty] | 0
| 1 - Zemné práce | [5 empty] | 0
| 2 - Zakladanie | [5 empty] | 0
| 4 - Vodorovné konštrukcie | [5 empty] | 0
| 5 - Komunikácie | [5 empty] | 0
| 9 - Ostatné konštrukcie a práce-búranie | [5 empty] | 0
ROZPOČET
Stavba:
Rodinný dom s 2 byt. jednotkami Chocholná-Velčice, Vytvorenie podmienok pre deinštitucionalizáciu DSS Adam. Kochanovce
Objekt:
07 - SO 06 Parkoviská a komunikácie
Miesto: |  |  | parc. č. 580,581,582 Chocholná-Velčice |  |  | Dátum: | 27. 12. 2018
Objednávateľ: |  |  | Trenčiansky samosprávny kraj |  |  | Projektant: | ADOM, spol. s r.o.
Zhotoviteľ: |  |  | Vyplň údaj |  |  | Spracovateľ: | Ing. Matečný
PČ | Typ | Kód | Popis | MJ | Množstvo | J.cena [EUR] | Cena celkom [EUR] | Cenová sústava |  |  | DPH | J. Nh [h] | Nh celkom [h] | J. hmotnosť [t] | Hmotnosť celkom [t] | J. suť [t] | Suť Celkom [t]
Náklady z rozpočtu | [6 empty] | 0 | [5 empty] | 0 |  | 0 |  | 0 |  | D | -1 | [10 empty] | 0
| D | HSV | Práce a dodávky HSV |  |  |  | 0 | [5 empty] | 0 |  | 0 |  | 0 | 1 | D | 0 |  |  |  | ROZPOCET | [6 empty] | 0
| D | 1 | Zemné práce |  |  |  | 0 | [5 empty] | 0 |  | 0 |  | 0 | 1 | D | 1 |  |  |  | ROZPOCET | [6 empty] | 0
1 | K | 11310-7132 | Odstránenie podkladov alebo krytov z betónu prost. hr. 150-300 mm, do 200 m2 | m2 | 20.4 |  | 0 |  |  |  | znížená |  | 0 | 0 | 0 | 0 | 0 | 4 | K | 2 |  |  |  | ROZPOCET | 0 | 0 | 0 | 0 | 0 | 2 | 0 | 4 | -1259509735
| VV |  | "vjazd hr. 500 mm = 2x250 mm | [15 empty] | VV | 2 | 1 | True | 0 | ROZPOCET
| VV |  | 5,10/0,50*2 |  | 20.4 | [13 empty] | VV | 2 | 2 | True | 1 | ROZPOCET
2 | K | 11310-7142 | Odstránenie podkladov alebo krytov živičných hr. 50-100 mm, do 200 m2 | m2 | 4.3 |  | 0 |  |  |  | znížená |  | 0 | 0 | 0 | 0 | 0 | 4 | K | 2 |  |  |  | ROZPOCET | 0 | 0 | 0 | 0 | 0 | 2 | 0 | 4 | 389660918
| VV |  | "hr. 2x50 mm | [15 empty] | VV | 2 | 1 | True | 0 | ROZPOCET
| VV |  | 2,15*2 |  | 4.3 | [13 empty] | VV | 2 | 2 | True | 1 | ROZPOCET
3 | K | 12220-2201.1 | Odkopávky pre cesty v horn. tr. 3 do 100 m3 | m3 | 47.4 |  | 0 |  |  |  | znížená |  | 0 | 0 | 0 | 0 | 0 | 4 | K | 2 |  |  |  | ROZPOCET | 0 | 0 | 0 | 0 | 0 | 2 | 0 | 4 | 2072172227
4 | K | 12220-2209.1 | Príplatok za lepivosť horn. tr. 3 pre cesty | m3 | 47.4 |  | 0 |  |  |  | znížená |  | 0 | 0 | 0 | 0 | 0 | 4 | K | 2 |  |  |  | ROZPOCET | 0 | 0 | 0 | 0 | 0 | 2 | 0 | 4 | -96528945
5 | K | 16230-1101.1 | Vodorovné premiestnenie výkopku do 500 m horn. tr. 1-4 | m3 | 47.4 |  | 0 |  |  |  | znížená |  | 0 | 0 | 0 | 0 | 0 | 4 | K | 2 |  |  |  | ROZPOCET | 0 | 0 | 0 | 0 | 0 | 2 | 0 | 4 | 392851651
6 | K | 16710-1102.1 | Nakladanie výkopku nad 100 m3 v horn. tr. 1-4 | m3 | 47.4 |  | 0 |  |  |  | znížená |  | 0 | 0 | 0 | 0 | 0 | 4 | K | 2 |  |  |  | ROZPOCET | 0 | 0 | 0 | 0 | 0 | 2 | 0 | 4 | -995562244
7 | K | 17120-12011.1 | Poplatok na skládke - zemina | m3 | 47.4 |  | 0 |  |  |  | znížená |  | 0 | 0 | 0 | 0 | 0 | 4 | K | 2 |  |  |  | ROZPOCET | 0 | 0 | 0 | 0 | 0 | 2 | 0 | 4 | 423456962
8 | K | 17120-1202.1 | Uloženie sypaniny na skládky nad 100 do 1 000 m3 | m3 | 47.4 |  | 0 |  |  |  | znížená |  | 0 | 0 | 0 | 0 | 0 | 4 | K | 2 |  |  |  | ROZPOCET | 0 | 0 | 0 | 0 | 0 | 2 | 0 | 4 | -129455381
9 | K | 18040-5112 | Založenie trávnika vo veget. prefabr. výsevom semena svah 1:5-1:2 | m2 | 129.22 |  | 0 |  |  |  | znížená |  | 0 | 0 | 0 | 0 | 0 | 4 | K | 2 |  |  |  | ROZPOCET | 0 | 0 | 0 | 0 | 0 | 2 | 0 | 4 | 1531287316
10 | M | 005 724201 | Zmes trávna parková okrasná | kg | 5.169 |  | 0 |  |  |  | znížená |  | 0 | 0 | 0 | 0 | 0 | 8 | M | 2 |  |  |  | ROZPOCET | 0 | 0 | 0 | 0 | 0 | 2 | 0 | 4 | -156537050
| VV |  | 129,22/100*4,00 |  | 5.169 | [13 empty] | VV | 2 | 2 | True | 1 | ROZPOCET
| D | 2 | Zakladanie |  |  |  | 0 | [5 empty] | 0 |  | 0 |  | 0 | 1 | D | 1 |  |  |  | ROZPOCET | [6 empty] | 0
11 | K | 21197-1111 | Zhotovenie opláštenia z geotextílie | m2 | 300.96 |  | 0 |  |  |  | znížená |  | 0 | 0 | 0 | 0 | 0 | 4 | K | 2 |  |  |  | ROZPOCET | 0 | 0 | 0 | 0 | 0 | 2 | 0 | 4 | 1354543586
| VV |  | "Parkovacie miesta P1-P4 - hr. - 62 mm" 129,22*2 |  | 258.44 | [13 empty] | VV | 2 | 2 | True | 0 | ROZPOCET
| VV |  | "parkovisko a vjazdy pre osoby s obmedzenou schopnosťou pohybu" 28,71 |  | 28.71 | [13 empty] | VV | 2 | 2 | True | 0 | ROZPOCET
| VV |  | "ZD EDEL" 13,81 |  | 13.81 | [13 empty] | VV | 2 | 2 | True | 0 | ROZPOCET
| VV |  | Súčet |  | 300.96 | [13 empty] | VV | 2 | 4 | True | 1 | ROZPOCET
12 | M | 693 660502.1 | Separačná vrstva - geotextília Geomatex NTB 10 600g/m2 | m2 | 173.723 |  | 0 |  |  |  | znížená |  | 0 | 0 | 0 | 0 | 0 | 8 | M | 2 |  |  |  | ROZPOCET | 0 | 0 | 0 | 0 | 0 | 2 | 0 | 4 | -1057227045
| VV |  | (129,22+28,71)*1,10 |  | 173.723 | [13 empty] | VV | 2 | 2 | True | 1 | ROZPOCET
13 | M | 693 660503 | Separačná vrstva - geotextília Geomatex NTB 10 200g/m2 | m2 | 157.333 |  | 0 |  |  |  | znížená |  | 0 | 0 | 0 | 0 | 0 | 8 | M | 2 |  |  |  | ROZPOCET | 0 | 0 | 0 | 0 | 0 | 2 | 0 | 4 | -886633628
| VV |  | "parkovisko zatrávňovačky" 129,22*1,10 |  | 142.142 | [13 empty] | VV | 2 | 2 | True | 0 | ROZPOCET
| VV |  | "ZD EDEL" 13,81*1,10 |  | 15.191 | [13 empty] | VV | 2 | 2 | True | 0 | ROZPOCET
| VV |  | Súčet |  | 157.333 | [13 empty] | VV | 2 | 4 | True | 1 | ROZPOCET
14 | K | 21590-1101 | Zhutnenie podložia z hor. súdr. do 92%PS a nesúdr. Id do 0,8 | m2 | 171.74 |  | 0 |  |  |  | znížená |  | 0 | 0 | 0 | 0 | 0 | 4 | K | 2 |  |  |  | ROZPOCET | 0 | 0 | 0 | 0 | 0 | 2 | 0 | 4 | -1123936274
| VV |  | "parkovacie miesta - zatrávňovačky hr. - 62 mm" 129,22 |  | 129.22 | [13 empty] | VV | 2 | 2 | True | 0 | ROZPOCET
| VV |  | "parkovisko a vjazdy pre osoby s omedzenou schopnosťou pohybu" 28,71 |  | 28.71 | [13 empty] | VV | 2 | 2 | True | 0 | ROZPOCET
| VV |  | "ZD EDEL" 13,81 |  | 13.81 | [13 empty] | VV | 2 | 2 | True | 0 | ROZPOCET
| VV |  | Súčet |  | 171.74 | [13 empty] | VV | 2 | 4 | True | 1 | ROZPOCET
| D | 4 | Vodorovné konštrukcie |  |  |  | 0 | [5 empty] | 0 |  | 0 |  | 0 | 1 | D | 1 |  |  |  | ROZPOCET | [6 empty] | 0
15 | K | 45157-7777 | Podklad pod dlažbu z kameniva ťaženého hr. 30-100 mm | m2 | 171.74 |  | 0 |  |  |  | znížená |  | 0 | 0 | 0 | 0 | 0 | 4 | K | 2 |  |  |  | ROZPOCET | 0 | 0 | 0 | 0 | 0 | 2 | 0 | 4 | 240917697
| VV |  | "parkovacie miesto P1-P4 - zatrávňovačky hr. - 62 mm" 129,22 |  | 129.22 | [13 empty] | VV | 2 | 2 | True | 0 | ROZPOCET
| VV |  | "parkovisko a vjazdy pre osoby s obmedzenou scgopnosťou pohybu" 28,71 |  | 28.71 | [13 empty] | VV | 2 | 2 | True | 0 | ROZPOCET
| VV |  | "ZD EDEL" 13,81 |  | 13.81 | [13 empty] | VV | 2 | 2 | True | 0 | ROZPOCET
| VV |  | Súčet |  | 171.74 | [13 empty] | VV | 2 | 4 | True | 1 | ROZPOCET
| D | 5 | Komunikácie |  |  |  | 0 | [5 empty] | 0 |  | 0 |  | 0 | 1 | D | 1 |  |  |  | ROZPOCET | [6 empty] | 0
16 | K | 56486-11101 | Podklad zo štrkodrte; 31,5 (45) (Eo=50MPa) UMŠD; 31,5 (45; Gc hr. 200 mm (STN 73 6126) | m2 | 171.74 |  | 0 |  |  |  | znížená |  | 0 | 0 | 0 | 0 | 0 | 4 | K | 2 |  |  |  | ROZPOCET | 0 | 0 | 0 | 0 | 0 | 2 | 0 | 4 | 112941039
| VV |  | "parkovacie miesta - zatrávňovačky hr. 62 mm" 129,22 |  | 129.22 | [13 empty] | VV | 2 | 2 | True | 0 | ROZPOCET
| VV |  | "parkovisko a vjazdy pre ososby s obmedzenou schopnosťou pohybu" 28,71 |  | 28.71 | [13 empty] | VV | 2 | 2 | True | 0 | ROZPOCET
| VV |  | "ZD EDEL" 13,81 |  | 13.81 | [13 empty] | VV | 2 | 2 | True | 0 | ROZPOCET
| VV |  | Súčet |  | 171.74 | [13 empty] | VV | 2 | 4 | True | 1 | ROZPOCET
17 | K | 56713-31130.1 | Cementom stmelená zmes, (Eo=50MPa) CBGM C15/20;22CEMIII/A32, 5N hr. 180 mm (STN EN 14227-1) | m2 | 157.93 |  | 0 |  |  |  | znížená |  | 0 | 0 | 0 | 0 | 0 | 4 | K | 2 |  |  |  | ROZPOCET | 0 | 0 | 0 | 0 | 0 | 2 | 0 | 4 | 1388981248
| VV |  | "parkovisko zo zatrávňovačov" 129,22 |  | 129.22 | [13 empty] | VV | 2 | 2 | True | 0 | ROZPOCET
| VV |  | "parkovisko a vjazdy pre osoby s obmedzenou schopnosťou pohybu" 28,71 |  | 28.71 | [13 empty] | VV | 2 | 2 | True | 0 | ROZPOCET
| VV |  | Súčet |  | 157.93 | [13 empty] | VV | 2 | 4 | True | 1 | ROZPOCET
18 | K | 57311-11110 | Postrek živ. infiltračný s posypom kam. z asfaltu 0,7 kg/m2 PI, A; C65B4 (STN 73 6129) | m2 | 2.15 |  | 0 |  |  |  | znížená |  | 0 | 0 | 0 | 0 | 0 | 4 | K | 2 |  |  |  | ROZPOCET | 0 | 0 | 0 | 0 | 0 | 2 | 0 | 4 | -1283465123
| VV |  | "preplátovanie" 2,15 |  | 2.15 | [13 empty] | VV | 2 | 2 | True | 0 | ROZPOCET
| VV |  | Súčet |  | 2.15 | [13 empty] | VV | 2 | 4 | True | 1 | ROZPOCET
19 | K | 57321-1110 | Postrek živičný spojovací z cestného asfaltu 0,5 kg/m2 PS,A; C65B4 (STN 73 6129) | m2 | 2.15 |  | 0 |  |  |  | znížená |  | 0 | 0 | 0 | 0 | 0 | 4 | K | 2 |  |  |  | ROZPOCET | 0 | 0 | 0 | 0 | 0 | 2 | 0 | 4 | -96174446
| VV |  | "preplátovanie" 2,15 |  | 2.15 | [13 empty] | VV | 2 | 2 | True | 1 | ROZPOCET
20 | K | 57714-42110 | Asfaltový betón obrusný AC 11 O, II; CA 50/70 hr. 50 mm, (STN EN 13108-1) | m2 | 2.15 |  | 0 |  |  |  | znížená |  | 0 | 0 | 0 | 0 | 0 | 4 | K | 2 |  |  |  | ROZPOCET | 0 | 0 | 0 | 0 | 0 | 2 | 0 | 4 | 115526932
| VV |  | "preplátovanie" 2,15 |  | 2.15 | [13 empty] | VV | 2 | 2 | True | 1 | ROZPOCET
21 | K | 57714-52120 | Asfaltový betón ložný AC 16 L; II; CA 50/70 hr. 50 mm, (STN EN 13108-1) | m2 | 2.15 |  | 0 |  |  |  | znížená |  | 0 | 0 | 0 | 0 | 0 | 4 | K | 2 |  |  |  | ROZPOCET | 0 | 0 | 0 | 0 | 0 | 2 | 0 | 4 | 391430170
| VV |  | "preplátovanie" 2,15 |  | 2.15 | [13 empty] | VV | 2 | 2 | True | 1 | ROZPOCET
22 | K | 59691-1230.1 | Kladenie zámkovej dlažby pre chodcov hr. 80 mm, sk. C, plochy do 50 m2 | m2 | 13.81 |  | 0 |  |  |  | znížená |  | 0 | 0 | 0 | 0 | 0 | 4 | K | 2 |  |  |  | ROZPOCET | 0 | 0 | 0 | 0 | 0 | 2 | 0 | 4 | -1111019060
| VV |  | "úprava chodníkov" 13,81 |  | 13.81 | [13 empty] | VV | 2 | 2 | True | 0 | ROZPOCET
| VV |  | Súčet |  | 13.81 | [13 empty] | VV | 2 | 4 | True | 1 | ROZPOCET
23 | M | 592 4E0110 | Dlažba zámková betónová hr.8 cm sivá, napr. EDEL(Premac) | m2 | 13.948 |  | 0 |  |  |  | znížená |  | 0 | 0 | 0 | 0 | 0 | 8 | M | 2 |  |  |  | ROZPOCET | 0 | 0 | 0 | 0 | 0 | 2 | 0 | 4 | -223996145
| VV |  | 13,81*1,01 |  | 13.948 | [13 empty] | VV | 2 | 2 | True | 1 | ROZPOCET
24 | K | 59691-1230 | Kladenie zámkovej dlažby na cesty hr. 80 mm, sk. C, plochy do 50 m2 | m2 | 28.71 |  | 0 |  |  |  | znížená |  | 0 | 0 | 0 | 0 | 0 | 4 | K | 2 |  |  |  | ROZPOCET | 0 | 0 | 0 | 0 | 0 | 2 | 0 | 4 | -1377027060
| VV |  | "vjazdy a parkovisko pre osoby s obmedzenou schopnosťou pohybu" 28,71 |  | 28.71 | [13 empty] | VV | 2 | 2 | True | 1 | ROZPOCET
25 | M | 592 4E0134 | Dlažba zámková bežšpárová hr. 80 mm | m2 | 28.997 |  | 0 |  |  |  | znížená |  | 0 | 0 | 0 | 0 | 0 | 8 | M | 2 |  |  |  | ROZPOCET | 0 | 0 | 0 | 0 | 0 | 2 | 0 | 4 | -80501000
| VV |  | 28,71*1,01 |  | 28.997 | [13 empty] | VV | 2 | 2 | True | 1 | ROZPOCET
26 | K | 59691-42120 | Kladenie dlažby poz. komunikácií z vegetačných dlaždíc hr. 60 mm, pl. 100-300 m2 | m2 | 129.22 |  | 0 |  |  |  | znížená |  | 0 | 0 | 0 | 0 | 0 | 4 | K | 2 |  |  |  | ROZPOCET | 0 | 0 | 0 | 0 | 0 | 2 | 0 | 4 | -955781840
| VV |  | "Komunikácia a parkovisko" 129,22 |  | 129.22 | [13 empty] | VV | 2 | 2 | True | 1 | ROZPOCET
27 | M | 592 282630 | Plastové zatrávnovače Guttagarden Originál - zelený 500x500x62 mm | kus | 516.88 |  | 0 |  |  |  | znížená |  | 0 | 0 | 0 | 0 | 0 | 8 | M | 2 |  |  |  | ROZPOCET | 0 | 0 | 0 | 0 | 0 | 2 | 0 | 4 | -1017756459
| VV |  | 129,22*4 |  | 516.88 | [13 empty] | VV | 2 | 2 | True | 1 | ROZPOCET
| D | 9 | Ostatné konštrukcie a práce-búranie |  |  |  | 0 | [5 empty] | 0 |  | 0 |  | 0 | 1 | D | 1 |  |  |  | ROZPOCET | [6 empty] | 0
28 | K | 91311-1112 | Montáž a demontáž stĺpika dĺžky do 2 m dočasnej dopravnej značky | kus | 15 |  | 0 |  |  |  | znížená |  | 0 | 0 | 0 | 0 | 0 | 4 | K | 2 |  |  |  | ROZPOCET | 0 | 0 | 0 | 0 | 0 | 2 | 0 | 4 | 2029959868
29 | K | 91311-1115 | Montáž a demontáž dočasnej dopravnej značky samostatnej základnej | kus | 15 |  | 0 |  |  |  | znížená |  | 0 | 0 | 0 | 0 | 0 | 4 | K | 2 |  |  |  | ROZPOCET | 0 | 0 | 0 | 0 | 0 | 2 | 0 | 4 | -2136167088
30 | K | 91311-1212 | Príplatok k dočasnému stĺpiku dĺžky do 2 m za prvý a ZKD deň použitia | kus | 450 |  | 0 |  |  |  | znížená |  | 0 | 0 | 0 | 0 | 0 | 4 | K | 2 |  |  |  | ROZPOCET | 0 | 0 | 0 | 0 | 0 | 2 | 0 | 4 | 49239772
| VV |  | 15*30 |  | 450 | [13 empty] | VV | 2 | 2 | True | 1 | ROZPOCET
31 | K | 91311-1215 | Príplatok k dočasnej dopr. značke samost. základnej za prvý a ZKD deň použitia | kus | 450 |  | 0 |  |  |  | znížená |  | 0 | 0 | 0 | 0 | 0 | 4 | K | 2 |  |  |  | ROZPOCET | 0 | 0 | 0 | 0 | 0 | 2 | 0 | 4 | 1298473674
32 | K | 91400-1111 | Osadenie zvislých cestných dopravných značiek na stĺpiky, konzoly alebo objekty | kus | 2 |  | 0 |  |  |  | znížená |  | 0 | 0 | 0 | 0 | 0 | 4 | K | 2 |  |  |  | ROZPOCET | 0 | 0 | 0 | 0 | 0 | 2 | 0 | 4 | 949069668
| VV |  | "nové" 1+1 |  | 2 | [13 empty] | VV | 2 | 2 | True | 1 | ROZPOCET
33 | M | 404 4201000 | Značka dopravná reflexná | kus | 1 |  | 0 |  |  |  | znížená |  | 0 | 0 | 0 | 0 | 0 | 8 | M | 2 |  |  |  | ROZPOCET | 0 | 0 | 0 | 0 | 0 | 2 | 0 | 4 | -254338052
34 | M | 404 420806 | Značka dopravná E1, E9 - E12, E15 na Al podklade reflex. tr. 2 založ. Al okraj 500x500 | kus | 1 |  | 0 |  |  |  | znížená |  | 0 | 0 | 0 | 0 | 0 | 8 | M | 2 |  |  |  | ROZPOCET | 0 | 0 | 0 | 0 | 0 | 2 | 0 | 4 | 1861351048
35 | K | 91451-1112 | Montáž stĺpika dopravných značiek dĺžky do 3,5 m s betónovým základom a pätkou | kus | 1 |  | 0 |  |  |  | znížená |  | 0 | 0 | 0 | 0 | 0 | 4 | K | 2 |  |  |  | ROZPOCET | 0 | 0 | 0 | 0 | 0 | 2 | 0 | 4 | 908518714
36 | M | 404 459610 | Stĺpik Al 60/5 hladký drážkový | m | 3.5 |  | 0 |  |  |  | znížená |  | 0 | 0 | 0 | 0 | 0 | 8 | M | 2 |  |  |  | ROZPOCET | 0 | 0 | 0 | 0 | 0 | 2 | 0 | 4 | 405897886
| VV |  | 3,50 |  | 3.5 | [13 empty] | VV | 2 | 2 | True | 1 | ROZPOCET
37 | K | 91571-1111 | Vodorovné značenie krytov striek. farbou, deliace čiary š. 120 mm | m | 22.8 |  | 0 |  |  |  | znížená |  | 0 | 0 | 0 | 0 | 0 | 4 | K | 2 |  |  |  | ROZPOCET | 0 | 0 | 0 | 0 | 0 | 2 | 0 | 4 | -2117214177
| VV |  | 22,8 |  | 22.8 | [13 empty] | VV | 2 | 2 | True | 1 | ROZPOCET
38 | K | 91571-9111 | Príplatok za reflexnú úpravu balotinovú, deliace čiary š. 120 mm | m | 22.8 |  | 0 |  |  |  | znížená |  | 0 | 0 | 0 | 0 | 0 | 4 | K | 2 |  |  |  | ROZPOCET | 0 | 0 | 0 | 0 | 0 | 2 | 0 | 4 | -527886759
39 | K | 91572-1111 | Vodorovné značenie krytov striek. farbou, čiary, zebry, šípky, nápisy a pod. | m2 | 2 |  | 0 |  |  |  | znížená |  | 0 | 0 | 0 | 0 | 0 | 4 | K | 2 |  |  |  | ROZPOCET | 0 | 0 | 0 | 0 | 0 | 2 | 0 | 4 | -2026358332
| VV |  | "symbol imobil" 2*1,00 |  | 2 | [13 empty] | VV | 2 | 2 | True | 1 | ROZPOCET
40 | K | 91572-9111 | Príplatok za reflexnú úpravu balotinovú, čiary, zebry, šípky, nápisy a pod. | m2 | 2 |  | 0 |  |  |  | znížená |  | 0 | 0 | 0 | 0 | 0 | 4 | K | 2 |  |  |  | ROZPOCET | 0 | 0 | 0 | 0 | 0 | 2 | 0 | 4 | -1276394319
41 | K | 91579-1111 | Predznač. pre vodor. značenie z náter. hmôt, deliace čiary, vodiace pásiky | m | 22.8 |  | 0 |  |  |  | znížená |  | 0 | 0 | 0 | 0 | 0 | 4 | K | 2 |  |  |  | ROZPOCET | 0 | 0 | 0 | 0 | 0 | 2 | 0 | 4 | -577986717
42 | K | 91579-1112 | Predznač. pre vodor. znač. z náter. hmôt, stopčiary, zebry, tiene, šípky, nápisy, prechody | m2 | 2 |  | 0 |  |  |  | znížená |  | 0 | 0 | 0 | 0 | 0 | 4 | K | 2 |  |  |  | ROZPOCET | 0 | 0 | 0 | 0 | 0 | 2 | 0 | 4 | -651445150
43 | K | 91631-1124 | Osadenie cest. obrubníka bet. stojatého, lôžko betón tr. C 16/20 s bočnou oporou | m | 31.1 |  | 0 |  |  |  | znížená |  | 0 | 0 | 0 | 0 | 0 | 4 | K | 2 |  |  |  | ROZPOCET | 0 | 0 | 0 | 0 | 0 | 2 | 0 | 4 | -1315815654
| VV |  | 8,60+22,50 |  | 31.1 | [13 empty] | VV | 2 | 2 | True | 1 | ROZPOCET
44 | M | 592 174901 | Obrubník ABO 14-10 100/10/25 | kus | 22.725 |  | 0 |  |  |  | znížená |  | 0 | 0 | 0 | 0 | 0 | 8 | M | 2 |  |  |  | ROZPOCET | 0 | 0 | 0 | 0 | 0 | 2 | 0 | 4 | -653047284
| VV |  | 22,50*1,01 |  | 22.725 | [13 empty] | VV | 2 | 2 | True | 1 | ROZPOCET
45 | M | 592 174911.1 | Obrubník cestný SO 100/15/2 100x15x26 | kus | 8.686 |  | 0 |  |  |  | znížená |  | 0 | 0 | 0 | 0 | 0 | 8 | M | 2 |  |  |  | ROZPOCET | 0 | 0 | 0 | 0 | 0 | 2 | 0 | 4 | 2105791248
| VV |  | 8,60*1,01 |  | 8.686 | [13 empty] | VV | 2 | 2 | True | 1 | ROZPOCET
46 | K | 91656-11112 | Osadenie záhon. obrubníka betón. do lôžka z betónu tr. C 16/20 s bočnou oporou | m | 21.53 |  | 0 |  |  |  | znížená |  | 0 | 0 | 0 | 0 | 0 | 4 | K | 2 |  |  |  | ROZPOCET | 0 | 0 | 0 | 0 | 0 | 2 | 0 | 4 | -737863199
47 | M | 592 17A110 | Obrubník parkový Prefa 100/5/20cm | kus | 21.745 |  | 0 |  |  |  | znížená |  | 0 | 0 | 0 | 0 | 0 | 8 | M | 2 |  |  |  | ROZPOCET | 0 | 0 | 0 | 0 | 0 | 2 | 0 | 4 | -1362562735
| VV |  | 21,53*1,01 |  | 21.745 | [13 empty] | VV | 2 | 2 | True | 1 | ROZPOCET
48 | K | 91787-11120 | Osadenie plastových obrubníkov Guttagarden (60/1000) | m | 41.68 |  | 0 |  |  |  | znížená |  | 0 | 0 | 0 | 0 | 0 | 4 | K | 2 |  |  |  | ROZPOCET | 0 | 0 | 0 | 0 | 0 | 2 | 0 | 4 | -801305203
49 | M | 592 282640 | Plastový obrubník Guttagarden (60/1000) | kus | 42 |  | 0 |  |  |  | znížená |  | 0 | 0 | 0 | 0 | 0 | 8 | M | 2 |  |  |  | ROZPOCET | 0 | 0 | 0 | 0 | 0 | 2 | 0 | 4 | -911081278
50 | M | 592 282641 | Plastový kotviaci kliniec - 3 ks/bm | kus | 125.04 |  | 0 |  |  |  | znížená |  | 0 | 0 | 0 | 0 | 0 | 8 | M | 2 |  |  |  | ROZPOCET | 0 | 0 | 0 | 0 | 0 | 2 | 0 | 4 | -710175513
| VV |  | 41,68*3 |  | 125.04 | [13 empty] | VV | 2 | 2 | True | 1 | ROZPOCET
51 | K | 91810-1111 | Lôžko pod obrubníky, krajníky, obruby z betónu tr. C 12/15 | m3 | 4.881 |  | 0 |  |  |  | znížená |  | 0 | 0 | 0 | 0 | 0 | 4 | K | 2 |  |  |  | ROZPOCET | 0 | 0 | 0 | 0 | 0 | 2 | 0 | 4 | 1194679909
| VV |  | 31,10*0,35*0,30 |  | 3.266 | [13 empty] | VV | 2 | 2 | True | 0 | ROZPOCET
| VV |  | 21,53*0,25*0,30 |  | 1.615 | [13 empty] | VV | 2 | 2 | True | 0 | ROZPOCET
| VV |  | Súčet |  | 4.881 | [13 empty] | VV | 2 | 4 | True | 1 | ROZPOCET
52 | K | 91973-4210 | Rezanie stávajúceho betónového krytu alebo podkladu hr. nad 9 do 10 cm | m | 9.08 |  | 0 |  |  |  | znížená |  | 0 | 0 | 0 | 0 | 0 | 4 | K | 2 |  |  |  | ROZPOCET | 0 | 0 | 0 | 0 | 0 | 2 | 0 | 4 | -1154141054
53 | K | 91973-8107 | Aplikácia pružnej asfaltovej zálievky s presahom 3-4mm nad okrajom vozovky + tesniaca vložka + tesniaca niť | m | 9.08 |  | 0 |  |  |  | znížená |  | 0 | 0 | 0 | 0 | 0 | 4 | K | 2 |  |  |  | ROZPOCET | 0 | 0 | 0 | 0 | 0 | 2 | 0 | 4 | 306490501
54 | K | 97902-4440 | Statická skúška podložia | kpl | 1 |  | 0 |  |  |  | znížená |  | 0 | 0 | 0 | 0 | 0 | 4 | K | 2 |  |  |  | ROZPOCET | 0 | 0 | 0 | 0 | 0 | 2 | 0 | 4 | 349524099
55 | K | 97908-2212 | Vodorovná doprava sute po suchu do 50 m | t | 10.978 |  | 0 |  |  |  | znížená |  | 0 | 0 | 0 | 0 | 0 | 4 | K | 2 |  |  |  | ROZPOCET | 0 | 0 | 0 | 0 | 0 | 2 | 0 | 4 | 1036327610
56 | K | 97908-2213 | Vodorovná doprava sute po suchu do 1 km | t | 10.978 |  | 0 |  |  |  | znížená |  | 0 | 0 | 0 | 0 | 0 | 4 | K | 2 |  |  |  | ROZPOCET | 0 | 0 | 0 | 0 | 0 | 2 | 0 | 4 | 1523908654
57 | K | 97908-2219 | Príplatok za každý ďalší 1 km sute | t | 109.78 |  | 0 |  |  |  | znížená |  | 0 | 0 | 0 | 0 | 0 | 4 | K | 2 |  |  |  | ROZPOCET | 0 | 0 | 0 | 0 | 0 | 2 | 0 | 4 | 1264377646
| VV |  | 10,978*10 |  | 109.78 | [13 empty] | VV | 2 | 2 | True | 1 | ROZPOCET
58 | K | 97908-7212 | Nakladanie sute na dopravný prostriedok | t | 10.978 |  | 0 |  |  |  | znížená |  | 0 | 0 | 0 | 0 | 0 | 4 | K | 2 |  |  |  | ROZPOCET | 0 | 0 | 0 | 0 | 0 | 2 | 0 | 4 | -2110832501
59 | K | 97911-8705 | Poplatok za ulož.a znešk.st.odp.na urč.sklád.-asfalt.lepenka "Z"-zvláštny odpad | t | 0.778 |  | 0 |  |  |  | znížená |  | 0 | 0 | 0 | 0 | 0 | 4 | K | 2 |  |  |  | ROZPOCET | 0 | 0 | 0 | 0 | 0 | 2 | 0 | 4 | -934952943
60 | K | 97913-1410 | Poplatok za ulož.a znešk.stav.sute na urč.sklád. -z demol.vozoviek "O"-ost.odpad | t | 10.2 |  | 0 |  |  |  | znížená |  | 0 | 0 | 0 | 0 | 0 | 4 | K | 2 |  |  |  | ROZPOCET | 0 | 0 | 0 | 0 | 0 | 2 | 0 | 4 | 898469148
| VV |  | 10,978-0,778 |  | 10.2 | [13 empty] | VV | 2 | 2 | True | 1 | ROZPOCET
61 | K | 99822-3011 | Presun hmôt pre pozemné komunikácie, kryt dláždený | t | 219.592 |  | 0 |  |  |  | znížená |  | 0 | 0 | 0 | 0 | 0 | 4 | K | 2 |  |  |  | ROZPOCET | 0 | 0 | 0 | 0 | 0 | 2 | 0 | 4 | -2145594822

## 08 - SO 07 Oplotenie
[9 empty] | >> skryté stĺpce << | [9 empty] | {75b09d4b-e23a-4c9a-81c2-a1e59eb3c8bc}
0
| KRYCÍ LIST ROZPOČTU | [8 empty] | v --- nižšie sa nachádzajú doplnkové a pomocné údaje k zostavám --- v | [8 empty] | False
Stavba:
Rodinný dom s 2 byt. jednotkami Chocholná-Velčice, Vytvorenie podmienok pre deinštitucionalizáciu DSS Adam. Kochanovce
Objekt:
08 - SO 07 Oplotenie
| JKSO: |  |  |  |  | KS:
| Miesto: |  | parc. č. 580,581,582 Chocholná-Velčice |  |  | Dátum: | 27. 12. 2018
| Objednávateľ: |  |  |  |  | IČO: | 36126624
|  | Trenčiansky samosprávny kraj |  |  |  | IČ DPH:
| Zhotoviteľ: |  |  |  |  | IČO: | Vyplň údaj
|  | Vyplň údaj |  |  |  | IČ DPH: | Vyplň údaj
| Projektant: |  |  |  |  | IČO: | 34116516
|  | ADOM, spol. s r.o. |  |  |  | IČ DPH: | SK2020393287
| Spracovateľ: |  |  |  |  | IČO:
|  | Viera Masnicová |  |  |  | IČ DPH:
Poznámka:
| Cena bez DPH | [5 empty] | 0
|  |  | Základ dane |  |  | Sadzba dane | Výška dane
| DPH | základná | 0 |  |  | 20% | 0
|  | znížená | 0 |  |  | 20% | 0
|  | zákl. prenesená | 0 |  |  | 20% | 0
|  | zníž. prenesená | 0 |  |  | 20% | 0
|  | nulová | 0 |  |  | 0% | 0
| Cena s DPH |  |  | v | EUR |  | 0
REKAPITULÁCIA ROZPOČTU
Stavba:
Rodinný dom s 2 byt. jednotkami Chocholná-Velčice, Vytvorenie podmienok pre deinštitucionalizáciu DSS Adam. Kochanovce
Objekt:
08 - SO 07 Oplotenie
Miesto: |  |  | parc. č. 580,581,582 Chocholná-Velčice |  |  | Dátum: | 27. 12. 2018
Objednávateľ: |  |  | Trenčiansky samosprávny kraj |  |  | Projektant: | ADOM, spol. s r.o.
Zhotoviteľ: |  |  | Vyplň údaj |  |  | Spracovateľ: | Viera Masnicová
Kód dielu - Popis | [6 empty] | Cena celkom [EUR]
Náklady z rozpočtu | [6 empty] | 0 | [12 empty] | -1
| HSV - Práce a dodávky HSV | [5 empty] | 0
| 1 - Zemné práce | [5 empty] | 0
| 2 - Zakladanie | [5 empty] | 0
| 3 - Zvislé a kompletné konštrukcie | [5 empty] | 0
| 9 - Ostatné konštrukcie a práce-búranie | [5 empty] | 0
| 99 - Presun hmôt HSV | [5 empty] | 0
| PSV - Práce a dodávky PSV | [5 empty] | 0
| 767 - Konštrukcie doplnkové kovové | [5 empty] | 0
ROZPOČET
Stavba:
Rodinný dom s 2 byt. jednotkami Chocholná-Velčice, Vytvorenie podmienok pre deinštitucionalizáciu DSS Adam. Kochanovce
Objekt:
08 - SO 07 Oplotenie
Miesto: |  |  | parc. č. 580,581,582 Chocholná-Velčice |  |  | Dátum: | 27. 12. 2018
Objednávateľ: |  |  | Trenčiansky samosprávny kraj |  |  | Projektant: | ADOM, spol. s r.o.
Zhotoviteľ: |  |  | Vyplň údaj |  |  | Spracovateľ: | Viera Masnicová
PČ | Typ | Kód | Popis | MJ | Množstvo | J.cena [EUR] | Cena celkom [EUR] | Cenová sústava |  |  | DPH | J. Nh [h] | Nh celkom [h] | J. hmotnosť [t] | Hmotnosť celkom [t] | J. suť [t] | Suť Celkom [t]
Náklady z rozpočtu | [6 empty] | 0 | [5 empty] | 0 |  | 13.0174 |  | 0 |  | D | -1 | [10 empty] | 0
| D | HSV | Práce a dodávky HSV |  |  |  | 0 | [5 empty] | 0 |  | 12.9367 |  | 0 | 1 | D | 0 |  |  |  | ROZPOCET | [6 empty] | 0
| D | 1 | Zemné práce |  |  |  | 0 | [5 empty] | 0 |  | 0 |  | 0 | 1 | D | 1 |  |  |  | ROZPOCET | [6 empty] | 0
1 | K | 132201101 | Výkop ryhy do šírky 600 mm v horn.3 do 100 m3 | m3 | 5.081 |  | 0 | CS CENEKON 2018 02 |  |  | znížená |  | 0 | 0 | 0 | 0 | 0 | 4 | K | 2 |  |  |  | ROZPOCET | 0 | 0 | 0 | 0 | 0 | 2 | 0 | 4 | 2119695099
| VV |  | "pre posuvné brány prierez 200x900 mm | [15 empty] | VV | 2 | 1 | True | 0 | ROZPOCET
| VV |  | (7,80+8,50)*0,20*0,90 |  | 2.934 | [13 empty] | VV | 2 | 2 | True | 0 | ROZPOCET
| VV |  | Medzisúčet |  | 2.934 | [13 empty] | VV | 2 | 3 | True | 0 | ROZPOCET
| VV |  | "pre osadenie podhrabových dosák k pol. a | [15 empty] | VV | 2 | 1 | True | 0 | ROZPOCET
| VV |  | (5,145+2,00+2,50*7+3,00+2,90+2,95+3,00+2,735+2,50*2+2,30)*0,20*0,20 |  | 1.861 | [13 empty] | VV | 2 | 2 | True | 0 | ROZPOCET
| VV |  | "pol.b" (1,425+3,00+2,73)*0,20*0,20 |  | 0.286 | [13 empty] | VV | 2 | 2 | True | 0 | ROZPOCET
| VV |  | Medzisúčet |  | 2.147 | [13 empty] | VV | 2 | 3 | True | 0 | ROZPOCET
| VV |  | Súčet |  | 5.081 | [13 empty] | VV | 2 | 4 | True | 1 | ROZPOCET
2 | K | 132201109 | Príplatok k cene za lepivosť pri hĺbení rýh šírky do 600 mm zapažených i nezapažených s urovnaním dna v hornine 3 | m3 | 5.081 |  | 0 | CS CENEKON 2018 02 |  |  | znížená |  | 0 | 0 | 0 | 0 | 0 | 4 | K | 2 |  |  |  | ROZPOCET | 0 | 0 | 0 | 0 | 0 | 2 | 0 | 4 | -186255067
3 | K | 133201201 | Výkop šachty nezapaženej, hornina 3 do 100 m3 | m3 | 0.549 |  | 0 | CS CENEKON 2019 01 |  |  | znížená |  | 0 | 0 | 0 | 0 | 0 | 4 | K | 2 |  |  |  | ROZPOCET | 0 | 0 | 0 | 0 | 0 | 2 | 0 | 4 | -945164098
| VV |  | "pätky pre dorazové a stabilizačné stĺpiky k posuvným bránam | [15 empty] | VV | 2 | 1 | True | 0 | ROZPOCET
| VV |  | 0,30*0,30*0,90*4 |  | 0.324 | [13 empty] | VV | 2 | 2 | True | 0 | ROZPOCET
| VV |  | "pod pohony brán" 0,50*0,25*0,90*2 |  | 0.225 | [13 empty] | VV | 2 | 2 | True | 0 | ROZPOCET
| VV |  | Súčet |  | 0.549 | [13 empty] | VV | 2 | 4 | True | 1 | ROZPOCET
4 | K | 133201201.1 | Vŕtanie otvorov DN 250 mm pre pätky oplotenia v hornine 3 do 100 m3 | m3 | 1.668 |  | 0 |  |  |  | znížená |  | 0 | 0 | 0 | 0 | 0 | 4 | K | 2 |  |  |  | ROZPOCET | 0 | 0 | 0 | 0 | 0 | 2 | 0 | 4 | -1231967909
| VV |  | "stĺpiky a vzpery oplotenia napr. Pilecký | [15 empty] | VV | 2 | 1 | True | 0 | ROZPOCET
| VV |  | 3,14*0,125*0,125*1,00*(22+4+8) |  | 1.668 | [13 empty] | VV | 2 | 2 | True | 0 | ROZPOCET
| VV |  | Súčet |  | 1.668 | [13 empty] | VV | 2 | 4 | True | 1 | ROZPOCET
5 | K | 133201209 | Príplatok k cenám za lepivosť horniny tr.3 | m3 | 2.217 |  | 0 | CS CENEKON 2018 02 |  |  | znížená |  | 0 | 0 | 0 | 0 | 0 | 4 | K | 2 |  |  |  | ROZPOCET | 0 | 0 | 0 | 0 | 0 | 2 | 0 | 4 | -586184530
| VV |  | 0,549+1,668 |  | 2.217 | [13 empty] | VV | 2 | 2 | True | 1 | ROZPOCET
6 | K | 162501122 | Vodorovné premiestnenie výkopku po spevnenej ceste z horniny tr.1-4, nad 100 do 1000 m3 na vzdialenosť do 3000 m | m3 | 5.151 |  | 0 | CS CENEKON 2018 02 |  |  | znížená |  | 0 | 0 | 0 | 0 | 0 | 4 | K | 2 |  |  |  | ROZPOCET | 0 | 0 | 0 | 0 | 0 | 2 | 0 | 4 | 1379408471
| VV |  | "ryhy"5,081 |  | 5.081 | [13 empty] | VV | 2 | 2 | True | 0 | ROZPOCET
| VV |  | "pätky"0,549+1,668 |  | 2.217 | [13 empty] | VV | 2 | 2 | True | 0 | ROZPOCET
| VV |  | "zásyp"-2,147 |  | -2.147 | [13 empty] | VV | 2 | 2 | True | 0 | ROZPOCET
| VV |  | Súčet |  | 5.151 | [13 empty] | VV | 2 | 4 | True | 1 | ROZPOCET
7 | K | 162501123 | Vodorovné premiestnenie výkopku po spevnenej ceste z horniny tr.1-4, nad 100 do 1000 m3, príplatok k cene za každých ďalšich a začatých 1000 m | m3 | 5.151 |  | 0 | CS CENEKON 2018 02 |  |  | znížená |  | 0 | 0 | 0 | 0 | 0 | 4 | K | 2 |  |  |  | ROZPOCET | 0 | 0 | 0 | 0 | 0 | 2 | 0 | 4 | -761984693
| VV |  | "zberný dvor Veľké Bierovce spolu do 4 km"5,151 |  | 5.151 | [13 empty] | VV | 2 | 2 | True | 1 | ROZPOCET
8 | K | 167101101 | Nakladanie neuľahnutého výkopku z hornín tr.1-4 do 100 m3 | m3 | 2.147 |  | 0 | CS CENEKON 2019 01 |  |  | znížená |  | 0 | 0 | 0 | 0 | 0 | 4 | K | 2 |  |  |  | ROZPOCET | 0 | 0 | 0 | 0 | 0 | 2 | 0 | 4 | 983256424
| VV |  | "nakladanie zeminy pre dosypanie pri podhrabových doskách"2,147 |  | 2.147 | [13 empty] | VV | 2 | 2 | True | 1 | ROZPOCET
9 | K | 171209002 | Poplatok za skladovanie - zemina a kamenivo (17 05) ostatné | t | 7.727 |  | 0 | CS CENEKON 2018 02 |  |  | znížená |  | 0 | 0 | 0 | 0 | 0 | 4 | K | 2 |  |  |  | ROZPOCET | 0 | 0 | 0 | 0 | 0 | 2 | 0 | 4 | 1335192612
| VV |  | 5,151*1,5 |  | 7.727 | [13 empty] | VV | 2 | 2 | True | 1 | ROZPOCET
10 | K | 174101001 | Zásyp sypaninou so zhutnením jám, šachiet, rýh, zárezov alebo okolo objektov do 100 m3 | m3 | 2.147 |  | 0 | CS CENEKON 2019 01 |  |  | znížená |  | 0 | 0 | 0 | 0 | 0 | 4 | K | 2 |  |  |  | ROZPOCET | 0 | 0 | 0 | 0 | 0 | 2 | 0 | 4 | -122633999
| VV |  | "prihrnutie zeminy k podhrabovým doskám"2,147 |  | 2.147 | [13 empty] | VV | 2 | 2 | True | 1 | ROZPOCET
| D | 2 | Zakladanie |  |  |  | 0 | [5 empty] | 0 |  | 11.4101 |  | 0 | 1 | D | 1 |  |  |  | ROZPOCET | [6 empty] | 0
11 | K | 274313612 | Betón základových pásov, prostý tr. C 20/25-XC2 | m3 | 2.934 |  | 0 | CS CENEKON 2018 02 |  |  | znížená |  | 0 | 2.2151 | 6.4992 | 0 | 0 | 4 | K | 2 |  |  |  | ROZPOCET | 0 | 0 | 0 | 0 | 0 | 2 | 0 | 4 | -109878488
| VV |  | "pre samonosnú bránu | [15 empty] | VV | 2 | 1 | True | 0 | ROZPOCET
| VV |  | (7,80+8,50)*0,20*0,90 |  | 2.934 | [13 empty] | VV | 2 | 2 | True | 0 | ROZPOCET
| VV |  | Súčet |  | 2.934 | [13 empty] | VV | 2 | 4 | True | 1 | ROZPOCET
12 | K | 275313612 | Betón základových pätiek, prostý tr. C 20/25-XC2 | m3 | 2.217 |  | 0 | CS CENEKON 2019 01 |  |  | znížená |  | 0 | 2.2151 | 4.9109 | 0 | 0 | 4 | K | 2 |  |  |  | ROZPOCET | 0 | 0 | 0 | 0 | 0 | 2 | 0 | 4 | -1355669211
| VV |  | "pätky pre dorazové a stabilizačné stĺpiky k posuvným bránam | [15 empty] | VV | 2 | 1 | True | 0 | ROZPOCET
| VV |  | 0,30*0,30*0,90*4 |  | 0.324 | [13 empty] | VV | 2 | 2 | True | 0 | ROZPOCET
| VV |  | "pätky pod pohony brán" 0,50*0,25*0,90*2 |  | 0.225 | [13 empty] | VV | 2 | 2 | True | 0 | ROZPOCET
| VV |  | "pätky oplotenia | [15 empty] | VV | 2 | 1 | True | 0 | ROZPOCET
| VV |  | 3,14*0,125*0,125*1,00*34 |  | 1.668 | [13 empty] | VV | 2 | 2 | True | 0 | ROZPOCET
| VV |  | Súčet |  | 2.217 | [13 empty] | VV | 2 | 4 | True | 1 | ROZPOCET
| D | 3 | Zvislé a kompletné konštrukcie |  |  |  | 0 | [5 empty] | 0 |  | 1.5264 |  | 0 | 1 | D | 1 |  |  |  | ROZPOCET | [6 empty] | 0
13 | K | 338171121 | Osadzovanie stĺpika oceľového plotového výšky nad 2 m so zaliatím cementovou maltou do vynechaných otvorov | ks | 34 |  | 0 | CS CENEKON 2018 02 |  |  | znížená |  | 0 | 0.00636 | 0.21624 | 0 | 0 | 4 | K | 2 |  |  |  | ROZPOCET | 0 | 0 | 0 | 0 | 0 | 2 | 0 | 4 | -179680442
| VV |  | "stĺpiky+vzpery"22+4+8 |  | 34 | [13 empty] | VV | 2 | 2 | True | 1 | ROZPOCET
14 | M | 553510022000.1 | Pol.1 Stĺpik 60x40 mm, výška 2,2 m, pozinkovaný+ RAL 7016 | ks | 22 |  | 0 |  |  |  | znížená |  | 0 | 0.0024 | 0.0528 | 0 | 0 | 8 | M | 2 |  |  |  | ROZPOCET | 0 | 0 | 0 | 0 | 0 | 2 | 0 | 4 | 1450882184
15 | M | 553510022200.1 | Pol.2 Stĺpik 60x40 mm, výška 2,4 m, pozinkovaný + RAL 7016 | ks | 4 |  | 0 |  |  |  | znížená |  | 0 | 0.0035 | 0.014 | 0 | 0 | 8 | M | 2 |  |  |  | ROZPOCET | 0 | 0 | 0 | 0 | 0 | 2 | 0 | 4 | -199376558
16 | M | 553510022300.1 | Pol.3 Vzpera d 38 mm, výška 2,50 m, pozinkovaná + RAL 7016 | ks | 8 |  | 0 |  |  |  | znížená |  | 0 | 0.0023 | 0.0184 | 0 | 0 | 8 | M | 2 |  |  |  | ROZPOCET | 0 | 0 | 0 | 0 | 0 | 2 | 0 | 4 | 525673296
17 | K | 338429901 | Osadenie podhrabovej dosky | ks | 21 |  | 0 |  |  |  | znížená |  | 0 | 0 | 0 | 0 | 0 | 4 | K | 2 |  |  |  | ROZPOCET | 0 | 0 | 0 | 0 | 0 | 2 | 0 | 4 | 1146594929
| VV |  | "podhrabové dosky 2450x250x40 mm"14 |  | 14 | [13 empty] | VV | 2 | 2 | True | 0 | ROZPOCET
| VV |  | "podhrabové dosky 2950x250x40 mm"7 |  | 7 | [13 empty] | VV | 2 | 2 | True | 0 | ROZPOCET
| VV |  | Súčet |  | 21 | [13 empty] | VV | 2 | 4 | True | 1 | ROZPOCET
18 | M | 592330002400.1 | Betónový panel lxvxhr 2450x250x40 mm, podhrabová doska pre oplotenie z pletiva | ks | 14 |  | 0 |  |  |  | znížená |  | 0 | 0.055 | 0.77 | 0 | 0 | 8 | M | 2 |  |  |  | ROZPOCET | 0 | 0 | 0 | 0 | 0 | 2 | 0 | 4 | 1705815890
| VV |  | 14 |  | 14 | [13 empty] | VV | 2 | 2 | True | 1 | ROZPOCET
19 | M | 592330002600.1 | Betónový panel lxvxhr 2950x250x40 mm, podhrabová doska pre oplotenie z pletiva | ks | 7 |  | 0 |  |  |  | znížená |  | 0 | 0.065 | 0.455 | 0 | 0 | 8 | M | 2 |  |  |  | ROZPOCET | 0 | 0 | 0 | 0 | 0 | 2 | 0 | 4 | -1853613649
20 | M | 283551305 | Stabilizačný držiak z umelej hmoty v. 200 mm, pre stĺpik 60/40 | ks | 16 |  | 0 |  |  |  | znížená |  | 0 | 0 | 0 | 0 | 0 | 8 | M | 2 |  |  |  | ROZPOCET | 0 | 0 | 0 | 0 | 0 | 2 | 0 | 4 | -903158438
21 | M | 283551306 | Stabilizačný držiak koncový z umelej hmoty v. 200 mm, pre stĺpik 60/40 | ks | 10 |  | 0 |  |  |  | znížená |  | 0 | 0 | 0 | 0 | 0 | 8 | M | 2 |  |  |  | ROZPOCET | 0 | 0 | 0 | 0 | 0 | 2 | 0 | 4 | -1701292936
22 | M | 283551307 | Príchytka PVC čierna + skrutka | ks | 100 |  | 0 |  |  |  | znížená |  | 0 | 0 | 0 | 0 | 0 | 8 | M | 2 |  |  |  | ROZPOCET | 0 | 0 | 0 | 0 | 0 | 2 | 0 | 4 | -1354124048
| D | 9 | Ostatné konštrukcie a práce-búranie |  |  |  | 0 | [5 empty] | 0 |  | 8e-05 |  | 0 | 1 | D | 1 |  |  |  | ROZPOCET | [6 empty] | 0
23 | K | 919735122.1 | Rezanie plotových betónových dosák hr. 40 mm | m | 2 |  | 0 |  |  |  | znížená |  | 0 | 4e-05 | 8e-05 | 0 | 0 | 4 | K | 2 |  |  |  | ROZPOCET | 0 | 0 | 0 | 0 | 0 | 2 | 0 | 4 | 235004071
| VV |  | 0,20*10 |  | 2 | [13 empty] | VV | 2 | 2 | True | 1 | ROZPOCET
| D | 99 | Presun hmôt HSV |  |  |  | 0 | [5 empty] | 0 |  | 0 |  | 0 | 1 | D | 1 |  |  |  | ROZPOCET | [6 empty] | 0
24 | K | 998152121 | Presun hmôt pre obj.8152, 8153,8159,zvislá nosná konštr.monolitická betónová, výška do 3 m | t | 12.937 |  | 0 | CS CENEKON 2018 02 |  |  | znížená |  | 0 | 0 | 0 | 0 | 0 | 4 | K | 2 |  |  |  | ROZPOCET | 0 | 0 | 0 | 0 | 0 | 2 | 0 | 4 | -1715112508
| D | PSV | Práce a dodávky PSV |  |  |  | 0 | [5 empty] | 0 |  | 0.080721 |  | 0 | 2 | D | 0 |  |  |  | ROZPOCET | [6 empty] | 0
| D | 767 | Konštrukcie doplnkové kovové |  |  |  | 0 | [5 empty] | 0 |  | 0.080721 |  | 0 | 2 | D | 1 |  |  |  | ROZPOCET | [6 empty] | 0
25 | K | 767000c1 | Pol.C1 D+M posuvná brána oplotenia po koľajnici s automatickým otváraním, rozmer šxv 4190x1700 mm, dorazový a stabilizačný stĺpik, oc. rám úprava ALKYTON kováčska čierna, výplň nerez. sieť napr. X-TEND DN 2 mm | ks | 1 |  | 0 |  |  |  | znížená |  | 0 | 0 | 0 | 0 | 0 | 16 | K | 2 |  |  |  | ROZPOCET | 0 | 0 | 0 | 0 | 0 | 2 | 0 | 16 | 285453172
| VV |  | "súčasťou brány je dorazový stĺpik a stabilizačný stĺpik 17,89+45,55 kg | [15 empty] | VV | 2 | 1 | True | 0 | ROZPOCET
| VV |  | 1 |  | 1 | [13 empty] | VV | 2 | 2 | True | 0 | ROZPOCET
| VV |  | Súčet |  | 1 | [13 empty] | VV | 2 | 4 | True | 1 | ROZPOCET
26 | K | 767000c2 | Pol.C2 D+M posuvná brána oplotenia po koľajnici s automatickým otváraním, rozmer šxv 4652x1700 mm, dorazový a stabilizačný stĺpik, oc. rám úprava ALKYTON kováčska čierna, výplň nerez. sieť napr. X-TEND DN 2 mm | ks | 1 |  | 0 |  |  |  | znížená |  | 0 | 0 | 0 | 0 | 0 | 16 | K | 2 |  |  |  | ROZPOCET | 0 | 0 | 0 | 0 | 0 | 2 | 0 | 16 | 2042542494
| VV |  | "súčasťou brány je dorazový stĺpik a stabilizačný stĺpik 17,89+45,55 kg | [15 empty] | VV | 2 | 1 | True | 0 | ROZPOCET
| VV |  | 1 |  | 1 | [13 empty] | VV | 2 | 2 | True | 0 | ROZPOCET
| VV |  | Súčet |  | 1 | [13 empty] | VV | 2 | 4 | True | 1 | ROZPOCET
27 | K | 7670003d | Pol.D D+M 1KR atypová vstupná bránka oplotenia rozmer šxv 1050x1650 mm, oc. rám úprava ALKYTON kováčska čierna,výplň nerez. sieť napr. X-TEND DN 2 mm a pozink.plech, povrch. úprava RAL 7044, príprava na el.zámok, G/K, ovládaná cez audiovrátnik | ks | 1 |  | 0 |  |  |  | znížená |  | 0 | 0 | 0 | 0 | 0 | 16 | K | 2 |  |  |  | ROZPOCET | 0 | 0 | 0 | 0 | 0 | 2 | 0 | 16 | -1180833587
| VV |  | 1 |  | 1 | [13 empty] | VV | 2 | 2 | True | 0 | ROZPOCET
| VV |  | Súčet |  | 1 | [13 empty] | VV | 2 | 4 | True | 1 | ROZPOCET
28 | K | 767489905f | Pol.F D+M kryt elektromera rozmer šxv 400x500 mm, výplň pozink. plech hr. 1,50 mm, povrch.úprava RAL 7044 | ks | 1 |  | 0 |  |  |  | znížená |  | 0 | 0 | 0 | 0 | 0 | 16 | K | 2 |  |  |  | ROZPOCET | 0 | 0 | 0 | 0 | 0 | 2 | 0 | 16 | -224924725
| VV |  | "podrobný popis viď výkres č.06 pol. 1,2,3,4 | [15 empty] | VV | 2 | 1 | True | 0 | ROZPOCET
| VV |  | "výkaz ocele 2,90+2,50 kg/ks | [15 empty] | VV | 2 | 1 | True | 0 | ROZPOCET
| VV |  | "pozink. plech 2,36 kg | [15 empty] | VV | 2 | 1 | True | 0 | ROZPOCET
| VV |  | 1 |  | 1 | [13 empty] | VV | 2 | 2 | True | 1 | ROZPOCET
29 | K | 767499901 | D+M poštová schránka šxv 375x110mm, RAL 7044 | ks | 1 |  | 0 |  |  |  | znížená |  | 0 | 0 | 0 | 0 | 0 | 16 | K | 2 |  |  |  | ROZPOCET | 0 | 0 | 0 | 0 | 0 | 2 | 0 | 16 | -810429644
30 | K | 767911120 | Montáž oplotenia strojového pletiva, s výškou do 1,6 m | m | 53.685 |  | 0 | CS CENEKON 2018 02 |  |  | znížená |  | 0 | 0 | 0 | 0 | 0 | 16 | K | 2 |  |  |  | ROZPOCET | 0 | 0 | 0 | 0 | 0 | 2 | 0 | 16 | 1571872946
| VV |  | "pol.a - v. 1250 mm | [15 empty] | VV | 2 | 1 | True | 0 | ROZPOCET
| VV |  | 5,145+2,00+2,50*7+3,00+2,90+2,95+3,00+2,735+2,50*2+2,30 |  | 46.53 | [13 empty] | VV | 2 | 2 | True | 0 | ROZPOCET
| VV |  | Medzisúčet |  | 46.53 | [13 empty] | VV | 2 | 3 | True | 0 | ROZPOCET
| VV |  | "pol.b - v. 1500 mm"1,425+3,00+2,73 |  | 7.155 | [13 empty] | VV | 2 | 2 | True | 0 | ROZPOCET
| VV |  | Medzisúčet |  | 7.155 | [13 empty] | VV | 2 | 3 | True | 0 | ROZPOCET
| VV |  | Súčet |  | 53.685 | [13 empty] | VV | 2 | 4 | True | 1 | ROZPOCET
31 | M | 313280002500.1 | Pletivo pozinkované so štvorcovými okami, 60,0/2,00mm/1250 mm | m | 51.183 |  | 0 |  |  |  | znížená |  | 0 | 0.00124 | 0.063467 | 0 | 0 | 32 | M | 2 |  |  |  | ROZPOCET | 0 | 0 | 0 | 0 | 0 | 2 | 0 | 16 | 1456265653
| VV |  | 46,53*1,10 |  | 51.183 | [13 empty] | VV | 2 | 2 | True | 1 | ROZPOCET
32 | M | 313280002500.2 | Pletivo pozinkované so štvorcovými okami, 60,0/2,00mm/1500 mm | m | 7.871 |  | 0 |  |  |  | znížená |  | 0 | 0.00124 | 0.00976 | 0 | 0 | 32 | M | 2 |  |  |  | ROZPOCET | 0 | 0 | 0 | 0 | 0 | 2 | 0 | 16 | -688239418
| VV |  | 7,155*1,10 |  | 7.871 | [13 empty] | VV | 2 | 2 | True | 1 | ROZPOCET
33 | K | 767912130 | Montáž napínacieho drôtu | m | 161.055 |  | 0 | CS CENEKON 2018 02 |  |  | znížená |  | 0 | 0 | 0 | 0 | 0 | 16 | K | 2 |  |  |  | ROZPOCET | 0 | 0 | 0 | 0 | 0 | 2 | 0 | 16 | 664551715
| VV |  | 53,685*3 |  | 161.055 | [13 empty] | VV | 2 | 2 | True | 1 | ROZPOCET
34 | M | 156140002500 | Drôt napínací pozinkovaný d 3,5 mm, dĺžka 78 m | ks | 2.271 |  | 0 | CS CENEKON 2018 02 |  |  | znížená |  | 0 | 0.0033 | 0.0074943 | 0 | 0 | 32 | M | 2 |  |  |  | ROZPOCET | 0 | 0 | 0 | 0 | 0 | 2 | 0 | 16 | 355979531
| VV |  | 161,055*1,1/78 |  | 2.271 | [13 empty] | VV | 2 | 2 | True | 1 | ROZPOCET
35 | M | 15614000251 | Spojovací materiál k oploteniu zo strojového pletiva | kpl | 1 |  | 0 |  |  |  | znížená |  | 0 | 0 | 0 | 0 | 0 | 32 | M | 2 |  |  |  | ROZPOCET | 0 | 0 | 0 | 0 | 0 | 2 | 0 | 16 | -1176510642
36 | K | 998767201 | Presun hmôt pre kovové stavebné doplnkové konštrukcie v objektoch výšky do 6 m | % |  |  | 0 | CS CENEKON 2018 02 |  |  | znížená |  | 0 | 0 | 0 | 0 | 0 | 16 | K | 2 |  |  |  | ROZPOCET | 0 | 0 | 0 | 0 | 0 | 2 | 0 | 16 | -802372495