## KI
Poz. |  | Wyszczególnienie elementów rozliczeniowych | Jednostka |  | Cena | Wartość pozycji
[5 empty] | zł | zł
1 | 2 | 3 | 4 | 5 | 6 | 7
ROBOTY PRZYGOTOWAWCZE
ODTWORZENIE TRASY I PUNKTÓW WYSOKOŚCIOWYCH
1 |  | Roboty pomiarowe przy liniowych robotach ziemnych - trasa dróg w terenie równinnym | km | 1.005 |  | 0
USUNIĘCIE WARSTWY HUMUSU
2 |  | Zdjęcie warstwy ziemi urodzajnej (humusu, darniny) grubości zmiennej z załadunkiem i transportem na składowisko wykonawcy | m3 | 291.71 |  | 0
PODBUDOWY
PROFILOWANIE I ZAGĘSZCZANIE PODŁOŻA
3 |  | Profilowanie i zagęszczanie podłoża wykonywane mechanicznie pod warstwy konstrukcyjne nawierzchni | m2 | 4282.86 |  | 0
OCZYSZCZENIE WARSTW KONSTRUKCYJNYCH
4 |  | Oczyszczenie warstw konstrukcyjnych nieulepszonych | m2 | 4282.86 |  | 0
WARSTWA PODBUDOWY
5 |  | Wykonanie podbudowy zasadniczej z gruntu stabilizowanego spoiwem hydraulicznym, grubość warstwy po zagęszczeniu 22 cm | m2 | 4282.86 |  | 0
NAWIERZCHNIE
NAWIERZCHNIE DROGOWE
6 |  | Wykonanie uzupełnienia warstwy nawierzchni z mieszanki niezwiązanej C90/3 z kruszywa łamanego 0/31.5 mm, grubość warstwy po zagęszczeniu 9 cm | m2 | 4282.86 |  | 0
ROBOTY WYKOŃCZENIOWE
WYKONANIE POBOCZY I ROWÓW
7 |  | Wykonanie poboczy | m2 | 1551.3 |  | 0
8 |  | Wykonanie rowów | m2 | 2068.39 |  | 0
POMIAR GEODEZYJNY ZREALIZOWANYCH OBIEKTÓW
9 |  | Pomiar geodezyjny zrealizowanych obiektów drogowych | km | 1.005 |  | 0
|  |  | ŁĄCZNIE WARTOŚĆ NETTO |  |  | 0
|  |  | PODATEK VAT 23% |  |  | 0
|  |  | ŁĄCZNIE WARTOŚĆ BRUTTO |  |  | 0