## Hárok1
Návrh na plnenie kritéria_stavebný materiál pre OTR
Obchodné meno uchádzača:
adresa / sídlo:
P.č. | Názov materiálu | MJ | predpokladané množstvo | JC bez DPH | Cena spolu bez DPH | Opis, špecifikácia položky
1 | Rezivo - dosky 22x116x4000m materiál smrek alebo borovica | ks | 490
2 | Rezivo - fošne 50x200x3000 mm materiál smrek alebo borovica | ks | 167
3 | Rezivo . Hranoly 50/80 dĺžka 4m materiál smrek alebo borovica | ks | 313
4 | Rezivo . Hranoly 100/100 dĺžka 4m materiál smrek alebo borovica | ks | 125
5 | Pás asfaltový A330 SH dĺžka balenie 30m dĺžka / šírka 1m | bal. | 10
6 | Kari sieť 150x150 DN 5 2x3m | ks | 185
7 | Kari sieť 150x150 DN 8 2x3m | ks | 30
8 | Odvodňovací žľab šírky 125 mm dl.1m s oceľovým roštom A15 | ks | 14
9 | separačná fólia na potery 25mx4m hrúbka 0,15mm | bal. | 60
10 | Parozábrana - parobrzda SD=5m; napr. Du Pont Tyvek Air Guard SD5 | m2 | 1350
11 | asfaltová lepenka A400/H 10x1m | m2 | 1100
12 | Lepidlo na porobetonove tvarnice /25kg | ks | 325
13 | Hydroizolačná stierka dvojzložková; napr. Mapei Mapeplastic 32 kg | kg | 128
14 | Hydroizolačná stierka jednozložková; napr. Weber Terizol 20kg | bal. | 86
15 | Omietka hruba ( Grobputz) ručná 25kg | ks | 200
16 | Hermetická páska na parozábranu; napr.Gerband 25m | ks | 20
17 | Tmel na parozábranu; napr. Gerband 6400 bal.310 ml | ks | 20
18 | Doska XPS 300 hr.30mm | m2 | 1100
19 | Tehla pálená akustická; P 15; rozm. 115x375x238, napr.Heluz AKU 11,5 | ks | 8700
20 | Tehla pálená brúsená P+D, P 10; rozm. 80x375x249, napr.Heluz 8 | ks | 1100
21 | Malta MVC Trieda malty 10N/mm2 balenie 25kg | t | 6
22 | Tvarnica pórobetonová 300x249x599; napr. Ytong | ks | 100
23 | Tvarnica pórobetonová 200x249x599; napr. Ytong | ks | 200
25 | Baumit beton B20 /25kg | kg | 750
26 | N-A dištančná rúrka pre zaistenie rozporu debnenia 22/26mm (balenie 100m) | m | 3500
27 | N-ST kónická plastová zátka do otvoru 22/26 | ks | 1000
28 | N-K kónus pre zaistenie rozporu debnenia 22mm/26mm | ks | 500
29 | viazací drôt pozinkovaný d 1,0 mm (balenie 100m /630g) | kg | 55
30 | napínací drôt pozinkovaný d 3,15 mm (balenie 3,15mmx52m/ 3,2kg) | kg | 20
31 | viazací drôt pozinkovaný d 4 mm | kg | 25
32 | Pätky oplotenia betónová 62x22x13 /36kg | ks | 50
33 | Stavebné oplotenie oko 100x300mm; drôt vodor.3,0mm; drôt vert 2,5mm ; šírka 354x výška 200cm | ks | 50
34 | Sklotextilna sietka 1mx50m 165g/m2 | ks | 20
35 | Plastová trojhranná lišta odvesna 20mm , prepona 28mm ,dĺžka2,5m | m | 4900
36 | Dištančná lišta na zaistenie predpísanej polohy pri betonáži h=25 mm /2m | m | 5600
37 | zárubne CGA 60 x100 pravá zakladný náter | ks | 20
38 | zárubne CGA 60 x100 ľavá zakladný náter | ks | 20
39 | zárubne CGA 80x 100 pravá zakladný náter | ks | 20
40 | zárubne CGA 80x100 ľavá zakladný náter | ks | 20
41 | betonárska oceľ -roxor- 12mm /6m | m | 150
42 | betonárska oceľ -roxor- 10mm /6m | m | 250
43 | betonárska oceľ -roxor- 6mm /6m | m | 250
44 | keramický preklad 1000x115x71 | ks | 1
45 | keramický preklad 1250x115x71 | ks | 50
46 | keramický preklad 1250x145x71 | ks | 1
47 | keramický preklad 1000x175x71 | ks | 1
48 | Geotextilia drenážna 300g/m2 (balenie 2mx50m) | m2 | 1200
49 | Cement CEM III/A 32,5 R balenie 25kg | ks | 160
50 | Asfaltový penetračný náter (9 kg) (DenBit ALP300) | ks | 20
51 | Nopová fólia výška 1m balenie 1mx20m | m | 1200
52 | Tmel na bázi PU , elastiký 600ml ,sivý | ks | 30
53 | Drenážna rúra priemer 100mm žltá, perforovaná balenie 25m s dopojovacím hrdlom | m | 500
54 | tehla akustická 20 rozm.200x375x238; napr.Heluz Aku 20 | ks | 1320
55 | Bet. DT25 tvárnice 250x250x500mm | ks | 250
56 | tehla CP rozm.0,29x0,14x0,065m | ks | 2016
57 | Doska fasádna EPS 70F hrúbka 20mm | m2 | 30
58 | Keramzit frakcia 1-4 alebo 4-8 alebo 8-16 balenie 1m3 big bag | m3 | 79
59 | Antikorózny náter pre oceľové výstuže ( Ferrorep ) balenie 4kg | kg | 12
60 | R4 malta s inhibitorom korózie na opravu betónu ( Sika MonoTop -412NFG) balenie 25kg | ks | 50
61 | Bet. DT20 tvárnice 200x250x500mm | ks | 300
62 | Betónová dlažba hladká 400x400x40 | m2 | 20
Spolu
Nie som platca DPH v SR
Som platca DPH v SR
Som platca DPH v inom členskom štáte Európskej únie
Nie som platca DPH v inom členskom štáte Európskej únie a osobou povinnou zaplatiť daň
je príjemca predmetu plnenia
Uplatňujem si prenesenie daňovej povinnosti
..................................................................................
Meno a priezvisko osoby oprávnenej konať za uchádzača