## Firewall
Firewall
Návrh na plnenie požiadaviek na predmet zákazky; v stĺpci Požadovaná hodnota uchádzač pravdivo uvedie: vyhlásením áno, že ním navrhované riešenie spĺňa príslušnú požiadavku verejnéhoobstarávateľa. V stĺpci Návrh na plnenie uchádzač uvedie odkaz na v ponuke priloženú technickú dokumentáciu (manuál, technická špecifikácia produktu a pod.) s uvedením strany, kde je možné požadovanú črtu/vlastnosť navrhovaného riešenia overiť.
Poradové číslo | Požadované minimálne technické a funkčné parametre | Požadovaná hodnota | Návrh na plnenie
1 | Next Generation Firewall (NGFW). | áno | <vyplní uchádzač>
2 | Priepustnosť Firewall pre IPv4 minimálne 160/160/150 Gbps (merané na UDP paketoch s veľkosťou 1518 B/512 B/64 B). | áno | <vyplní uchádzač>
3 | Priepustnosť Firewall pre IPv6 minimálne 160 Gbps (merané na UDP paketoch s veľkosťou 1518 B). | áno | <vyplní uchádzač>
4 | Firewall Throughput (packet per secound – počet spracovaných paketov za 1 sekundu) minimálne 220 Mpps. | áno | <vyplní uchádzač>
5 | Počet súčasných TCP spojení firewallu – Concurrent Sessions (TCP) minimálne 15 Milion. | áno | <vyplní uchádzač>
6 | Počet nových TCP spojení za sekundu minimálne 700 000. | áno | <vyplní uchádzač>
7 | Firewall policies minimálne 50 000. | áno | <vyplní uchádzač>
8 | Priepustnosť funkcie Application Control vrátane logovania (merané s HTTP 64K response) minimálne 70 Gbps. | áno | <vyplní uchádzač>
9 | Priepustnosť funkcie IPS vrátane logovania minimálne 40 Gbps. | áno | <vyplní uchádzač>
10 | Priepustnosť SSL dešifrovania/SSL inšpekcie minimálne 15 Gbps (HTTPS prevádzka, merané v kombinácii s IPS kontrolou). | áno | <vyplní uchádzač>
11 | Počet rozpoznávaných hrozieb (signatúr) definovaných výrobcom minimálne 18 000. | áno | <vyplní uchádzač>
12 | Podpora správy minimálne (Total / Tunnel) 2000/1000 wifi AP. | áno | <vyplní uchádzač>
13 | Podpora správy minimálne 180 FortiSwitch zariadení. | áno | <vyplní uchádzač>
14 | Funkcia detekcie aplikácií na L7 (Application Control). | áno | <vyplní uchádzač>
15 | Podpora SSL VPN. | áno | <vyplní uchádzač>
16 | Podpora TLS verzie 1.3 | áno | <vyplní uchádzač>
17 | Podpora minimálne 50 izolovaných virtuálnych kontextov (virtualizácia FW na danom HW). Každý virtuálny kontext musí byť plnohodnotné riešenie vrátane oddeleného managementu účtov, objektov, politík, smerovania a pod. Ak je pre túto funkcionalitu potrebná licencia, súčasťou ponuky musí byť pokryté minimálne 10 kontextov. | áno | <vyplní uchádzač>
18 | Podpora minimálne 1024 VLAN. | áno | <vyplní uchádzač>
19 | Rozhrania na firewalle využiteľné pre spracovanie komunikácie minimálne 4 x 25 GE SFP28/10 GE SFP+ port. | áno | <vyplní uchádzač>
20 | Rozhrania na firewalle využiteľné pre spracovanie komunikácie minimálne 14 x GE RJ45 port. | áno | <vyplní uchádzač>
21 | Rozhrania na firewalle využiteľné pre spracovanie komunikácie minimálne 6 x GE SFP port. | áno | <vyplní uchádzač>
22 | Rozhrania na firewalle využiteľné na clustrovanie okrem komunikačných rozhraní minimálne 1 x GE. | áno | <vyplní uchádzač>
23 | Rozhrania na firewalle využiteľné pre management minimálne 1 x Console port (CLI). | áno | <vyplní uchádzač>
24 | Rozhrania na firewalle využiteľné pre management minimálne 1 x GE RJ45 Management port. | áno | <vyplní uchádzač>
25 | Minimálne 1 x USB Management port. | áno | <vyplní uchádzač>
26 | Podpora centrálnej správy dodávaných firewallov prostredníctvom existujúceho management nástroju obstarávateľa a to: FortiManager-VM64 (všetky potrebné rozširujúce licencie súčasťou dodávky). Dodané zariadenia musia byť plne integrovateľné a spravované v uvedenom centrálnych management nástroji. | áno | <vyplní uchádzač>
27 | Požiadavky na napájanie minimálne 2x AC zdroj 100-250VAC, 50/60 Hz, zdroje vymeniteľné za chodu (HOT-SWAP). | áno | <vyplní uchádzač>
28 | Interné úložisko pre logy a konfigurácie minimálne 2 x 400 GB SSD. | áno | <vyplní uchádzač>
29 | Prevedenie HW appliance do racku s veľkosťou maximálne 2RU; Kompletné príslušenstvo (montážne prvky) pre montáž do RACKu. | áno | <vyplní uchádzač>
30 | Požiadavky na vysokú dostupnosť - HA minimálne v režime Active / Active , Active / Passive, georedundantné clustrovanie min. dvoch clustrov ( potrebné licencie súčasťou dodávky). | áno | <vyplní uchádzač>
31 | Podpora režimu vysokej dostupnosti (režim L2 cluster s využitím virtuálnych MAC adries; celý cluster sa prezentuje z pohľadu L3 ako jedno zariadenie) v režime active-active (A/A) a active-passive (A/P). Požadované zapojenie vysokej dostupnosti v režime dvoch georedundantných clustrov (dve lokality a v každej lokalite jeden cluster teda 2 fyzické boxy) Ak funkcie klastrovania vyžadujú licenciu, tak táto musí byť súčasťou dodávky. | áno | <vyplní uchádzač>
32 | Podpora statických ale aj dynamických smerovacích protokolov minimálne BGP, OSPF ( potrebné licencie súčasťou dodávky). | áno | <vyplní uchádzač>
33 | Podpora integrácie na MS Active directory pre potreby riadenia prístupov ACL na základe identít AD (napr. Username, computer, …) potrebné licencie a komponenty súčasťou dodávky. | áno | <vyplní uchádzač>
34 | Podpora funkcie transparentného overovania používateľov pomocou domény (MS Active Directory) vrátane podpory autentifikácie používateľov na terminálovom serveri ( potrebné licencie súčasťou dodávky). | áno | <vyplní uchádzač>
35 | Pre populárne cloud aplikácie (minimálne Facebook, Dropbox, Evernote, Flickr, Google Apps, iCloud, LinkedIn) sa požadujú pokročilé funkcie typu blokovanie upload/download súborov, blokovanie hier v rámci aplikácie, blokovanie login, atď. (relevantné k danej aplikácii). Aplikácie je možné: povoliť, monitorovať, blokovať, obmedziť šírku pásma pre danú aplikáciu. | áno | <vyplní uchádzač>
36 | Podpora použitia Application control aj formou profilov priradených k pravidlám. | áno | <vyplní uchádzač>
37 | Požiadavky na funkčnosť - podpora použitia Application control aj formou profilov priradených k pravidlám. | áno | <vyplní uchádzač>
38 | Požiadavky na funkčnosť - Funkcie detekcie a zamedzenia narušení (IPS/IDS), funkcia IPS sa konfiguruje v rámci IPS profilov, ktoré sú následne priradené konkrétnym FW pravidlám. | áno | <vyplní uchádzač>
39 | Požiadavky na funkčnosť - možnosť tvorby vlastných signatúr pre aplikačnú kontrolu a IPS. | áno | <vyplní uchádzač>
40 | Požiadavky na funkčnosť - Funkcie antivírovej kontroly, Ochrana pred škodlivým kódom, vrátane ochrany pred polymorfným kódom. Ak funkcie vyžadujú licenciu, tak táto musí byť súčasťou dodávky. | áno | <vyplní uchádzač>
41 | Požiadavky na funkčnosť - Podpora služby výrobcu umožňujúca detekovať malware, ktorý bol objavený v dobe od poslednej aktualizácie AV signatúrovej databázy pomocou globálnej a rýchle sa aktualizujúcej databázy hash-ov. | áno | <vyplní uchádzač>
42 | Požiadavky na funkčnosť - Podpora funkcie odstránenia aktívneho obsahu z dokumentov kancelárskych aplikácií – AV engine na firewalle v reálnom čase odstráni aktívny obsah z dokumentu pričom tento zostáva v pôvodnom formáte, ale sú z neho odstránené všetky aktívne prvky. | áno | <vyplní uchádzač>
43 | Požiadavky na funkčnosť - Funkcia DNS filtra, Možnosť blokovať DNS dotazy na základe príslušnosti k URL kategórii,… ( potrebné licencie súčasťou dodávky). | áno | <vyplní uchádzač>
44 | Požiadavky na funkčnosť - Možnosť definovať vlastný tzv. blacklist domén, Možnosť presmerovať komunikáciu so zakázanými doménami na vlastný portál/URL. | áno | <vyplní uchádzač>
45 | Požiadavky na funkčnosť - Podpora funkcie explicit proxy s možnosťou aktivovania požadovaných ochranných profilov (AV, IPS, AppCtrl, DLP, Web Filtering) a podpora transparentného overovania používateľov voči MS AD protokolom Kerberos. | áno | <vyplní uchádzač>
46 | Požiadavky na funkčnosť - FW cluster je možné plnohodnotne spravovať pomocou lokálneho GUI a CLI, bez nutnosti inštalovať klienta na koncovú (management) stanicu. | áno | <vyplní uchádzač>
47 | Požiadavky na funkčnosť - Jedno manažment rozhranie pre celý cluster, akákoľvek zmena je medzi jednotlivými uzlami klastra synchronizovaná automaticky bez nutnosti samostatnej inštalácie politík. | áno | <vyplní uchádzač>
48 | Požiadavky na funkčnosť - Podpora SNMP vrátane SNMP MIB súboru dodávaného výrobcom, možnosť začlenenia do existujúceho systému dohľadu siete. Požadovaná verzia minimálne SNMPv3. | áno | <vyplní uchádzač>
49 | Požiadavky na funkčnosť - Možnosť automatizácie na základe udalostí ktoré je Firewall schopný zaznamenať. | áno | <vyplní uchádzač>
50 | Požiadavky na funkčnosť - Možnosť kombinovať akcie pre automatizačné pravidlá minimálne v rozsahu webhook s definovateľnými parametrami, CLI script, Email, MS-TEAMS notifikácia, Slack notifikácia, Karanténa na základe IP, MAC adresy. | áno | <vyplní uchádzač>
51 | Požiadavky na funkčnosť - Možnosť použitia dynamických vstupných parametrov v rámci automatizačných pravidiel minimálne schopnost parsovat vstupy z logov a z predchádzajúcich vykonaných akcií. | áno | <vyplní uchádzač>
52 | Podpora otvoreného API pre ďalšie možnosti integrácie | áno | <vyplní uchádzač>
53 | Požiadavky na rozsah prevádzkových teplôt (0 - 40)°C | áno | <vyplní uchádzač>
54 | V prípade že pre požadované funkcionality v tejto tabuľke sú potrebné licencie budú tieto licencie súčasťou cenovej ponuky, dodávky a inštalácie v trvaní 4 roky. | áno | <vyplní uchádzač>
Položka | Predmet obstarania | Požadovaný počet kusov
1 | Firewall | 8
<uchádzač uvedie výrobcu/značku, typové označenie navrhovaného firewallu>
2 | Podpora výrobcu na 4 roky pre navrhovaný firewall | 8

## Prepínač typ 1
Sieťový prepínač typ 1
Návrh na plnenie požiadaviek na predmet zákazky; v stĺpci Požadovaná hodnota uchádzač pravdivo uvedie: vyhlásením áno, že ním navrhované riešenie spĺňa príslušnú požiadavku verejnéhoobstarávateľa. V stĺpci Návrh na plnenie uchádzač uvedie odkaz na v ponuke priloženú technickú dokumentáciu (manuál, technická špecifikácia produktu a pod.) s uvedením strany, kde je možné požadovanú črtu/vlastnosť navrhovaného riešenia overiť.
Poradové číslo | Požadované minimálne technické a funkčné parametre | Požadovaná hodnota | Návrh na plnenie
1 | 1GE/10GE SFP/SFP+ minimálne 24x | áno | <vyplní uchádzač>
2 | 40G/100GE QSFP+/QSFP28 minimálne 2x | áno | <vyplní uchádzač>
3 | ACL minimalne 3000 | áno | <vyplní uchádzač>
4 | Dedikovaný MNG port minimálne 1x RJ45 | áno | <vyplní uchádzač>
5 | Console port (CLI) min 1x RJ45 | áno | <vyplní uchádzač>
6 | Minimálna prepínacia kapacita (Duplex) 880 Gbps | áno | <vyplní uchádzač>
7 | Minimálne spracovanie počtu paketov za sekundu 1300 Mpps | áno | <vyplní uchádzač>
8 | Podpora Link Aggregation Group | áno | <vyplní uchádzač>
9 | MAC addresses Storage minimálne 64 000 | áno | <vyplní uchádzač>
10 | VLANs minimálne 4 000 | áno | <vyplní uchádzač>
11 | Smer prúdenia a odvod vzduchu zo strany do zadu (side-to-back) alebo spredu dozadu. | áno | <vyplní uchádzač>
12 | Prevedenie Rack mount 1U, kompletné príslušenstvo pre montáž do racku mysí byť súčasťou dodávky. | áno | <vyplní uchádzač>
13 | Podpora min. nasledovných funkcionalít: Jumbo Frame, DHCP Relay, DHCP snooping, RBAC, QoS 802.1p, 802.3ad Link Aggregation, 802.1q VLAN tagging, 802.1q VLAN tagging. | áno | <vyplní uchádzač>
14 | Podpora minimálne: STP, RSTP, MSTP vrýtane rozšírenia BPDU guard, Root guard, Loop guard, Zrkadlenie sieťových rozhraní, Podpora SNMP a syslog, Port Mirroring. | áno | <vyplní uchádzač>
15 | Podpora min.: IEEE 802.1ab LLDP-MED, IEEE 802.1X Authentication Port-based, IEEE 802.1X Authentication MAC-based, IEEE 802.1X Guest and Fallback VLAN, IEEE 802.1X MAC Access Bypass (MAB), IEEE 802.1X Dynamic VLAN Assignment, IEEE 802.1X open auth, IEEE 802.1X EAP pass-through, IEEE 802.1ab Link Layer Discovery Protocol (LLDP), IEEE 802.1ab LLDP-MED, IEEE 802.1ae MAC Security (MAC Sec), IEEE 802.1p Based Priority Queuing. | áno | <vyplní uchádzač>
16 | Podpora min.: Radius CoA (Change of Authority), Radius Accounting, MAC-IP Binding, sFlow, Flow Export - NetFlow v9 and IPFIX, ACL. | áno | <vyplní uchádzač>
17 | Podpora min.: DHCP-Snooping, Dynamic ARP Inspection, IP source guard, Sticky MAC and MAC Limit, Per-port and per-VLAN MAC learning limit, Assign VLANs via Radius attributes (RFC 4675), DHCP Relay Agent Information Option, CoS based (Ethernet) a CoS tag (802.1Q frames frames). | áno | <vyplní uchádzač>
18 | Podpora min.: IP TOS/DSCP Based Priority Queuing, Explicit Congestion Notification, Egress priority tagging, DSCP-based a IP precedence CoS , SSH a HTTPS management. | áno | <vyplní uchádzač>
19 | QoS klasifikácia a markovanie na základe ACL (IP) - src/dst IP adresa, src/dst port, protocol. | áno | <vyplní uchádzač>
20 | Podpora REST API pre konfiguráciu a monitorovanie prvkov. | áno | <vyplní uchádzač>
21 | Podpora spájania zariadení do logického celku. | áno | <vyplní uchádzač>
22 | Security extended from NGFW. | áno | <vyplní uchádzač>
23 | Redundantné napájacie zdroje AC. | áno | <vyplní uchádzač>
24 | Prepínače musia byť plne integrovateľné s existujúcou firewall platformou (FG-1801F) ako na funkčnej, tak na riadiacej úrovni. | áno | <vyplní uchádzač>
25 | Jednotné riadiace (management) rozhranie, z ktorého je možné konfigurovať a riadiť ako prepínače tak aj firewall platformu. | áno | <vyplní uchádzač>
26 | Vizualizácia logickej a fyzickej topológie celej infraštruktúry až do úrovne koncovej stanice/používatela (firewally, prepínače, Wireless Prístupové body, koncové stanice/užívatelia). | áno | <vyplní uchádzač>
27 | Koncové zariadenia musia byť v jednotnom správcovskom (management) rozhraní graficky zobrazené s minimálne nasledujúcimi informáciami: názov zariadenia, typ a verzia OS, MAC adresy sieťových rozhraní, IP adresy, dátum posledného pripojenia do siete, počet otvorených spojení, množstvo prenesených dát, počet prenesených paketov, aktuálne využitá šírka pásma, užívateľské meno a detekované zraniteľnosti pracovnej stanice. | áno | <vyplní uchádzač>
28 | Možnosť vyhľadávania konkrétnych zariadení alebo používatelov na základe minimálne nasledujúcich parametrov: IP adresa, MAC adresa, užívatelské meno. | áno | <vyplní uchádzač>
29 | Vyhľadané zariadenie musí byť znázornené v rámci vizualizácie sieťovej topológie vrátane všetkých vyššie uvedených informácií. | áno | <vyplní uchádzač>
30 | Možnosť manuálneho alebo automatického vloženia zariadení do karantény (samostatná VLAN/izolácia v rámci VLAN) na základe bezpečnostného incidentu detekovaného na firewall platforme. | áno | <vyplní uchádzač>
31 | Vizualizácia množstva prenesených dát na jednotlivých portoch (access aj uplink porty). Možnosť konfigurácie časového intervalu tohto zobrazenia. | áno | <vyplní uchádzač>
32 | Integrované natívne riešenie na kontrolu prístupu do siete (NAC funkcionalita) s možnosťou definície pravidiel minimálne pre automatické priraďovanie VLAN, QoS a 802.1X profilov jednotlivým portom na základe MAC adresy, typu zariadenia, operačného systému alebo identity používateľa. | áno | <vyplní uchádzač>
33 | Zariadenia musia podporovať funkcionality Zero trust Network Access (ZTNA) prístup a musia byť kompatibilné s existujúcim centrálnym ZTNA riešením od spolocnosti Fortinet. | áno | <vyplní uchádzač>
34 | Podpora kontroly prístupu do siete na základe bezpečnostných TAG-ov vydávaných existujúcim centrálnym ZTNA riešením pre každého používateľa. | áno | <vyplní uchádzač>
35 | Možnosť hromadnej aktualizácie (upgrade) firmware-u prepínačov z centrálnej konzoly. | áno | <vyplní uchádzač>
36 | Možnosť konfigurácie a následnej správy dodaných zariadení prostredníctvom existujúceho manažmentového nástroja. | áno | <vyplní uchádzač>
37 | V prípade že pre požadované funkcionality v tejto tabuľke sú potrebné licencie budú tieto licencie súčasťou cenovej ponuky, dodavky a implementacie na obdobie 4 roky. | áno | <vyplní uchádzač>
Položka | Predmet obstarania | Požadovaný počet kusov
3 | Sieťový prepínač typ 1 | 8
<uchádzač uvedie výrobcu/značku, typové označenie navrhovaného sieťového prepínača typ 1>
4 | Podpora výrobcu na 4 roky pre navrhovaný sieťový prepínač typ 1 | 8

## Prepínač typ 2
Sieťový prepínač typ 2
Návrh na plnenie požiadaviek na predmet zákazky; v stĺpci Požadovaná hodnota uchádzač pravdivo uvedie: vyhlásením áno, že ním navrhované riešenie spĺňa príslušnú požiadavku verejnéhoobstarávateľa. V stĺpci Návrh na plnenie uchádzač uvedie odkaz na v ponuke priloženú technickú dokumentáciu (manuál, technická špecifikácia produktu a pod.) s uvedením strany, kde je možné požadovanú črtu/vlastnosť navrhovaného riešenia overiť.
Poradové číslo | Požadované minimálne technické a funkčné parametre | Požadovaná hodnota | Návrh na plnenie
1 | 1GE RJ45 minimálne 8x | áno | <vyplní uchádzač>
2 | 1GE SFP minimálne 2x | áno | <vyplní uchádzač>
3 | Power over Ethernet (PoE) Ports minimálne 8x (802.3af/at) | áno | <vyplní uchádzač>
4 | ACL minimálne 600 | áno | <vyplní uchádzač>
5 | Console port (CLI) minimálne 1x RJ45 | áno | <vyplní uchádzač>
6 | Minimálna prepínacia kapacita (Duplex) 20 Gbps | áno | <vyplní uchádzač>
7 | Minimálne spracovanie počtu paketov za sekundu 30 Mpps | áno | <vyplní uchádzač>
8 | PoE power budget minimálne 130 W | áno | <vyplní uchádzač>
9 | MAC addresses Storage minimálne 8 000 | áno | <vyplní uchádzač>
10 | VLANs minimálne 4 000 | áno | <vyplní uchádzač>
11 | Prevedenie Fanless. | áno | <vyplní uchádzač>
12 | Podpora REST API pre konfiguráciu a monitorovanie prvkov. | áno | <vyplní uchádzač>
13 | Security extended from NGFW. | áno | <vyplní uchádzač>
14 | Prepínače musia byť plne integrovateľné s existujúcou firewall platformou (FG-1801F) ako na funkčnej, tak na riadiacej úrovni. | áno | <vyplní uchádzač>
15 | Jednotné riadiace (management) rozhranie, z ktorého je možné konfigurovať a riadiť ako prepínače tak aj firewall platformu. | áno | <vyplní uchádzač>
16 | Vizualizácia logickej a fyzickej topológie celej infraštruktúry až do úrovne koncovej stanice/používatela (firewally, prepínače, Wireless Prístupové body, koncové stanice/užívatelia). | áno | <vyplní uchádzač>
17 | Koncové zariadenia musia byť v jednotnom správcovskom (management) rozhraní graficky zobrazené s minimálne nasledujúcimi informáciami: názov zariadenia, typ a verzia OS, MAC adresy sieťových rozhraní, IP adresy, dátum posledného pripojenia do siete, počet otvorených spojení, množstvo prenesených dát, počet prenesených paketov, aktuálne využitá šírka pásma, užívateľské meno a detekované zraniteľnosti pracovnej stanice. | áno | <vyplní uchádzač>
18 | Možnosť vyhľadávania konkrétnych zariadení alebo používatelov na základe minimálne nasledujúcich parametrov: IP adresa, MAC adresa, užívatelské meno. | áno | <vyplní uchádzač>
19 | Vyhľadané zariadenie musí byť znázornené v rámci vizualizácie sieťovej topológie vrátane všetkých vyššie uvedených informácií. | áno | <vyplní uchádzač>
20 | Možnosť manuálneho alebo automatického vloženia zariadení do karantény (samostatná VLAN/izolácia v rámci VLAN) na základe bezpečnostného incidentu detekovaného na firewall platforme. | áno | <vyplní uchádzač>
21 | Vizualizácia množstva prenesených dát na jednotlivých portoch (access aj uplink porty). Možnosť konfigurácie časového intervalu tohto zobrazenia. | áno | <vyplní uchádzač>
22 | Integrované natívne riešenie na kontrolu prístupu do siete (NAC funkcionalita) s možnosťou definície pravidiel minimálne pre automatické priraďovanie VLAN, QoS a 802.1X profilov jednotlivým portom na základe MAC adresy, typu zariadenia, operačného systému alebo identity používateľa. | áno | <vyplní uchádzač>
23 | Zariadenia musia podporovať funkcionality Zero trust Network Access (ZTNA) prístup a musia byť kompatibilné s existujúcim centrálnym ZTNA riešením od spolocnosti Fortinet. | áno | <vyplní uchádzač>
24 | Podpora kontroly prístupu do siete na základe bezpečnostných TAG-ov vydávaných existujúcim centrálnym ZTNA riešením pre každého používateľa. | áno | <vyplní uchádzač>
25 | Možnosť hromadnej aktualizácie (upgrade) firmware-u prepínačov z centrálnej konzoly. | áno | <vyplní uchádzač>
26 | Možnosť konfigurácie a následnej správy dodaných zariadení prostredníctvom existujúceho manažmentového nástroja. | áno | <vyplní uchádzač>
27 | V prípade že pre požadované funkcionality v tejto tabuľke sú potrebné licencie budú tieto licencie súčasťou cenovej ponuky, dodavky a implementacie na obdobie 4 roky. | áno | <vyplní uchádzač>
Položka | Predmet obstarania | Požadovaný počet kusov
5 | Sieťový prepínač typ 2 | 80
<uchádzač uvedie výrobcu/značku, typové označenie navrhovaného sieťového prepínača typ 2>
6 | Podpora výrobcu na 4 roky pre navrhovaný sieťový prepínač typ 2 | 80

## SFP+ modul
SFP+ modul
Návrh na plnenie požiadaviek na predmet zákazky; v stĺpci Požadovaná hodnota uchádzač pravdivo uvedie: vyhlásením áno, že ním navrhované riešenie spĺňa príslušnú požiadavku verejnéhoobstarávateľa. V stĺpci Návrh na plnenie uchádzač uvedie odkaz na v ponuke priloženú technickú dokumentáciu (manuál, technická špecifikácia produktu a pod.) s uvedením strany, kde je možné požadovanú črtu/vlastnosť navrhovaného riešenia overiť.
Poradové číslo | Požadované minimálne technické a funkčné parametre | Požadovaná hodnota | Návrh na plnenie
1 | FN-TRAN-SFP+SR | áno | <vyplní uchádzač>
Položka | Predmet obstarania | Požadovaný počet kusov
7 | SFP+ modul | 200
<uchádzač uvedie výrobcu/značku, typové označenie navrhovaného SFP+ modulu>
8 | Podpora výrobcu na 4 roky pre navrhovaný SFP+ modul | 200

## VM NAC server
VM NAC server
Návrh na plnenie požiadaviek na predmet zákazky; v stĺpci Požadovaná hodnota uchádzač pravdivo uvedie: vyhlásením áno, že ním navrhované riešenie spĺňa príslušnú požiadavku verejnéhoobstarávateľa. V stĺpci Návrh na plnenie uchádzač uvedie odkaz na v ponuke priloženú technickú dokumentáciu (manuál, technická špecifikácia produktu a pod.) s uvedením strany, kde je možné požadovanú črtu/vlastnosť navrhovaného riešenia overiť.
Poradové číslo | Požadované minimálne technické a funkčné parametre | Požadovaná hodnota | Návrh na plnenie
1 | Riešenie musí byť škálovateľné tak, aby podporovalo rast organizácie. | áno | <vyplní uchádzač>
2 | Sprava minimálne 10 000 portov s možnosťou rozšírenia portov formou dokúpenia licencie. | áno | <vyplní uchádzač>
3 | Musí spĺňať požiadavky na komplexnú viditeľnosť siete (Inbound Security Events aj Outbound Security Events), dynamickú kontrolu prístupu, posudzovanie stavu zabezpečenia koncových bodov a bezproblémovú integráciu s rôznymi sieťovými a bezpečnostnými nástrojmi a nasledna korelacia event-ov. | áno | <vyplní uchádzač>
4 | Musí poskytnúť detailné profilovanie všetkých zariadení v sieti (vrátane BYOD, IoT, OT a IoMT) pomocou skenovania a analýzy správania. | áno | <vyplní uchádzač>
5 | Zber informacii o pripojenom zaradeni sa musi vykonavat formou viacerych metód: SNMP, CLI, RADIUS, REST API, DHCP, 802.1x, SYSLOG. | áno | <vyplní uchádzač>
6 | Musí byt nesaditeľná na minimálne nasledujúcej sieťovej infraštruktúre: Brocade/Foundry Networks/Ruckus, Cisco/Meraki, FortiNET, H3C, HP/Colubris/3Com/Aruba, Intel, Juniper, CheckPoint, PaloAlto. | áno | <vyplní uchádzač>
7 | Možnosť nasadenia aj pre vzdialené lokality pripojene cez VPN. | áno | <vyplní uchádzač>
8 | Podporovane operačne systémy: Android, Apple MAC OSX and iOS, Linux, Microsoft Windows. | áno | <vyplní uchádzač>
9 | Podporovane Endpoint Security Aplikacie: Authentium, Avast, AVG, Avira, Blink, Bullguard, CA, ClamAV, Dr. Web, Enigma, ESET, F-Prot, F-Secure, G Data, Intego, Javacool, Lavasoft, Lightspeed, McAfee, Microsoft, MicroWorld, Norman, Norton, Panda, PC Tools, Rising, Softwin, Sophos, Spyware Bot, Sunbelt, Symantec, Trend Micro, Vexira, Webroot SpySweeper, Zone Alarm. | áno | <vyplní uchádzač>
10 | Dynamická segmentácia: Priraďovanie zariadení do sieťových segmentov (VLAN) na základe rolí, typu zariadenia a lokality. | áno | <vyplní uchádzač>
11 | Zero Trust Architecture: Presadzovanie politiky nulovej dôvery, kde je prístup udelený len overeným a vyhovujúcim zariadeniam. | áno | <vyplní uchádzač>
12 | Kontrola súladu (Compliance): Neustále vyhodnocovanie stavu koncových bodov (napr. funkčný antivírus, verzia OS). Ak zariadenie prestane spĺňať politiku, je automaticky izolované. | áno | <vyplní uchádzač>
13 | Integrácia s tretími stranami: Schopnosť meniť konfiguráciu na prepínačoch a bezdrôtových prvkoch od viac ako 50 rôznych výrobcov. | áno | <vyplní uchádzač>
14 | Zdieľanie kontextu: Odosielanie detailných dát o incidentoch do SIEM alebo FortiAnalyzeru verejneho obstaravatela pre rýchlejšie vyšetrovanie. | áno | <vyplní uchádzač>
15 | Logovanie aktivít: Detailný monitoring toho, čo zariadenia v sieti robia. | áno | <vyplní uchádzač>
16 | Správa hostí (Guest Management): Portál pre samoobslužnú registráciu hostí, dodávateľov a ich zariadení s časovo obmedzeným prístupom. | áno | <vyplní uchádzač>
17 | Metódy nasadenia Agentless: Skenovanie bez nutnosti inštalácie softvéru (vhodné pre IoT/headless zariadenia). | áno | <vyplní uchádzač>
18 | Metódy nasadenia Persistent Agent: Inštalovaný agent pre detailný monitoring Windows, macOS a Linux staníc. | áno | <vyplní uchádzač>
19 | Metódy nasadenia Dissolvable Agent: Jednorazový agent na kontrolu súladu pred povolením prístupu do siete. | áno | <vyplní uchádzač>
20 | Quarantine: Automatické odpojenie alebo presun podozrivého zariadenia do izolovanej zóny. | áno | <vyplní uchádzač>
21 | Inventár v reálnom čase: Neustále udržiavaný prehľad o každom používateľovi a zariadení v sieti. | áno | <vyplní uchádzač>
22 | Využitie cloudovej databázy na presnú identifikáciu miliónov typov zariadení. | áno | <vyplní uchádzač>
23 | Dodane riesenie musí odo dna nasadenia podporovat vynucovanie bezpečnostných politík priamo na zariadení. | áno | <vyplní uchádzač>
24 | V prípade, že pre požadované funkcionality v tejto tabuľke sú potrebné licencie budú tieto licencie súčasťou cenovej ponuky, dodavky a implementacie na obdobie 4 roky. | áno | <vyplní uchádzač>
25 | Možnosť nasadenia ako standalone aj v móde pre vysokú dostupnosť. | áno | <vyplní uchádzač>
Návrh na plnenie v stĺpci Požadovaná hodnota uchádzač pravdivo uvedie: vyhlásením áno, že ním navrhované riešenie spĺňa príslušnú požiadavku verejnéhoobstarávateľa. V stĺpci Návrh na plnenie uchádzač uvedie odkaz na v ponuke priloženú technickú dokumentáciu (manuál, technická špecifikácia produktu a pod.) s uvedením strany, kde je možné požadovanú črtu/vlastnosť navrhovaného riešenia overiť.
Položka | Predmet obstarania | Požadovaný počet kusov
9 | VM NAC server | 2
<uchádzač uvedie výrobcu/značku, typové označenie navrhovaného VM NAC severa>
10 | Podpora výrobcu na 4 roky pre navrhovaný VM NAC server | 2