## Hárok1
Príloha č. 1 Výzvy na predloženie cenovej ponuky (Návrh na plnenie kritérií)
Minimálne technické parametre / Cenová ponuka uchádzača
Názov obstarávateľa: NiKA, s.r.o.
Sídlo obstarávateľa: Nová 134, Považsk Bystrica 017 01
IČO uchádzača: 47 968 613
Kontaktné údaje uchádzača (kontaktná osoba, tel.č.): Ing. Radovan Pazderka, tel.č. +421 915 759 597
Názov zákazky: | Technológia syrárne - syrárenská vaňa s rozdeľovačom
Názov projektu: | Inovácia technologického procesu výroby syrov a inštalácia OZE v podniku NiKA, s.r.o.
Rozpočtová položka | Technický opis | Požadovaný technický parameter | Konkrétny parameter techniky/zariadenia | Cena za 1 ks v EUR bez DPH | Cena celkom v EUR bez DPH
Syrárenská vaňa s rozdeľovačom - 1 ks | Materiál vane nerez | ÁNO |  |  | 0
| Dno vane vybavené filtračnou tkaninou | ÁNO
| Automatické napĺnanie syrninou pomocou pohyblivého rozdeľovača | ÁNO
| Automatické pokrájanie vylisovaného syra na zvolený formát | ÁNO
| Automatické vyprázdnenie predlisovacej vane na odsunový dopravník | ÁNO
| Automatické umývanie pomocou CIP | ÁNO
| Výstupný modulárny dopravník v dĺžke v mm min. | 1000
| Obslužná plošina | ÁNO
Meranie a regulácia k syrarenskej vani | Meranie a regulacia silových a pneumatických častí zariadenia | ÁNO
| Riadiaci systém vyhovujúci požiadavkam kybernetickej bezpečnosti vrátane panelu | ÁNO
| Frekvenčné meniče pohonov | ÁNO
| Pripojenie do systému príjmu mlieka | ÁNO
| Pripojenie do systému CIP | ÁNO
| Prepojenie a komunikácia s existujúcim riadiacim systémom a softwarom | ÁNO
| Čerpadlo syrovátky s CIP sanitáciou | Áno
| - s výkonom v m³/hod min. | 15
| - s výtlakom v m min. | 25
| Rozvodná doska syrovátka/CIP | ÁNO
| Prepojenie syrárenskej vane s existujúcim systémom výroby syra a CIP | ÁNO
CIP stanica | Nádrž CIP - NaOH, D1200x1500, izolovaná s objemom v m3 min. | 1.5
| Nádrž CIP - HNO3, D1200x1500, izolovaná s objemom v m3 min. | 1.5
| Nádrž CIP - výplachy, D1200x1500, s objemom v m3 min. | 1.5
| Nádrž CIP - voda, D1100x1500, s objemom v m3 min. | 1.2
| Čerpadlo cirkulačné | ÁNO
| - s výkonom v m³/hod min. | 15
| - s výtlakom v m min. | 25
| Výmenník CIP vertikálny trubkový aparát | ÁNO
| Čerpadlo dávkovacie membránové | ÁNO
| - s výkonom v l/hod min. | 500
| - s výtlakom v m min. | 20
| Rozvodová doska CIP | ÁNO
| Riadiaci systém vyhovujúci požiadavkam kybernetickej bezpečnosti | ÁNO
| Operačný panel min. 12 " vyhovujúci požiadavkam kybernetickej bezpečnosti | ÁNO
Meranie a regulácia k CIP | Možnosť automatického režimu sanitácie jednotlivých ciest | ÁNO
| Vizualizácia a ovládanie z dotykového displeja | ÁNO
| Možnosť ručného ovládania z dotykového displeja | ÁNO
| Signalizácia poruchových stavov | ÁNO
| Komunikácia s existujúcim riadiacim systémom technológie výroby | ÁNO
| Diaľková správa | ÁNO
Dodanie, montáž, zaškolenie - celková cena spolu: |  |  |  | 0
Čestne prehlasujeme, že akceptujeme všetky požiadavky zadávateľa a tieto požiadavky sme zahrnuli do predloženej cenovej ponuky. Potvrdzujeme, že vypracovaná cenová ponuka zodpovedá cenám obvyklým v danom mieste a čase.
Doplňte prosím presný názov výrobcu a typ ponúkanej techniky/zariadenia
pozn. 1: Vyplňte žltou farbou vyznačené miesta
pozn. 2: Neplatca DPH uvádza konečnú cenu v stĺpci "Cena za 1 ks v EUR bez DPH"
Ďakujeme.
Identifikačné údaje:
Obchodné meno:
Sídlo:
IČO:
DIČ / IČ DPH
Platca DPH: áno/nie
Vypracoval:
Miesto: Dátum: Podpis: