## Hárok1
Príloha č. 1 Výzvy na predloženie cenovej ponuky (Návrh na plnenie kritérií)
Minimálne technické parametre / Cenová ponuka uchádzača
Názov obstarávateľa: NiKA, s.r.o.
Sídlo obstarávateľa: Nová 134, Považsk Bystrica 017 01
IČO uchádzača: 47 968 613
Kontaktné údaje uchádzača (kontaktná osoba, tel.č.): Ing. Radovan Pazderka, tel.č. +421 915 759 597
Názov zákazky: | Technológia chladiarne
Názov projektu: | Inovácia technologického procesu výroby syrov a inštalácia OZE v podniku NiKA, s.r.o.
Rozpočtová položka | Technický opis | Požadovaný technický parameter | Konkrétny parameter techniky/zariadenia | Cena za 1 ks v EUR bez DPH | Cena celkom v EUR bez DPH
Chladiarenský sklad | Požiadavka na teplotu v rozmedzí 0 °C až 2 °C | ÁNO |  |  | 0
| box s rozmerom v m² min. | 60
| výška boxu v m min. | 2.6
| minimálna hrúbka stenového PUR panelu - priečky v mm, hrúbka plechu min. 0,5/0,5 , hygienická povrchová úprava | 100
| kompletné olištovanie skladu | ÁNO
| soklové ochranné lišty vo výške v mm min. | 200
| Tvrdené PVC lišty s ochrannou gumou na steny | ÁNO
| Chladiarenské posuvné dvere so šírkou v mm min. | 1400
| Chladiarenské posuvné dvere so výškou v mm min. | 2200
| Chladiarenské zariadenie - kondenzačna jednotka celozakrytovaná, ohrev kompresora, regulácia otáčok ventilátora | ÁNO
| Chladiarenské zariadenie - výparník | ÁNO
| Riadiaca elektronika | ÁNO
| Chladivo R449A | ÁNO
Expedícia | Požiadavka na teplotu v rozmedzí +10 °C až +12 °C | ÁNO
| box s rozmerom v m² min. | 25
| Výška boxu v m min. | 2.6
| minimálna hrúbka stenového PUR panelu - priečky v mm, hrúbka plechu min. 0,5/0,5 , hygienická povrchová úprava | 100
| kompletné olištovanie objektu | ÁNO
| soklové ochranné lišty vo výške v mm min. | 200
| Tvrdené PVC lišty s ochrannou gumou na steny | ÁNO
| Chladiarenské posuvné dvere so šírkou v mm min. | 1400
| Chladiarenské posuvné dvere so výškou v mm min. | 2200
| Chladiarenské zariadenie - kondenzačna jednotka celozakrytovaná, ohrev kompresora, regulácia otáčok ventilátora | ÁNO
| Chladiarenské zariadenie výparník | ÁNO
| Riadiaca elektronika | ÁNO
| Chladivo R449A | ÁNO
Dodanie, montáž, zaškolenie - celková cena spolu: |  |  |  | 0
Čestne prehlasujeme, že akceptujeme všetky požiadavky zadávateľa a tieto požiadavky sme zahrnuli do predloženej cenovej ponuky. Potvrdzujeme, že vypracovaná cenová ponuka zodpovedá cenám obvyklým v danom mieste a čase.
Doplňte prosím presný názov výrobcu a typ ponúkanej techniky/zariadenia
pozn. 1: Vyplňte žltou farbou vyznačené miesta
pozn. 2: Neplatca DPH uvádza konečnú cenu v stĺpci "Cena za 1 ks v EUR bez DPH"
Ďakujeme.
Identifikačné údaje:
Obchodné meno:
Sídlo:
IČO:
DIČ / IČ DPH
Platca DPH: áno/nie
Vypracoval:
Miesto: Dátum: Podpis: