## Hárok1
PRETO Ryba, s.r.o., P.O. Hviezdoslava 8194/85, Žilina 010 01 |  |  | TECHNICKÁ ŠPECIFIKÁCIA
Uchádzač
Obchodné meno:
Sídlo:
IČO:
Štatutárny zástupca:
Kontaktné údaje (tel., e-mail):
Logický celok: |  | Technológia na výrobu a balenie rybích JERKY
Celok | Názov výdavku | Opis požadovaného parametra | Požadovaná hodnota parametra | Merná jednotka parametra | Návrh parametra od uchádzača
Technológia na výrobu a balenie rybích JERKY | Zariadenie | Naklepávací lis
|  | Minimálna šírka pásu | 400 | mm
|  | Maximálny výkon minimálne | 400 | kg / hod
|  | Minimálna dĺžka horného pásu | 2000 | mm
|  | Plynulá regulácia rýchlosti pásov v minimálnom rozsahu | .5 - 15 | m/min.
|  | Možnosť spracovania produktov hrúbky v minimálnom rozsahu | .1 - 50 | mm
|  | Hygienické vyhotovenie pre potravinársky priemysel | áno | áno / nie
|  | Nerezové údiarenské koše (vozíky) s povrchovou úpravou morením bez opláštenia počet 12 ks, viď. výkres | áno | áno / nie
|  | Odnímateľné opláštenie na údiarenske vozíky 2 ks (viď. Výkres - spodok, stena 4x) | áno | áno / nie
|  | Nerezové rošty (sitá, pletivo) pre údiarenské koše s povrchovov úpravou - morenie, rozmer 910 x 480 mm - s dvojitým rámom z guľatiny Ø8 a sitovou častou z antikoru s okami 3x3mm (tolerancia 0,1 mm) a hrúbkou drôtu 1 mm (tolerancia 0,2 mm,) viď. Výkresovú časť, 480 ks | áno | áno / nie
Baliaci stroj s detektorom kovov
|  | Baliaci stroj v celonerezovom prevedení s viac-hlavovou kombinačnou váhou | áno | áno / nie
|  | Minimálna šírka obalového materiálu z rolky | 420 | mm
|  | Maximálny výkon balenia minimálne | 50 | cyklov/min.
|  | Dĺžka sáčku v minimálnom rozsahu | 60 - 300 | mm
|  | Šírka sáčku v minimálnom rozsahu | 90 - 200 | mm
|  | Maximálna výška výrobnej linky | 3000 | mm
|  | Váha pre maloobjemové, vysoko presné kvantitatívne váženie malých granulovaných materiálov | áno | áno / nie
|  | Zariadenie na popis dátumu spotreby a šarže s centrovaním | áno | áno / nie
|  | Minimálny objem násypky | 0.5 | litrov
|  | Dávkovač dessicantu proti vlhkosti | áno | áno / nie
|  | Linka spĺňa hygienické štandardy v zmysle platnej legislatívy SR a musí odolávať čistiacim prostriedkom bežne používaným pri sanitácii potravinárskych priestorov | áno | áno / nie
|  | Časti zariadenia, ktoré prichádzajú do styku s produktom, musia byť vyhotovené z materiálov vhodných pre styk s potravinami v hygienickom prevedení | áno | áno / nie
|  | Plnenie inertného plynu | áno | áno / nie
|  | Možnosť razenia eurootvoru pre zavesenie sáčku na regálové háky | áno | áno / nie
|  | Detektor kovov / RTG | áno | áno / nie
|  | Záchyt kontaminantu kov / SUS - nerez o veľkosti min. 0,7 x 5 mm | áno | áno / nie
| Ostatné požiadavky alebo zmluvné podmienky | Doprava do miesta prevádzky | áno | áno / nie
|  | Inštalácia zariadenia vrátane uvedenia do prevádzky a zaškolenie obsluhy | áno | áno / nie
|  | Certifikáty o vhodnosti použitia do potravinárskej výroby | áno | áno / nie
Technológia na výrobu a balenie rybích JERKY
Cena v EUR bez DPH |  | 0
Názov a typové označenie
Uchádzač je povinný vyplniť všetky bunky vyznačené touto farbou
Podpisom tejto cenovej ponuky potvrdzujem, že predložená cenová ponuka zodpovedá cenám obvyklým v danom mieste a čase.
Príloha 1 - Technický výkres plnička
Príloha 2 - Technický výkres vozik s oplastenim
Príloha 3 - Technický výkres rošty (sitá)
V | dňa
za uchádzača

## Hárok2
áno
nie