## Załącznik nr 4 do SWZ
Załącznik nr 4 do SWZ PRZEDMIAR ROBÓT
Budowa sieci kanalizacji sanitarnej w miejscowości Grzechynia - Etap IV — Projekt FENX.01.03-IW.01-0014/25
Nr sprawy: ES.ZP.FENX.2.2026
Lp. | Poz. | STWiORB | Opis robót | Jm | Ilość | Cena jedn. netto [PLN] | Wartość netto [PLN]
1. Rozbiórka nawierzchni
1 | 1.1 | SST-D-01.02.04; D-00.00.00 | Rozebranie krawężników, betonowych 15x30cm na podsypce cementowo-piaskowej | m | 46 |  | 0
2 | 1.2 | SST-D-01.02.04; D-00.00.00 | Rozebranie krawężników wtopionych i obrzeży trawnikowych, 8x30cm na podsypce piaskowej | m | 46 |  | 0
3 | 1.3 | SST-D-01.02.04; D-00.00.00 | Rozebranie nawierzchni z kostki brukowej na podsypce cem.-piaskowej | m2 | 145.5 |  | 0
4 | 1.4 | SST-D-01.02.04; D-00.00.00 | Rozebranie nawierzchni z płyt drogowych betonowych, płyty ażurowe | m2 | 144.45 |  | 0
5 | 1.5 | SST-D-01.02.04; D-00.00.00 | Rozebranie nawierzchni z płyt drogowych betonowych - trylinka | m2 | 198.15 |  | 0
6 | 1.6 | SST-D-01.02.04; D-00.00.00 | Rozebranie nawierzchni, z betonu, mechaniczne, gr. 12cm | m2 | 23.25 |  | 0
7 | 1.7 | SST-D-01.02.04; D-00.00.00 | Rozebranie nawierzchni, z tłucznia mechanicznie, gr. 15cm (wg projektu drogowego) | m2 | 785.07 |  | 0
8 | 1.8 | SST-D-01.02.04; D-00.00.00 | Rozebranie podbudowy, z kruszywa kamiennego mechanicznie, gr. 15cm | m2 | 20331.55 |  | 0
9 | 1.9 | SST-D-01.02.04; D-00.00.00 | Rozebranie nawierzchni z mieszanek mineralno-bitumicznych, mechanicznie, gr. 3cm | m2 | 15090.46 |  | 0
10 | 1.10 | SST-D-01.02.04; D-00.00.00 | Rozebranie nawierzchni, z tłucznia mechanicznie, gr. 15cm | m2 | 259.06 |  | 0
11 | 1.11 | SST-D-01.02.04; D-00.00.00 | Unieszkodliwianie nadmiaru materiałów z rozbiórek | ryczałt | 1 |  | 0
2. Roboty ziemne
12 | 2.1 | SST:S-00.00.00; S-00.06.00; D-00.00.00 | Usunięcie warstwy ziemi urodzajnej (humus), grub. do 15cm | m2 | 36662.28 |  | 0
13 | 2.2 | SST:S-00.00.00; S-00.06.00; D-00.00.00 | Wykopy wraz z robotami pomocniczymi (szalowanie, zabezpieczenie, odwodnienie) | m3 | 64208.13 |  | 0
14 | 2.4 | SST:S-00.00.00; S-00.06.00; D-00.00.00 | Obsypka rurociągu kruszywem - zasyp piaskiem 30cm nad rurę | m3 | 10232.37 |  | 0
15 | 2.5 | SST:S-00.00.00; S-00.06.00; D-00.00.00 | Zasypywanie i zagęszczanie wykopów w terenach zielonych i drogach | m3 | 45888.88 |  | 0
16 | 2.3 | SST:S-00.00.00; S-00.06.00; D-00.00.00 | Mechaniczne odspojenie skał w wykopach i przekopach | m3 | 30795.32 |  | 0
3. Roboty montażowe
17 | 3.1 | SST:S-00.00.00; S-00.06.00; D-00.00.00; D-04.01.01; D-04.04.02 | Podłoża z kruszyw naturalnych, grub. 25cm | m2 | 26177.26 |  | 0
18 | 3.2 | ST:S-00.00.00; SST-00.01.01 | Rury kanalizacyjne kamionkowe, Dn200mm, wraz z próbą szczelności i inspekcją TV | m | 16704 |  | 0
19 | 3.3 | ST:S-00.00.00; SST-00.01.01 | Rury kanalizacyjne kamionkowe, Dn250mm, wraz z próbą szczelności i inspekcją TV | m | 1623.5 |  | 0
20 | 3.4 | ST:S-00.00.00; SST-00.01.01 | Rura kanalizacyjna kamionkowa, Dn300mm, wraz z próbą szczelności i inspekcją TV | m | 4.5 |  | 0
21 | 3.5 | ST:S-00.00.00; SST-00.01.01 | Rury kanalizacyjne z polimerobetonu, Dn1400mm, wraz z próbą szczelności i inspekcją TV | m | 72 |  | 0
22 | 3.6 | ST:S-00.00.00; SST-00.01.01 | Montaż rurociągów z rur polietylenowych (PE, PEHD), Fi225mm | m | 556.5 |  | 0
23 | 3.7 | ST:S-00.00.00; SST-00.01.01 | Montaż rurociągów z rur polietylenowych (PE, PEHD), Fi280mm | m | 85 |  | 0
24 | 3.8 | ST:S-00.00.00; SST-00.01.01 | Kanały z rur typu PVC łaczone na wcisk, Fi˙160˙mm | m | 1086 |  | 0
25 | 3.9 | ST:S-00.00.00; SST-00.01.01 | Montaż i przeciąganie rurociągów PE, Dn160mm, PE160x14,6mm SDR11 PN10, na płozach | m | 437.5 |  | 0
26 | 3.10 | ST:S-00.00.00; SST-00.01.01 | Montaż rurociągów PE, Dn110mm, PE110x10mm SDR11 PN10 - kanał tłoczny z PG2 | m | 63.5 |  | 0
27 | 3.11 | ST:S-00.00.00; SST-00.01.01 | Montaż rurociągów z rur polietylenowych (PE, PEHD), Fi315mm, rura osłonowa w miejscu skrzyżowania z gazociągiem | m | 17 |  | 0
28 | 3.12 | ST:S-00.00.00; SST-00.01.01 | Zabezpieczenie kabli rurami dwudzielnymi Arot | m | 114 |  | 0
29 | 3.13 | ST:S-00.00.00; SST-00.01.01 | Studnie rewizyjne z kręgów betonowych w gotowym wykopie, Fi1500mm (studnia czyszczakowa SC, właz przeciwpowodziowy szczelny), głębokość do 2,0 m | szt | 2 |  | 0
30 | 3.14 | ST:S-00.00.00; SST-00.01.01 | Studnie rewizyjne z kręgów betonowych w gotowym wykopie, Fi1500mm (studnia czyszczakowa SC, właz przeciwpowodziowy szczelny), głębokość 2,01-2,5 m | szt | 2 |  | 0
31 | 3.15 | ST:S-00.00.00; SST-00.01.01 | Studnie rewizyjne z kręgów betonowych w gotowym wykopie, Fi1500mm (studnia czyszczakowa SC, właz przeciwpowodziowy szczelny), głębokość 2,51-3,0 m | szt | 1 |  | 0
32 | 3.16 | ST:S-00.00.00; SST-00.01.01 | Studnie rewizyjne z kręgów betonowych w gotowym wykopie, Fi1200mm (studnia rozprężna, z kręgów betonowych, właz z filtrem aktywnym), głębokość do 2,0 m | szt | 1 |  | 0
33 | 3.17 | ST:S-00.00.00; SST-00.01.01 | Studnie rewizyjne z kręgów betonowych w gotowym wykopie, Fi1200mm (studnia rozprężna, z kręgów betonowych, właz z filtrem aktywnym), głębokość 2,01-2,5 m | szt | 1 |  | 0
34 | 3.18 | ST:S-00.00.00; SST-00.01.01 | Studnie rewizyjne z kręgów betonowych w gotowym wykopie, Fi1200mm (studnia rozprężna, z kręgów betonowych, właz z filtrem aktywnym), głębokość 3,51-4,0 m | szt | 1 |  | 0
35 | 3.19 | ST:S-00.00.00; SST-00.01.01 | Studnie rewizyjne z kręgów betonowych w gotowym wykopie, Fi1000mm (studnia z kręgów betonowych), głębokość do 2,0 m | szt | 10 |  | 0
36 | 3.20 | ST:S-00.00.00; SST-00.01.01 | Studnie rewizyjne z kręgów betonowych w gotowym wykopie, Fi1000mm (studnia z kręgów betonowych), głębokość 2,01-2,5 m | szt | 83 |  | 0
37 | 3.21 | ST:S-00.00.00; SST-00.01.01 | Studnie rewizyjne z kręgów betonowych w gotowym wykopie, Fi1000mm (studnia z kręgów betonowych), głębokość 2,51-3,0 m | szt | 34 |  | 0
38 | 3.22 | ST:S-00.00.00; SST-00.01.01 | Studnie rewizyjne z kręgów betonowych w gotowym wykopie, Fi1000mm (studnia z kręgów betonowych), głębokość 3,01-3,5 m | szt | 41 |  | 0
39 | 3.23 | ST:S-00.00.00; SST-00.01.01 | Studnie rewizyjne z kręgów betonowych w gotowym wykopie, Fi1000mm (studnia z kręgów betonowych), głębokość 3,51-4,0 m | szt | 21 |  | 0
40 | 3.24 | ST:S-00.00.00; SST-00.01.01 | Studnie rewizyjne z kręgów betonowych w gotowym wykopie, Fi1000mm (studnia z kręgów betonowych), głębokość 4,01-4,5 m | szt | 14 |  | 0
41 | 3.25 | ST:S-00.00.00; SST-00.01.01 | Studnie rewizyjne z kręgów betonowych w gotowym wykopie, Fi1000mm (studnia z kręgów betonowych), głębokość 4,51-5,0 m | szt | 7 |  | 0
42 | 3.26 | ST:S-00.00.00; SST-00.01.01 | Studnie rewizyjne z kręgów betonowych w gotowym wykopie, Fi1000mm (studnia z kręgów betonowych), głębokość 5,01-5,5 m | szt | 7 |  | 0
43 | 3.27 | ST:S-00.00.00; SST-00.01.01 | Studnie rewizyjne z kręgów betonowych w gotowym wykopie, Fi1000mm (studnia z kręgów betonowych), głębokość 5,51-6,0 m | szt | 12 |  | 0
44 | 3.28 | ST:S-00.00.00; SST-00.01.01 | Studnie rewizyjne z kręgów betonowych w gotowym wykopie, Fi1000mm (studnia z kręgów betonowych), głębokość powyzej 6,0 m | szt | 2 |  | 0
45 | 3.29 | ST:S-00.00.00; SST-00.01.01 | Studnie rewizyjne z kręgów betonowych w gotowym wykopie, Fi600mm (studnia z kręgów betonowych), głębokość do 2,0 m | szt | 94 |  | 0
46 | 3.30 | ST:S-00.00.00; SST-00.01.01 | Studnie rewizyjne z kręgów betonowych w gotowym wykopie, Fi600mm (studnia z kręgów betonowych), głębokość 2,01-2,5 m | szt | 448 |  | 0
47 | 3.31 | ST:S-00.00.00; SST-00.01.01 | Studnie rewizyjne z kręgów betonowych w gotowym wykopie, Fi600mm (studnia z kręgów betonowych), głębokość 2,51-3,0 m | szt | 84 |  | 0
48 | 3.32 | ST:S-00.00.00; SST-00.01.01 | Studnie rewizyjne z kręgów betonowych w gotowym wykopie, Fi600mm (studnia z kręgów betonowych), głębokość 3,01-3,5 m | szt | 34 |  | 0
49 | 3.33 | ST:S-00.00.00; SST-00.01.01 | Studnie rewizyjne z kręgów betonowych w gotowym wykopie, Fi600mm (studnia z kręgów betonowych), głębokość 3,51-4,0 m | szt | 25 |  | 0
50 | 3.34 | ST:S-00.00.00; SST-00.01.01 | Studnie rewizyjne z kręgów betonowych w gotowym wykopie, Fi600mm (studnia z kręgów betonowych), głębokość 4,01-4,5 m | szt | 25 |  | 0
51 | 3.35 | ST:S-00.00.00; SST-00.01.01 | Studnie rewizyjne z kręgów betonowych w gotowym wykopie, Fi600mm (studnia z kręgów betonowych), głębokość 4,51-5,0 m | szt | 10 |  | 0
52 | 3.36 | ST:S-00.00.00; SST-00.01.01 | Studnie rewizyjne z kręgów betonowych w gotowym wykopie, Fi600mm (studnia z kręgów betonowych), głębokość 5,01-5,5 m | szt | 6 |  | 0
53 | 3.37 | ST:S-00.00.00; SST-00.01.01 | Studnie rewizyjne z kręgów betonowych w gotowym wykopie, Fi600mm (studnia z kręgów betonowych), głębokość 5,51-6,0 m | szt | 6 |  | 0
54 | 3.38 | ST:S-00.00.00; SST-00.01.01 | Studnie rewizyjne z kręgów betonowych w gotowym wykopie, Fi600mm (studnia z kręgów betonowych), głębokość powyzej 6,0 m | szt | 1 |  | 0
55 | 3.39 | ST:S-00.00.00; SST-00.01.01 | Studzienki rewizyjne z rury karbowanej Fi425mm z tworzywa sztucznego, głęb. do 2,0m, kineta typ I przepływowa | szt | 100 |  | 0
56 | 3.40 | ST:S-00.00.00; SST-00.01.01 | Kanały z rur PE100 SDR11 Fi 160 mm łączone przez zgrzewanie doczołowe | m | 16 |  | 0
57 | 3.41 | ST:S-00.00.00; SST-00.01.01 | Studnie prefabrykowane z polimerobetonu, Fi2500 mm, głębokość 4,51-5,0 m | szt | 1 |  | 0
58 | 3.42 | ST:S-00.00.00; SST-00.01.01 | Studnie prefabrykowane z polimerobetonu, Fi2500 mm, głębokość 5,01-5,5 m | szt | 2 |  | 0
59 | 3.43 | ST:S-00.00.00; SST-00.01.01;SST-S-00.01.05; E-01.01.01 | Montaż kompletnej tłoczni ścieków PG1 (główna) wraz z szafą sterującą oraz całą instalacją elektryczną-zbiornik z polimerobetonu o średnicy wewnętrznej min. DN2500 mm . Rzeczywista wydajność tłoczni min. Qp = 56,8 m³/h, przy wysokości podnoszenia min. Hp = 9,9 m., Układ pompowy każdej tłoczni: 2 pompy pracujące + 1 pompa rezerwowa, tj. łącznie 3 pompy - moc nominalne każdej 4kW, wraz z monitoringiem pracy tłoczni w ramach systemu SCADA, system sygnalizacji włamania, monitoring wizyjny (CCTV) terenu tłoczni, kompensator mocy biernej oraz zagospodarowanie terenu tłoczni obejmujące m.in ogrodzenie panelowe,brama,furtka, oświetlenie terenu tłoczni słupami z oprawami LED o mocy min. 100 W, droga dojazdowa i zjazd do PG1 (ok. 64m), utwardzenie terenu tłoczni z eko kostki brukowej z szeroką fugą lub dystansami); Próba szczelności kanałów tłocznych, Dn160mm - szczegółowy opis OPZ pkt. 7.3 i 7.4 | kpl. | 1 |  | 0
| 3.44 | ST:S-00.00.00; SST-00.01.01;SST-S-00.01.05; E-01.01.01 | Montaż kompletnej tłoczni ścieków PG2 (lokalna) wraz z szafą sterującą oraz całą instalacją elektryczną-zbiornik z polimerobetonu o średnicy wewnętrznej min. DN2000 mm . Rzeczywista wydajność tłoczni min. Qp = 22,4 m³/h, przy wysokości podnoszenia min. Hp = 10,2 m., Układ pompowy każdej tłoczni: 2 pompy pracujące + 1 pompa rezerwowa, tj. łącznie 3 pompy - moc nominalne każdej 2,65 kW, wraz z monitoringiem pracy tłoczni w ramach systemu SCADA, system sygnalizacji włamania, monitoring wizyjny (CCTV) terenu tłoczni, kompensator mocy biernej oraz zagospodarowanie terenu tłoczni obejmujące m.in ogrodzenie panelowe,brama,furtka, oświetlenie terenu tłoczni słupami z oprawami LED o mocy min. 100 W, utwardzenie dojazdu i terenu tłoczni z eko kostki brukowej z szeroką fugą lub dystansami); Próba szczelności kanałów tłocznych, Dn110mm - szczegółowy opis OPZ pkt. 7.3 i 7.4 | kpl. | 1 |  | 0
4. Przewierty
61 | 4.1 | ST:S-00.00.00; SST-00.01.01 | Przewiert rura kamionkowa przeciskowa Fi250mm wraz z rurą i robotami towarzyszącymi | m | 18 |  | 0
62 | 4.2 | ST:S-00.00.00; SST-00.01.01 | Przewiert rura kamionkowa Fi200mm wraz z rurą i robotami towarzyszącymi | m | 343 |  | 0
63 | 4.3 | ST:S-00.00.00; SST-00.01.01 | Przewiert rura kamionkowa Fi 150 mm wraz z rurą i robotami towarzyszącymi | m | 426.5 |  | 0
64 | 4.4 | ST:S-00.00.00; SST-00.01.01 | Przewierty maszyną do wierceń poziomych dla rur stalowych 406,4x8,8mm | m | 401.8 |  | 0
65 | 4.5 | ST:S-00.00.00; SST-00.01.01 | Przeciąganie rurociągów w rurach ochronnych, rurociąg Fi300 | m | 47.5 |  | 0
66 | 4.6 | ST:S-00.00.00; SST-00.01.01 | Przeciąganie rurociągów w rurach ochronnych, rurociąg Fi200 | m | 356.7 |  | 0
67 | 4.7 | ST:S-00.00.00; SST-00.01.01 | Przeciski sterowane (mikrotuneling) rurami kamionkowymi przeciskowymi DN400 mm – pod rzeką Skawą (87,5 m) i pod linią kolejową nr 98 (31,0 m), wraz z komorami startowymi i odbiorczymi oraz zamknięciem końców rur | m | 118.5 |  | 0
5. Odbudowa nawierzchni
68 | 5.1 | SST-D-00.00.00; D-05.03.01 | Frezowanie nawierzchni bitumicznej z utylizacją - gr.4cm droga gminna, gr.5cm droga powiatowa | m2 | 22072.4 |  | 0
69 | 5.2 | SST-D-00.00.00; SST-D-04.04.02; D-04.01.01 | Podbudowy z kruszyw, tłuczeń, warstwa dolna, gr. 15cm, na poszerzeniach - podbudowa z kruszywa naturalnego/łamanego | m2 | 7881.21 |  | 0
70 | 5.3 | SST-D-00.00.00; SST-D-04.04.02; D-04.01.01 | Podbudowy z kruszyw, tłuczeń, warstwa górna, gr. 8cm, na poszerzeniach - podbudowa z kruszywa naturalnego/łamanego | m2 | 15090.46 |  | 0
71 | 5.4 | SST-D-00.00.00; SST-D-05.03.05b; D-04.03.01 | Nawierzchnie z mieszanek mineralno-bitumicznych, warstwa wiążąca gr. 7cm - dr. powiatowa, na poszerzeniach | m2 | 26193.8 |  | 0
72 | 5.5 | SST-D-00.00.00; SST-D-05.03.05a; D-04.03.01 | Nawierzchnie z mieszanek mineralno-bitumicznych, warstwa ścieralna gr. 5cm - dr. powiatowa (na całej szerokości) | m2 | 37076.31 |  | 0
73 | 5.6 | SST-D-00.00.00; SST-D-05.03.05b; D-04.03.01 | Nawierzchnie z mieszanek mineralno-bitumicznych, warstwa wiążąca gr. 4cm - drogi gminne (na całej szerokości) | m2 | 19013.4 |  | 0
74 | 5.7 | SST-D-05.03.05a; D-04.03.01 | Nawierzchnie z mieszanek mineralno-bitumicznych, warstwa ścieralna gr. 4cm - drogi gminne (na całej szerokości) | m2 | 19013.4 |  | 0
75 | 5.8 | SST-D-00.00.00; SST-D-04.01.01 | Ułożenie geowłókniny | m2 | 15032.76 |  | 0
76 | 5.9 | SST-D-00.00.00; SST-D-05.02.01 | Nawierzchnie z tłucznia kamiennego, warstwa górna, gr. 7cm | m2 | 819.57 |  | 0
77 | 5.10 | SST-D-00.00.00; SST-D-04.01.01 | Naprawy dróg gruntowych wykonywane ręcznie/mechanicznie, zagęszczanie | m2 | 8988.9 |  | 0
78 | 5.11 | SST-D-04.04.02; D-04.01.01 | Podbudowy z kruszyw, tłuczeń, warstwa dolna, gr. 15cm (pod kostkę, trylinkę, płyty) | m2 | 505.35 |  | 0
79 | 5.12 | SST-D-05.03.23 | Nawierzchnie z kostki brukowej betonowej, gr. 8cm, kostka z odzysku | m2 | 145.5 |  | 0
80 | 5.13 | SST-D-00.00.00; SST-D-04.01.01 | Nawierzchnie z płyt drogowych betonowych, trylinka i płyty z odzysku | m2 | 342.6 |  | 0
81 | 5.14 | SST-D-00.00.00; SST-D-04.01.01 | Nawierzchnie betonowe, warstwa dolna, gr. 12cm | m2 | 23.25 |  | 0
82 | 5.15 | SST-D-00.00.00; SST-D-04.01.01 | Nawierzchnie betonowe, warstwa górna, gr. 5cm | m2 | 23.25 |  | 0
83 | 5.16 | SST-D-00.00.00; SST-D-05.02.01 | Nawierzchnie z tłucznia kamiennego, warstwa dolna, gr. 10cm, na poszerzeniach | m2 | 241.81 |  | 0
84 | 5.17 | SST-D-00.00.00; SST-D-05.02.01 | Nawierzchnie z tłucznia kamiennego, warstwa górna, gr. 7cm, na poszerzeniach | m2 | 241.81 |  | 0
85 | 5.18 | SST-D-08.01.01 | Krawężniki betonowe, wystające 15x30cm, z odzysku | m | 46 |  | 0
86 | 5.19 | SST-D-00.00.00; SST-D-08.01.01 | Obrzeża betonowe, 30x8cm, z odzysku | m | 46 |  | 0
6. Inne koszty niebędące kosztami robót budowlano-montażowych
87 | 6.1 | ST-D-00.00.00; SST-D-01.01.01 | Koszt wykonania dokumentacji inwentaryzacji powykonawczej oraz geodezyjnego pomiaru powykonawczego | kpl | 1 |  | 0
88 | 6.2 | Inwentaryzacja dendrologiczna, Preliminarz opłat za usunięcie drzew i krzewów, pkt.7.6 OPZ | Mechaniczne ścinanie drzew z karczowaniem i utylizacją, ok. 161 sztuk oraz nasadzenie zgodnie z uzyskanymi decyzjami. | ryczałt | 1 |  | 0
RAZEM WARTOŚĆ NETTO | [6 empty] | 0