## Plnenie
Bripet s.r.o., Pružina 119, Pružina |  |  | TECHNICKÁ ŠPECIFIKÁCIA
ponuku predkladá:
obchodné meno:
sídlo:
IČO:
Telefón, email
názov:
Zariadenie na plnenie a klipsovanie mäsových výrobkov
celok | časť | technický parameter | požadovaná hodnota technického parametra | hodnota parametra ponúknutého zariadenia
Zariadenie na plnenie a klipsovanie mäsových výrobkov | Zariadenie | Plniace zariadenie
|  | Plniaci výkon minimálne | 3600 kg/hod
|  | Plniaci tlak | 55 bar
|  | Celonerezové párovacie a pretáčacie zariadenie | áno
|  | Objem násypky min. | 200l
|  | Porciovanie s minimálnym rozsahom | 5-100 000 g
|  | Spätné sanie pre uvoľnenie tlaku v trubici pri dávkovaní | áno
|  | Rýchlosť porciovania min. | 600 porcí/min.
|  | Dĺžka pretáčacej trubice min. | 380 mm
|  | Vybavenie pretáčacieh setu pre typ čriev - baranie črevo 19-21mm, bravčové črevo 32-34mm, plastové obaly 22,24mm, Kolagénové 28,30 mm | áno
|  | Rozsah pamäte minimálne | 500 plniacich programov
|  | Elektronický impulz pre prídavné zariadenia | áno
|  | Digitálne riadený vákuový systém | áno
|  | Nezávislý pohon miešadla v násypke | áno
|  | Výkon vákuovej pumpy minimálne | 21 m3/hod
|  | Priemer reznej hlavy | 98 mm
|  | Manuálny separátor šliach a chrupaviek | áno
|  | USB rozhranie | áno
|  | Uzavretý systém vnútorného priestoru stroja | áno
|  | Prísun chladiaceho vzduchu cez vonkajší filter | áno
Klipsovacie zariadenie
|  | Poloautomatický dvojklipsovací stroj | áno
|  | Nastavenie prítlakov uzatvárania klipov cez riadiaci displej | áno
|  | Priemer uzatváraných priemerov - minimálny rozsah | 30-140 mm
|  | Max.pracovný tlak vzduchu | 6,0 bar
|  | Maximálna spotreba stlačeného vzduchu | 550 l/min
|  | Kapacita zásobníkov klipov 2 klipy po min. | 3600 klipov
|  | Typ klipsní U | áno
|  | Programovateľné nastavenie uzatvárania klipov cez dotykový displej stroja | áno
|  | Nastaviteľný rolovací sklz pre jednoduchý transport porcií | áno
|  | Snímač konca čreva | áno
|  | Automatický podávač slučiek | áno
|  | 2x sada plniacej trubice a brzdy | áno
|  | Mobilné prevedenie s otočnými kolieskami | áno
|  | Stanica prípravy stlačeného vzduchu | áno
Manipulačné vozíky
|  | Vozík s objemom minimálne | 200 l
|  | Počet vozíkov | 10 ks
|  | Z nehrdzavejúcej ocele, AISI 304 | áno
|  | Vyrobené z plechu s lešteným povrchom | áno
|  | V súlade s normou DIN 9797 | áno
|  | Štyri kolieska | áno
|  | Prepojenie s plničkou komunikačným kábelom | áno
| Ostatné požiadavky alebo zmluvné podmienky | 2x Polročná garančná prehliadka zariadenia v rámci záručnej doby v cene | áno
|  | Inštalácia zariadenia vrátane uvedenia do prevádzky a zaškolenie obsluhy | áno
|  | Certifikát pre použitie do potravinárskej výroby | áno
|  | Garancia servisného zásahu autorizovaným servisom výrobcu do 2 hod od nahlásenia poruchy | áno
Zariadenie na plnenie a klipsovanie mäsových výrobkov
Cena v EUR bez DPH
Názov a typové označenie
dátum vypracovania ponuky:
pečiatka a podpis