## vákuová plnička
Bripet s.r.o., Pružina 119, Pružina |  |  | TECHNICKÁ ŠPECIFIKÁCIA
ponuku predkladá:
obchodné meno:
sídlo:
IČO:
Telefón, email
názov:
Zariadenia na výrobu špeciálnych výrobkov
celok | časť | technický parameter | požadovaná hodnota technického parametra | hodnota parametra ponúknutého zariadenia
Zariadenia na výrobu špeciálnych výrobkov | Zariadenie | Nastrekovacie zariadenie
|  | Výška zdvihu ihiel minimálne | 170 mm
|  | Šírka pásu dopravníka minimálne | 250 mm
|  | Počet taktov s variabilným rozsahom | 10 - 60 taktov/min
|  | Posuv dopravníkového pásu v nastaviteľných krokoch 18,27,53,160 mm | áno
|  | Príkon čerpadla minimálne | 2,5 kW
|  | Tlak čerpadla s nastaviteľným rozsahom | 1 - 6 bar
|  | Nastrekovanie červeného mäsa s kosťou alebo bez kosti | áno
|  | Dotykový ovládací panel s programovaním | áno
Viazacie zariadenie
|  | Celonerezové prevedenie | áno
|  | Mobilné prevedenie | áno
|  | Výkon minimálne | 2 400 viazaní/hod.
|  | Reťazový prevod viazacieho ústrojenstva | áno
|  | Vhodný na veľké kusy mäsa | áno
|  | Ovládacie napätie | 24V
|  | El. zabezpečenie ochrany pri práci | áno
|  | Váha maximálne | 130 kg
Varný kotol
|  | Elektrický ohrev s príkonom minimálne | 38,00 kW
|  | Objem minimálne | 500 litrov
|  | Maximálna povrchová teplota plášťa | 60°C
|  | Nahrievané médium ekothermoolej s bodom varu minimálne | 480°C
|  | Vpichové čidlo | áno
|  | Riadiaci systém s dotykovým displejom a zberom dát o priebehu tepelného opracovania | áno
|  | Možnosť predvoliteľných programov varenia na : varenie na jadro , varenie čas, varenie DEELTA T Δt, oneskorený čas spustenia ) | áno
|  | Celonerezové prevedenie AISI 304 | áno
|  | Vaňa kotla minimálne z hrúbky plechu | 3,5 mm
|  | Priemer výpustného otvoru minimálne | 50 mm
| Ostatné požiadavky alebo zmluvné podmienky | 2x Polročná garančná prehliadka zariadenia v rámci záručnej doby v cene | áno
|  | Inštalácia zariadenia vrátane uvedenia do prevádzky a zaškolenie obsluhy | áno
|  | Certifikát pre použitie do potravinárskej výroby | áno
|  | Garancia servisného zásahu autorizovaným servisom výrobcu do 2 hod od nahlásenia poruchy | áno
Nastrekovacie zariadenie
Cena v EUR bez DPH
Názov a typové označenie
Viazacie zariadenie
Cena v EUR bez DPH
Názov a typové označenie
Varný kotol
Cena v EUR bez DPH
Názov a typové označenie
dátum vypracovania ponuky:
pečiatka a podpis