## Kúter
Bripet s.r.o., Pružina 119, Pružina |  |  | TECHNICKÁ ŠPECIFIKÁCIA
ponuku predkladá:
obchodné meno:
sídlo:
IČO:
Telefón, email
názov:
Zariadenia na prípravu a zapracovanie ingrediencií mäsových výrobkov
celok | časť | technický parameter | požadovaná hodnota technického parametra | hodnota parametra ponúknutého zariadenia
Zariadenia na prípravu a zapracovanie ingrediencií mäsových výrobkov | Zariadenie | Kúter
|  | Maximálny výkon minimáne | 600 kg / hod.
|  | Kapacita misy minimálne | 95 l
|  | Nerezové vyhotovenie zariadenia | áno
|  | Výkon motora minimálne | 32 kW
|  | Šupinkový ľad s minimálnou hrúbkou | 50 - 5000 ot/min.
|  | Otáčky miešania plynulé v min. rozsahu | 50 - 200 ot/min.
|  | Rezná rýchlosť v min. rozsahu | 15 - 40 m/s
|  | Automatické bezpečnostné zastavenie nožov | áno
|  | Digitálny teplomer | áno
|  | Náhradná sada nožov | áno
|  | Motoricky ovládané hlavné veko nožov pre jednoduché zdvíhanie a spúšťanie | áno
|  | Priehľadný protihlukový kryt s bezpečnostným systémom | áno
|  | Diskový vyhadzovač | áno
|  | Dotykový riadiaci systém s predvolením programovaním receptúr | áno
Miešačka mäsa
|  | Komplet z nehrdzavejúcej ocele | áno
|  | Minimálne dve šnekové miešadlá | áno
|  | Objem miešacej vane minimálne | 160 l
|  | Maximálne množstvo dávky minimálne | 120 l
|  | Otáčky miešadiel riadené frekvenčným meničom | áno
|  | Dva bezpečnostné koncové spínače vane a výpustu | áno
Rezačka mäsa
|  | Priemer rezného zloženia minimálne | 130 mm
|  | Minimálny výkon rezania | 3 100 kg/hod
|  | Objem násypky minimálne | 80 l
|  | Celonerezové prevedenie | áno
|  | Ochranné okrytovanie pre bezpečnú manipuláciu hrdlo/ násypka | áno
|  | Rezacia zostava v cene /predrez. Doska, jednostranný nôž, obojstranný nôž, doska 3,5mm, doska 4mm, doska 6mm, doska 7,8mm/ | áno
Výrobník ľadu
|  | Šupinkový ľad s minimálnou hrúbkou | 2 mm
|  | Výkon minimálne (teplota okolia max. 20 C a voda ma.x. 16 C) | 160 kg / 24 hodín
|  | Analógové ovládanie štart /stop tlačidlami | áno
|  | Konštrukcia nehrdzavejúca oceľ AISI 304 | áno
| Ostatné požiadavky alebo zmluvné podmienky | 2x Polročná garančná prehliadka zariadenia v rámci záručnej doby v cene | áno
|  | Inštalácia zariadenia vrátane uvedenia do prevádzky a zaškolenie obsluhy | áno
|  | Certifikát pre použitie do potravinárskej výroby | áno
|  | Garancia servisného zásahu autorizovaným servisom výrobcu do 2 hod od nahlásenia poruchy | áno
Kúter
Cena v EUR bez DPH
Názov a typové označenie
Miešačka mäsa
Cena v EUR bez DPH
Názov a typové označenie
Rezačka mäsa
Cena v EUR bez DPH
Názov a typové označenie
Výrobník ľadu
Cena v EUR bez DPH
Názov a typové označenie
dátum vypracovania ponuky:
pečiatka a podpis