## Automatické
Bripet s.r.o., Pružina 119, Pružina |  |  | TECHNICKÁ ŠPECIFIKÁCIA
ponuku predkladá:
obchodné meno:
sídlo:
IČO:
Telefón, email
názov:
Zariadenie na výrobu špecialít a trvanlivých mäsových výrobkov
celok | časť | technický parameter | hodnota technického parametra | hodnota parametra ponúknutého zariadenia
Zariadenie na výrobu špecialít a trvanlivých mäsových výrobkov | Zariadenie | Zariadenie určené ku červenaniu, sušeniu, údeniu, údeniu studením dymom, vareniu, dováraniu, vetraniu, zretiu | áno
|  | Jednovozíková komora pre štandartný udiarenský vozík (1000x1000x1970 mm) | áno
Technológia komory
|  | Výkon elektrického ohrevu minimálne | 30 kW
|  | Vyhotovenie komory celonerezové potravinárske prevedenie triedy AISI 304 | áno
|  | Presklené dvere | áno
|  | Vzduchová osmóza zabezpečujúca úpravu vzduchu pre charakteristickú vôňu a sfarbenie mäsového výrobku pri riadenom zretí | áno
|  | Regulácia teploty v minimálnom rozsahu | od 18°C až 100°C
|  | Regulácia vlhkosti v minimálnom rozsahu | 20 - 99%
|  | Vzduchový výkon hlavného ventilátora regulovateľný v rozsahu minimálne | 200-3500m3/hod
|  | Minimálny chladiaci výkon chladiča pri odparovacej teplote -5 až -10°C | 7 kw
|  | Chladiace médium | áno
|  | Chladiaci agregát - súčasť komory bez nutnosti dopájania potrubia | áno
|  | Automatický tlakový umývací systém s vlastným čerpadlom a nádržou na prípravu umývacieho roztoku pre umývaním komory, vyvíjača dymu , dymovodov | áno
Vozíky a palice
|  | Palice súčasťou dodávky - počet 200 ks | áno
|  | Vozíky súčasťou dodávky - 1 ks | áno
Centrálny riadiaci systém
|  | Riadiaci systém s dotykovou obrazovkou a displejom výstup na počítač pre monitoring a archiváciu údajov. | áno
|  | Zber dát o priebehu tepelného opracovania, hlásenia porúch a riadenia emisií vyvíjača dymu, s pripojením na ethernet. komunikácia v slovenskom Jazyku | áno
| Ostatné požiadavky alebo zmluvné podmienky | 2x Polročná garančná prehliadka zariadenia v rámci záručnej doby v cene | áno
|  | Inštalácia zariadenia vrátane uvedenia do prevádzky a zaškolenie obsluhy | áno
|  | Certifikát pre použitie do potravinárskej výroby | áno
|  | Garancia servisného zásahu autorizovaným servisom výrobcu do 2 hod od nahlásenia poruchy | áno
Zariadenie na výrobu špecialít a trvanlivých mäsových výrobkov
Cena v EUR bez DPH
Názov a typové označenie
dátum vypracovania ponuky:
pečiatka a podpis