## Hárok1
Bripet s.r.o., Pružina 119, Pružina |  | TECHNICKÁ ŠPECIFIKÁCIA
ponuku predkladá:
obchodné meno:
sídlo:
IČO:
Telefón, email
názov:
Chladiarenské vozidlo
Názov výdavku | Opis požadovaného parametra | Požadovaná hodnota parametra | Merná jednotka parametra | Návrh parametra od uchádzača
Chladiarenské vozidlo | Všeobecné požiadavky
| Výkon motora - minimálne | 128 | kW
| Krútiaci moment minimálne | 430 | Nm
| Vnútorná výška nákladného priestoru | 2100 | mm
| Maximálna celková hmotnosť vozidla | 3500 | kg
| Homologizácia vozidla na prepravu tovaru | áno | áno / nie
| Automobil spĺňa platné európske a slovenské normy v čase dodania | áno | áno / nie
Výbava
| Adaptívny tempomat | áno | áno / nie
| Posilňovač riadenia | áno | áno / nie
| Airbag vodiča a spolujazdca | áno | áno / nie
| Sedadlo vodiča odpružené vzduchom, integrovaný bezpečnostný pás, elektricky vyhrievané | áno | áno / nie
| Rádio AM/FM s bluetooth | áno | áno / nie
| Digitálny tachograf, schválený podľa EÚ | áno | áno / nie
| Nastavovanie obmedzovača rýchlosti | áno | áno / nie
| Stabilizačné systémy (ABS, ASR, ESC, AFU, EBL) alternatíva | áno | áno / nie
| Klimatizácia | áno | áno / nie
| Centrálne zamykanie dverí s diaľkovým ovládaním s imobilizérom | áno | áno / nie
| Svetlený senzor | áno | áno / nie
| Dažďový senzor | áno | áno / nie
| Ťažné zariadenie | áno | áno / nie
| Zvuková signalizácia spiatočky | áno | áno / nie
Chladiarenský agregát
| Umožňuje udržiavať teplotu 0 °C + 30 °C v chladiarenskej nadstavbe | áno | áno / nie
| Vzduchový výkon min. | 1300 | m3/h
| Zapustený agregát v streche vozidla | áno | áno / nie
| Elektroprípojka s možnosť napojiť do elektrickej siete | áno | áno / nie
| Protokol zo štátnej skúšobne | áno | áno / nie
| Zapisovač teplôt tlačiarňou | áno | áno / nie
| Zápis do OE na úrade dopravy | áno | áno / nie
| ATP certifikát | áno | áno / nie
| Záruka 24 mesiacov | áno | áno / nie
Cena v EUR bez DPH
Názov a typové označenie
dátum a miesto vypracovania ponuky:
pečiatka a podpis

## Hárok2
Áno
Nie