## Tech. linka ovocie
Príloha č. 1 Výzvy na predloženie cenovej ponuky - na účely určenia predpokladanej hodnoty zákazky
Názov Zakázky: | Technologická výrobná linka na ovocie
1ks logický výrobný celok
Opis predmetu zakázky obsahuje požiadavky na technickú špecifikáciu a parametre
Vymedzenie častí | Opis technická/ Technická špecifikácia požadované technické parametre | číselný údaj/Hodnota/ charakteristika parametra - požadovaná hodnota | Parametre navrhovanej technológie - prosím vyplniť konkrétne parametre
zásobníkový stôl s pohonom | priemer | min 1. m | uviesť hodnotu
| pohon | áno | áno /nie
| zoradovač | áno | áno /nie
| celonerezové prevedenie | áno | áno /nie
kontrolná váha | vyraďovanie | áno | áno /nie
| softvéerové riadenie a evidencia | áno | áno /nie
| rozsah | 60 -2000g | uviesť rozsah
| nerezové prevedenie | áno | áno /nie
| automatická | áno | áno /nie
etiketovačka | možnosť umiestnenia tlačiarne | 140x240 | uviesť hodnotu
| samoodvijacia páska | áno | áno /nie
| nerezové prevedenie | áno | áno /nie
| kapacita | 1000kg/hod | uviesť hodnotu
| manuálne spúštanie | áno | áno /nie
| ochrana | áno | áno /nie
rezačka ovocia s dopravníkom | vynášací dopravník narezaných plodov | áno | áno /nie
| cklovanie posunu dopravníka | áno | áno /nie
| súbory rezacích nožov stroji | 3 ks | uviesť hodnotu
| nerezový nosič vaničiek | áno | áno /nie
| celonerezové prevedenie | áno | áno /nie
| nastaviteľný separátor odpadu | áno | áno /nie
| kapacita | 3000kg/hod | uviesť hodnotu
| ovládanie programovateľné | áno | áno /nie
| rezanie automatické | áno | áno /nie
rezačka ovocia s príslušenstvom | rýchlosť rezania a dávkovania nastaviteľné v programe | áno | áno /nie
| centrovanie rezacích kapsulí automatické | áno | áno /nie
| nastavenie separarovania odpadu | áno | áno /nie
| nastaviteľný počet nožov | áno | áno /nie
| aplikačná sada nožov na citrusy | áno | áno /nie
| aplikačná sada nožov na ananás | áno | áno /nie
| celonerezové prevedenie | áno | áno /nie
dopravník narezaného ovocia | dĺžka | min 2m | uviesť hodnotu
| celonerezové prevedenie | áno | áno /nie
| rozsah | 60-250g | uviesť rozsah
| dopravník cyklický posun | áno | áno /nie
automatická balička | vynášací dopravník | áno | áno /nie
s vynášacím dopravníkom | počet hláv | min 2 | uviesť hodnotu
| celonerezové prevedenie | áno | áno /nie
váha s dávkovaním | rozsah | 60 -2000g | uviesť rozsah
| celonerezové prevedenie | áno | áno /nie
| kapacita | min 2500kg/ hod | uviesť hodnotu
kockovačka ovocia | rozsah | 0,5-2cm | uviesť rozsah
| celonerezové prevedenie | áno | áno /nie
detektor kovov | kapacita | 3000ks/hod | uviesť hodnotu
| rozsah | 60-2000g | uviesť rozsah
| s mechanickým vyraďovaním | áno | áno /nie
| vyraďovacia nádoba | áno | áno /nie
| ovládanie automatizované | áno | áno /nie
Granátové jablko vylupovač zrniečok | výkon | 120-240ks/hod | uviesť rozsah
| veľkostné nastavce rozsah min | 3 | uviesť hodnotu
| počet nadstavcov min | 6 | uviesť hodnotu
| spotreba max. | 0,30 A | uviesť hodnotu
| odnímateľný kábel | áno | áno /nie
ďaľšie požiadavky k dodaniu a sfunkčneniu zariadenia | dodanie na Miesto realizácie Go Veggie Go Niklova 55 ,Sereď | dodanie na miesto realizácie apremiestnenie do miesta vo výrobnom areáli | áno /nie
| osadenie logického celku | osadenie logického celku t.j. Umiestnenie a upevnenie | áno /nie
| zapojenie logického celku | zapojenie do jestvujúcich rozvodov médiíí - elektrická energia, voda , vzduchové rozvody. | áno /nie
| nastavenie zariadenia a test funkčnosti | áno | áno /nie
| zaškolenie obsluhy | áno | áno /nie
| záruka min 24 mesiacov | áno | áno /nie
Táto ponuka zodpovedá cenám obvyklým v mieste a čase jej predkladania.
Technologická výrobná linka ovocie výrobný celok
Cena celkom v EUR bez DPH
| DPH |  | neplatca DPH
Cena celkom v EUR
pozn. 1: Vyplňte žltou farbou vyznačené miesta
Identifikačné údaje:
Obchodné meno:
Sídlo:
IČO:
DIČ / IČ DPH
Vypracoval:
Miesto: Dátum: Podpis: