## Tech. Linka Zelenina
Príloha č. 1 Výzvy na predloženie cenovej ponuky - na účely určenia predpokladanej hodnoty zákazky
Názov Zakázky: | Linka na spracovanie zeleniny
1ks logický výrobný celok
Opis predmetu zakázky obsahuje požiadavky na technickú špecifikáciu a parametre
Vymedzenie častí | Opis technická/ Technická špecifikácia požadované technické parametre | číselný údaj/Hodnota/ charakteristika parametra - požadovaná hodnota | Parametre navrhovanej technológie - prosím vyplniť konkrétne parametre
porcovací stôl | celonerezové prevedenie | áno | áno /nie
| kapacita počet miest min | 4m | hodnota
| krájacie miesta vybavené silikonovým povrchom | áno | áno /nie
dopravník k rezačke | celonerezové prevedenie | áno | áno /nie
| rýchlosť nastaviteľná | áno | áno /nie
| dlžka min | 2,5m | hodnota
| ovladanie programovateľné | áno | áno /nie
automatická balička | posun výrobkov krokový aj automatický | áno | áno /nie
s dávkovačom I | zoraďovanie výrobkov | áno | áno /nie
| počet zatváracích hláv | 4 | hodnota
| davkovač počet pozícii | 4 | hodnota
| celonerezové prevedenie | áno | áno /nie
krájačka, rezačka | kapacita výkonu | 1200kg | hodnota
| vymeniteľné hlavy | áno | áno /nie
| prevedenie ochrany do mokrého prostredia | áno | áno /nie
| rezanie tzv diskové | áno | áno /nie
| rezacie hlavy 5ks | 5ks | hodnota
rezačka zeleniny | celonerezové prevedenie | áno | áno /nie
| kapacita výkonu min | 1300kg/hod | hodnota
| násypník nerezový | áno | áno /nie
| bubnové rezanie | áno | áno /nie
| počet bubnov | min 2 | hodnota
| vymeniteľné bubny | áno | áno /nie
kockovačka | kapacita výkonu min | 1000kg/hod | hodnota
| celonerezové prevedenie | áno | áno /nie
| veľkosť kociek 3 -20 mm | 3-20 mm | áno /nie
| rozsah rezania - zelenina | áno | áno /nie
| vymeniteľné nože | áno | áno /nie
| nastavenie rozsahu | áno | áno /nie
| výkon | 2000kg/hod | hodnota
rezačka plodovej zeleniny | sady nozov | 2 ks | hodnota
| vymeniteľné nože | áno | áno /nie
| prevedenie celonerezové | áno | áno /nie
miešačka 1ks | nerezový bubon | áno | áno /nie
| rám pozinkovaný | áno | áno /nie
| vyklápanie obojstranné | áno | áno /nie
| kapacita | 150kg/ dávka | hodnota
preklápač vozíkov | celonerezový | áno | áno /nie
| zdvíhanie predné | áno | áno /nie
| výška peklápania | 2m | áno /nie
| uhol preklápania max | 130st | hodnota
| spôsob zdvihu mechanický reťazou | áno | áno /nie
dávkovacie zariadenie | pohotovostný zásobník min | 50 l | hodnota
| počet ks min | 1 | hodnota
| váhový čip | áno | áno /nie
automatická balička s dávkovním II | počet pozícií | min 2 | hodnota
| zásobník na viečka | áno | áno /nie
| uzatváranie hlavy ks | 2 | hodnota
| zásobník | áno | áno /nie
| celonerezové prevedenie | áno | áno /nie
| vyrovnávanie nerovnosti kelímkov | áno | áno /nie
detektor kovov | rozsah 60-- 2000g | ano | áno /nie
| varaďovanie mechanické | ano | áno /nie
kontrolná váha | vyraďovanie mechanické | áno | áno /nie
| softv riadenie | áno | áno /nie
| nastavenie rýchlosti | áno | áno /nie
| možnosť synchronizácie na etiketovačku | áno | áno /nie
ďaľšie požiadavky k dodaniu a sfunkčneniu zariadenia | dodanie na Miesto realizácie Go Veggie Go Niklova 55 ,Sereď | dodanie na miesto realizácie logického celku, ktorým je výrobný areál zadávateľaa premiestnenie do miesta realizácie vo výrobnom areáli | áno /nie
| osadenie logického celku | osadenie logického celku t.j. Umiestnenie a upevnenie | áno /nie
ďaľšie požiadavky k dodaniu a sfunkčneniu zariadenia | zapojenie logického celku | zapojenie logického celku do jestvujúcich rozvodov médiíí zadávateľa - elektrická energia, voda , vzduchové rozvody. | áno /nie
| nastavenie zariadenia a test funkčnosti | áno | áno /nie
| zaškolenie obsluhy | áno | áno /nie
| záruka min 24 mesiacov | áno | áno /nie
Táto ponuka zodpovedá cenám obvyklým v mieste a čase jej predkladania.
Linka na spracovanie zeleniny - výrobný celok
Cena celkom v EUR bez DPH
| DPH |  | nie som platca DPH ( vložte do označenej bunky písmeno "X")
Cena celkom v EUR
pozn. 1: Vyplňte žltou farbou vyznačené miesta
Identifikačné údaje:
Obchodné meno:
Sídlo:
IČO:
DIČ / IČ DPH
Vypracoval:
Miesto: Dátum: Podpis: