## Príloha č. 1
1
1 | Pokyny k vyplneniu: Vypĺňajú sa žlto vyznačené polia !!!
1
1 | [10 empty] | Príloha č. 1:
1 | Výzva na predloženie ponúk - prieskum trhu
1
1 | Podrobný technický opis a údaje deklarujúce technické parametre dodávaného predmetu
1
1
0 | Podrobné vymedzenie predmetu je súčasťou projektovej dokumentácie stavby a výkazu – výmer. | [10 empty] | Stavebné práce
1
1 | Názov predmetu: |  | Paletový regálový systém | [6 empty] | Počet kusov: | súbor
1
1 | Vymedzenie častí |  |  | Opis / Technická špecifikácia - požadované technické parametre |  | Číselný údaj / Hodnota / Charakteristika parametra - požadovaná hodnota parametra |  | Merná jednotka | Parametre navrhovanej technológie - navrhovateľ vyplní konkrétnu hodnotu parametra ním navrhovanej technológie (hodnota/číselný údaj a podobne podľa zadania) | Názov výrobcu | Typové označenie
1 | Základné zariadenie |  | Kompletný nový paletový regálový systém pre vysokozdvižný sklad s úzkymi uličkami vrátane kotvenia, ochrán a označenia | celková skladovacia kapacita min. 9 072 paletový pozícií |  | áno |  |  | áno/nie:
1 |  |  |  | ložná jednotka Europaleta 1 200 × 800 mm; maximálny rozmer nákladu vrátane palety 1 230 × 800 × 2 000 mm |  | áno |  |  | áno/nie:
1 |  |  |  | maximálna hmotnosť naloženej palety min. 800 kg |  | áno |  |  | áno/nie:
1 |  |  |  | min. 6 skladovacích úrovní + úroveň na podlahe |  | áno |  |  | áno/nie:
1 |  |  |  | horný okraj najvyššieho nosníka max. 13 550 mm |  | áno |  |  | áno/nie:
1 |  |  |  | kompatibilné s výškou zdvihu manipulačnej techniky |  | áno |  |  | áno/nie:
1 |  |  |  | šírka uličky medzi paletami min. 1 720 mm |  | áno |  |  | áno/nie:
1 |  |  |  | hĺbka zakladania jednoregálu min. 1100 mm |  | áno |  |  | áno/nie:
1 |  |  |  | hĺbka dvojregálu min. 2 400 mm ( min. 1100 + 200 + 1100) |  | áno |  |  | áno/nie:
1 |  |  |  | zaťazenie jednej nosníkovej úrovne min. 2 400 kg rovnomerne rozložené |  | áno |  |  | áno/nie:
1 |  |  |  | kotvenie a tlak na podlahu pre betón min. C20/25; max. tlak pod pätkou 44,12 kg/cm² a max. tlaková sila 97,63 kN, ak statik neurčí prísnejšie hodnoty |  | áno |  |  | áno/nie:
1 |  |  |  | Regálové rámy a nosníky s odolnou protikoróznou úpravou; rámy a vybrané komponenty pozinkované |  | áno |  |  | áno/nie:
1 |  |  |  | Čelné ochrany regálov kovové ochrany exponovaných čiel kotvené do podlahy, min. 17 ks |  | áno |  |  | áno/nie:
1 |  |  |  | Zadné bezpečnostné zasietenie so sieťou min. 39 600 × 14 000 mm, oko max. 50 × 100 mm |  | áno |  |  | áno/nie:
1 |  |  |  | záruka na systém a montáž min. 24 mesiacov |  | áno |  |  | áno/nie:
0
0
0
0
0
0
0
0
0
1 | Ďalšie súčasti hodnoty obstarávaného zariadenia |  | Doprava na miesto realizácie | - | - | áno |  | - | áno/nie: | - | -
1 |  |  | Montáž zariadenia a uvedenie do prevádzky | - | - | áno |  | - | áno/nie: | - | -
0
0 | Pozn.: V prípade, že v rámci opisu predmetu bol použitý konkrétny výrobca, výrobný postup, značka, patent, typ, krajina, oblasť alebo miesto pôvodu alebo výroby, môže uchádzač predložiť ponuku i na technický a funkčný ekvivalent.
0
0
0
1 |  | Miesto:
1
1 |  | Dátum:
1 | [6 empty] | podpis a pečiatka navrhovateľa
0 | [10 empty] | Príloha č. 1:
0 | Výzva na predloženie ponúk - prieskum trhu
0
0 | Podrobný technický opis a údaje deklarujúce technické parametre dodávaného predmetu
0
0
0 | Názov predmetu: | [8 empty] | Počet kusov:
0
0 | Vymedzenie častí |  |  | Opis / Technická špecifikácia - požadované technické parametre |  | Číselný údaj / Hodnota / Charakteristika parametra - požadovaná hodnota parametra |  | Merná jednotka | Parametre navrhovanej technológie - navrhovateľ vyplní konkrétnu hodnotu parametra ním navrhovanej technológie (hodnota/číselný údaj a podobne podľa zadania) | Názov výrobcu | Typové označenie
0 | Základné zariadenie
0
0
0
0
0
0
0
0
0
0
0
0 | Prídavné zariadenia
0
0
0
0
0
0
0
0
0
0
0
0 | Ďalšie súčasti hodnoty obstarávaného zariadenia |  | Doprava na miesto realizácie | - | - | áno |  | - | áno/nie: | - | -
0 |  |  | Montáž zariadenia a uvedenie do prevádzky | - | - | áno |  | - | áno/nie: | - | -
0
0 | Pozn.: V prípade, že v rámci opisu predmetu bol použitý konkrétny výrobca, výrobný postup, značka, patent, typ, krajina, oblasť alebo miesto pôvodu alebo výroby, môže uchádzač predložiť ponuku i na technický a funkčný ekvivalent.
0
0
0 |  | Miesto:
0
0 |  | Dátum:
0 | [6 empty] | podpis a pečiatka navrhovateľa
0 | [10 empty] | Príloha č. 1:
0 | Výzva na predloženie ponúk - prieskum trhu
0
0 | Podrobný technický opis a údaje deklarujúce technické parametre dodávaného predmetu
0
0
0 | Názov predmetu: | [8 empty] | Počet kusov:
0
0 | Vymedzenie častí |  |  | Opis / Technická špecifikácia - požadované technické parametre |  | Číselný údaj / Hodnota / Charakteristika parametra - požadovaná hodnota parametra |  | Merná jednotka | Parametre navrhovanej technológie - navrhovateľ vyplní konkrétnu hodnotu parametra ním navrhovanej technológie (hodnota/číselný údaj a podobne podľa zadania) | Názov výrobcu | Typové označenie
0 | Základné zariadenie
0
0
0
0
0
0
0
0
0
0
0
0 | Prídavné zariadenia
0
0
0
0
0
0
0
0
0
0
0
0 | Ďalšie súčasti hodnoty obstarávaného zariadenia |  | Doprava na miesto realizácie | - | - | áno |  | - | áno/nie: | - | -
0 |  |  | Montáž zariadenia a uvedenie do prevádzky | - | - | áno |  | - | áno/nie: | - | -
0
0
0 | Pozn.: V prípade, že v rámci opisu predmetu bol použitý konkrétny výrobca, výrobný postup, značka, patent, typ, krajina, oblasť alebo miesto pôvodu alebo výroby, môže uchádzač predložiť ponuku i na technický a funkčný ekvivalent.
0
0
0 |  | Miesto:
0
0 |  | Dátum:
0 | [6 empty] | podpis a pečiatka navrhovateľa
0 | [10 empty] | Príloha č. 1:
0 | Výzva na predloženie ponúk - prieskum trhu
0
0 | Podrobný technický opis a údaje deklarujúce technické parametre dodávaného predmetu
0
0
0 | Názov predmetu: | [8 empty] | Počet kusov:
0
0 | Vymedzenie častí |  |  | Opis / Technická špecifikácia - požadované technické parametre |  | Číselný údaj / Hodnota / Charakteristika parametra - požadovaná hodnota parametra |  | Merná jednotka | Parametre navrhovanej technológie - navrhovateľ vyplní konkrétnu hodnotu parametra ním navrhovanej technológie (hodnota/číselný údaj a podobne podľa zadania) | Názov výrobcu | Typové označenie
0 | Základné zariadenie
0
0
0
0
0
0
0
0
0
0
0
0 | Prídavné zariadenia
0
0
0
0
0
0
0
0
0
0
0
0 | Ďalšie súčasti hodnoty obstarávaného zariadenia |  | Doprava na miesto realizácie | - | - | áno |  | - | áno/nie: | - | -
0 |  |  | Montáž zariadenia a uvedenie do prevádzky | - | - | áno |  | - | áno/nie: | - | -
0
0
0 | Pozn.: V prípade, že v rámci opisu predmetu bol použitý konkrétny výrobca, výrobný postup, značka, patent, typ, krajina, oblasť alebo miesto pôvodu alebo výroby, môže uchádzač predložiť ponuku i na technický a funkčný ekvivalent.
0
0
0 |  | Miesto:
0
0 |  | Dátum:
0 | [6 empty] | podpis a pečiatka navrhovateľa
0 | [10 empty] | Príloha č. 1:
0 | Výzva na predloženie ponúk - prieskum trhu
0
0 | Podrobný technický opis a údaje deklarujúce technické parametre dodávaného predmetu
0
0
0 | Názov predmetu: | [8 empty] | Počet kusov:
0
0 | Vymedzenie častí |  |  | Opis / Technická špecifikácia - požadované technické parametre |  | Číselný údaj / Hodnota / Charakteristika parametra - požadovaná hodnota parametra |  | Merná jednotka | Parametre navrhovanej technológie - navrhovateľ vyplní konkrétnu hodnotu parametra ním navrhovanej technológie (hodnota/číselný údaj a podobne podľa zadania) | Názov výrobcu | Typové označenie
0 | Základné zariadenie
0
0
0
0
0
0
0
0
0
0
0
0 | Prídavné zariadenia
0
0
0
0
0
0
0
0
0
0
0
0 | Ďalšie súčasti hodnoty obstarávaného zariadenia |  | Doprava na miesto realizácie | - | - | áno |  | - | áno/nie: | - | -
0 |  |  | Montáž zariadenia a uvedenie do prevádzky | - | - | áno |  | - | áno/nie: | - | -
0
0
0 | Pozn.: V prípade, že v rámci opisu predmetu bol použitý konkrétny výrobca, výrobný postup, značka, patent, typ, krajina, oblasť alebo miesto pôvodu alebo výroby, môže uchádzač predložiť ponuku i na technický a funkčný ekvivalent.
0
0
0 |  | Miesto:
0
0 |  | Dátum:
0 | [6 empty] | podpis a pečiatka navrhovateľa
0 | [10 empty] | Príloha č. 1:
0 | Výzva na predloženie ponúk - prieskum trhu
0
0 | Podrobný technický opis a údaje deklarujúce technické parametre dodávaného predmetu
0
0
0 | Názov predmetu: | [8 empty] | Počet kusov:
0
0 | Vymedzenie častí |  |  | Opis / Technická špecifikácia - požadované technické parametre |  | Číselný údaj / Hodnota / Charakteristika parametra - požadovaná hodnota parametra |  | Merná jednotka | Parametre navrhovanej technológie - navrhovateľ vyplní konkrétnu hodnotu parametra ním navrhovanej technológie (hodnota/číselný údaj a podobne podľa zadania) | Názov výrobcu | Typové označenie
0 | Základné zariadenie
0
0
0
0
0
0
0
0
0
0
0
0 | Prídavné zariadenia
0
0
0
0
0
0
0
0
0
0
0
0 | Ďalšie súčasti hodnoty obstarávaného zariadenia |  | Doprava na miesto realizácie | - | - | áno |  | - | áno/nie: | - | -
0 |  |  | Montáž zariadenia a uvedenie do prevádzky | - | - | áno |  | - | áno/nie: | - | -
0
0
0 | Pozn.: V prípade, že v rámci opisu predmetu bol použitý konkrétny výrobca, výrobný postup, značka, patent, typ, krajina, oblasť alebo miesto pôvodu alebo výroby, môže uchádzač predložiť ponuku i na technický a funkčný ekvivalent.
0
0
0 |  | Miesto:
0
0 |  | Dátum:
0 | [6 empty] | podpis a pečiatka navrhovateľa
0 | [10 empty] | Príloha č. 1:
0 | Výzva na predloženie ponúk - prieskum trhu
0
0 | Podrobný technický opis a údaje deklarujúce technické parametre dodávaného predmetu
0
0
0 | Názov predmetu: | [8 empty] | Počet kusov:
0
0 | Vymedzenie častí |  |  | Opis / Technická špecifikácia - požadované technické parametre |  | Číselný údaj / Hodnota / Charakteristika parametra - požadovaná hodnota parametra |  | Merná jednotka | Parametre navrhovanej technológie - navrhovateľ vyplní konkrétnu hodnotu parametra ním navrhovanej technológie (hodnota/číselný údaj a podobne podľa zadania) | Názov výrobcu | Typové označenie
0 | Základné zariadenie
0
0
0
0
0
0
0
0
0
0
0
0 | Prídavné zariadenia
0
0
0
0
0
0
0
0
0
0
0
0 | Ďalšie súčasti hodnoty obstarávaného zariadenia |  | Doprava na miesto realizácie | - | - | áno |  | - | áno/nie: | - | -
0 |  |  | Montáž zariadenia a uvedenie do prevádzky | - | - | áno |  | - | áno/nie: | - | -
0
0
0 | Pozn.: V prípade, že v rámci opisu predmetu bol použitý konkrétny výrobca, výrobný postup, značka, patent, typ, krajina, oblasť alebo miesto pôvodu alebo výroby, môže uchádzač predložiť ponuku i na technický a funkčný ekvivalent.
0
0
0 |  | Miesto:
0
0 |  | Dátum:
0 | [6 empty] | podpis a pečiatka navrhovateľa
0 | [10 empty] | Príloha č. 1:
0 | Výzva na predloženie ponúk - prieskum trhu
0
0 | Podrobný technický opis a údaje deklarujúce technické parametre dodávaného predmetu
0
0
0 | Názov predmetu: | [8 empty] | Počet kusov:
0
0 | Vymedzenie častí |  |  | Opis / Technická špecifikácia - požadované technické parametre |  | Číselný údaj / Hodnota / Charakteristika parametra - požadovaná hodnota parametra |  | Merná jednotka | Parametre navrhovanej technológie - navrhovateľ vyplní konkrétnu hodnotu parametra ním navrhovanej technológie (hodnota/číselný údaj a podobne podľa zadania) | Názov výrobcu | Typové označenie
0 | Základné zariadenie
0
0
0
0
0
0
0
0
0
0
0
0 | Prídavné zariadenia
0
0
0
0
0
0
0
0
0
0
0
0 | Ďalšie súčasti hodnoty obstarávaného zariadenia |  | Doprava na miesto realizácie | - | - | áno |  | - | áno/nie: | - | -
0 |  |  | Montáž zariadenia a uvedenie do prevádzky | - | - | áno |  | - | áno/nie: | - | -
0
0
0 | Pozn.: V prípade, že v rámci opisu predmetu bol použitý konkrétny výrobca, výrobný postup, značka, patent, typ, krajina, oblasť alebo miesto pôvodu alebo výroby, môže uchádzač predložiť ponuku i na technický a funkčný ekvivalent.
0
0
0 |  | Miesto:
0
0 |  | Dátum:
0 | [6 empty] | podpis a pečiatka navrhovateľa
0 | [10 empty] | Príloha č. 1:
0 | Výzva na predloženie ponúk - prieskum trhu
0
0 | Podrobný technický opis a údaje deklarujúce technické parametre dodávaného predmetu
0
0
0 | Názov predmetu: | [8 empty] | Počet kusov:
0
0 | Vymedzenie častí |  |  | Opis / Technická špecifikácia - požadované technické parametre |  | Číselný údaj / Hodnota / Charakteristika parametra - požadovaná hodnota parametra |  | Merná jednotka | Parametre navrhovanej technológie - navrhovateľ vyplní konkrétnu hodnotu parametra ním navrhovanej technológie (hodnota/číselný údaj a podobne podľa zadania) | Názov výrobcu | Typové označenie
0 | Základné zariadenie
0
0
0
0
0
0
0
0
0
0
0
0 | Prídavné zariadenia
0
0
0
0
0
0
0
0
0
0
0
0 | Ďalšie súčasti hodnoty obstarávaného zariadenia |  | Doprava na miesto realizácie | - | - | áno |  | - | áno/nie: | - | -
0 |  |  | Montáž zariadenia a uvedenie do prevádzky | - | - | áno |  | - | áno/nie: | - | -
0
0
0 | Pozn.: V prípade, že v rámci opisu predmetu bol použitý konkrétny výrobca, výrobný postup, značka, patent, typ, krajina, oblasť alebo miesto pôvodu alebo výroby, môže uchádzač predložiť ponuku i na technický a funkčný ekvivalent.
0
0
0 |  | Miesto:
0
0 |  | Dátum:
0 | [6 empty] | podpis a pečiatka navrhovateľa
0 | [10 empty] | Príloha č. 1:
0 | Výzva na predloženie ponúk - prieskum trhu
0
0 | Podrobný technický opis a údaje deklarujúce technické parametre dodávaného predmetu
0
0
0 | Názov predmetu: | [8 empty] | Počet kusov:
0
0 | Vymedzenie častí |  |  | Opis / Technická špecifikácia - požadované technické parametre |  | Číselný údaj / Hodnota / Charakteristika parametra - požadovaná hodnota parametra |  | Merná jednotka | Parametre navrhovanej technológie - navrhovateľ vyplní konkrétnu hodnotu parametra ním navrhovanej technológie (hodnota/číselný údaj a podobne podľa zadania) | Názov výrobcu | Typové označenie
0 | Základné zariadenie
0
0
0
0
0
0
0
0
0
0
0
0 | Prídavné zariadenia
0
0
0
0
0
0
0
0
0
0
0
0 | Ďalšie súčasti hodnoty obstarávaného zariadenia |  | Doprava na miesto realizácie | - | - | áno |  | - | áno/nie: | - | -
0 |  |  | Montáž zariadenia a uvedenie do prevádzky | - | - | áno |  | - | áno/nie: | - | -
0
0
0 | Pozn.: V prípade, že v rámci opisu predmetu bol použitý konkrétny výrobca, výrobný postup, značka, patent, typ, krajina, oblasť alebo miesto pôvodu alebo výroby, môže uchádzač predložiť ponuku i na technický a funkčný ekvivalent.
0
0
0 |  | Miesto:
0
0 |  | Dátum:
0 | [6 empty] | podpis a pečiatka navrhovateľa
0 | [10 empty] | Príloha č. 1:
0 | Výzva na predloženie ponúk - prieskum trhu
0
0 | Podrobný technický opis a údaje deklarujúce technické parametre dodávaného predmetu
0
0
0 | Názov predmetu: | [8 empty] | Počet kusov:
0
0 | Vymedzenie častí |  |  | Opis / Technická špecifikácia - požadované technické parametre |  | Číselný údaj / Hodnota / Charakteristika parametra - požadovaná hodnota parametra |  | Merná jednotka | Parametre navrhovanej technológie - navrhovateľ vyplní konkrétnu hodnotu parametra ním navrhovanej technológie (hodnota/číselný údaj a podobne podľa zadania) | Názov výrobcu | Typové označenie
0 | Základné zariadenie
0
0
0
0
0
0
0
0
0
0
0
0 | Prídavné zariadenia
0
0
0
0
0
0
0
0
0
0
0
0 | Ďalšie súčasti hodnoty obstarávaného zariadenia |  | Doprava na miesto realizácie | - | - | áno |  | - | áno/nie: | - | -
0 |  |  | Montáž zariadenia a uvedenie do prevádzky | - | - | áno |  | - | áno/nie: | - | -
0
0
0 | Pozn.: V prípade, že v rámci opisu predmetu bol použitý konkrétny výrobca, výrobný postup, značka, patent, typ, krajina, oblasť alebo miesto pôvodu alebo výroby, môže uchádzač predložiť ponuku i na technický a funkčný ekvivalent.
0
0
0 |  | Miesto:
0
0 |  | Dátum:
0 | [6 empty] | podpis a pečiatka navrhovateľa
0 | [10 empty] | Príloha č. 1:
0 | Výzva na predloženie ponúk - prieskum trhu
0
0 | Podrobný technický opis a údaje deklarujúce technické parametre dodávaného predmetu
0
0
0 | Názov predmetu: | [8 empty] | Počet kusov:
0
0 | Vymedzenie častí |  |  | Opis / Technická špecifikácia - požadované technické parametre |  | Číselný údaj / Hodnota / Charakteristika parametra - požadovaná hodnota parametra |  | Merná jednotka | Parametre navrhovanej technológie - navrhovateľ vyplní konkrétnu hodnotu parametra ním navrhovanej technológie (hodnota/číselný údaj a podobne podľa zadania) | Názov výrobcu | Typové označenie
0 | Základné zariadenie
0
0
0
0
0
0
0
0
0
0
0
0 | Prídavné zariadenia
0
0
0
0
0
0
0
0
0
0
0
0 | Ďalšie súčasti hodnoty obstarávaného zariadenia |  | Doprava na miesto realizácie | - | - | áno |  | - | áno/nie: | - | -
0 |  |  | Montáž zariadenia a uvedenie do prevádzky | - | - | áno |  | - | áno/nie: | - | -
0
0
0 | Pozn.: V prípade, že v rámci opisu predmetu bol použitý konkrétny výrobca, výrobný postup, značka, patent, typ, krajina, oblasť alebo miesto pôvodu alebo výroby, môže uchádzač predložiť ponuku i na technický a funkčný ekvivalent.
0
0
0 |  | Miesto:
0
0 |  | Dátum:
0 | [6 empty] | podpis a pečiatka navrhovateľa
0 | [10 empty] | Príloha č. 1:
0 | Výzva na predloženie ponúk - prieskum trhu
0
0 | Podrobný technický opis a údaje deklarujúce technické parametre dodávaného predmetu
0
0
0 | Názov predmetu: | [8 empty] | Počet kusov:
0
0 | Vymedzenie častí |  |  | Opis / Technická špecifikácia - požadované technické parametre |  | Číselný údaj / Hodnota / Charakteristika parametra - požadovaná hodnota parametra |  | Merná jednotka | Parametre navrhovanej technológie - navrhovateľ vyplní konkrétnu hodnotu parametra ním navrhovanej technológie (hodnota/číselný údaj a podobne podľa zadania) | Názov výrobcu | Typové označenie
0 | Základné zariadenie
0
0
0
0
0
0
0
0
0
0
0
0 | Prídavné zariadenia
0
0
0
0
0
0
0
0
0
0
0
0 | Ďalšie súčasti hodnoty obstarávaného zariadenia |  | Doprava na miesto realizácie | - | - | áno |  | - | áno/nie: | - | -
0 |  |  | Montáž zariadenia a uvedenie do prevádzky | - | - | áno |  | - | áno/nie: | - | -
0
0
0 | Pozn.: V prípade, že v rámci opisu predmetu bol použitý konkrétny výrobca, výrobný postup, značka, patent, typ, krajina, oblasť alebo miesto pôvodu alebo výroby, môže uchádzač predložiť ponuku i na technický a funkčný ekvivalent.
0
0
0 |  | Miesto:
0
0 |  | Dátum:
0 | [6 empty] | podpis a pečiatka navrhovateľa
0 | [10 empty] | Príloha č. 1:
0 | Výzva na predloženie ponúk - prieskum trhu
0
0 | Podrobný technický opis a údaje deklarujúce technické parametre dodávaného predmetu
0
0
0 | Názov predmetu: | [8 empty] | Počet kusov:
0
0 | Vymedzenie častí |  |  | Opis / Technická špecifikácia - požadované technické parametre |  | Číselný údaj / Hodnota / Charakteristika parametra - požadovaná hodnota parametra |  | Merná jednotka | Parametre navrhovanej technológie - navrhovateľ vyplní konkrétnu hodnotu parametra ním navrhovanej technológie (hodnota/číselný údaj a podobne podľa zadania) | Názov výrobcu | Typové označenie
0 | Základné zariadenie
0
0
0
0
0
0
0
0
0
0
0
0 | Prídavné zariadenia
0
0
0
0
0
0
0
0
0
0
0
0 | Ďalšie súčasti hodnoty obstarávaného zariadenia |  | Doprava na miesto realizácie | - | - | áno |  | - | áno/nie: | - | -
0 |  |  | Montáž zariadenia a uvedenie do prevádzky | - | - | áno |  | - | áno/nie: | - | -
0
0
0 | Pozn.: V prípade, že v rámci opisu predmetu bol použitý konkrétny výrobca, výrobný postup, značka, patent, typ, krajina, oblasť alebo miesto pôvodu alebo výroby, môže uchádzač predložiť ponuku i na technický a funkčný ekvivalent.
0
0
0 |  | Miesto:
0
0 |  | Dátum:
0 | [6 empty] | podpis a pečiatka navrhovateľa
0 | [10 empty] | Príloha č. 1:
0 | Výzva na predloženie ponúk - prieskum trhu
0
0 | Podrobný technický opis a údaje deklarujúce technické parametre dodávaného predmetu
0
0
0 | Názov predmetu: | [8 empty] | Počet kusov:
0
0 | Vymedzenie častí |  |  | Opis / Technická špecifikácia - požadované technické parametre |  | Číselný údaj / Hodnota / Charakteristika parametra - požadovaná hodnota parametra |  | Merná jednotka | Parametre navrhovanej technológie - navrhovateľ vyplní konkrétnu hodnotu parametra ním navrhovanej technológie (hodnota/číselný údaj a podobne podľa zadania) | Názov výrobcu | Typové označenie
0 | Základné zariadenie
0
0
0
0
0
0
0
0
0
0
0
0 | Prídavné zariadenia
0
0
0
0
0
0
0
0
0
0
0
0 | Ďalšie súčasti hodnoty obstarávaného zariadenia |  | Doprava na miesto realizácie | - | - | áno |  | - | áno/nie: | - | -
0 |  |  | Montáž zariadenia a uvedenie do prevádzky | - | - | áno |  | - | áno/nie: | - | -
0
0
0 | Pozn.: V prípade, že v rámci opisu predmetu bol použitý konkrétny výrobca, výrobný postup, značka, patent, typ, krajina, oblasť alebo miesto pôvodu alebo výroby, môže uchádzač predložiť ponuku i na technický a funkčný ekvivalent.
0
0
0 |  | Miesto:
0
0 |  | Dátum:
0 | [6 empty] | podpis a pečiatka navrhovateľa