## Príloha č. 1
1 | Pokyny k vyplneniu: Vypĺňajú sa žlto vyznačené polia !!!
1
1 | [10 empty] | Príloha č. 1:
1 | Výzva na predloženie ponúk - prieskum trhu
1
1 | Podrobný technický opis a údaje deklarujúce technické parametre dodávaného predmetu
1
1
1 | Názov predmetu: |  | Linka na spracovanie ovocných polotovarov na výrobu džemov, ovocných nátierok a slivkového lekváru | [6 empty] | Počet kusov: | 1
1
1 | Vymedzenie častí |  |  | Opis / Technická špecifikácia - požadované technické parametre |  | Číselný údaj / Hodnota / Charakteristika parametra - požadovaná hodnota parametra |  | Merná jednotka | Parametre navrhovanej technológie - navrhovateľ vyplní konkrétnu hodnotu parametra ním navrhovanej technológie (hodnota/číselný údaj a podobne podľa zadania) | Názov výrobcu | Typové označenie
1 | Linka na spracovanie ovocných polotovarov na výrobu džemov, ovocných nátierok a slivkového lekváru |  | Varný kotol vákuový s parným ohrevom 2ks | konštrukcia z nehrdzavejúcej ocele vhodnej do potravinárskej výroby |  | áno |  | - | áno/nie:
1 |  |  |  | pracovný objem pre surovinu min. |  | 1500 |  | kg | hodnota:
1 |  |  |  | systém ohrevu s cirkuláciou a odvodom kondenzátu |  | áno |  | - | áno/nie:
1 |  |  |  | miešadlo so škrabacím stieraním povrchu pre vyhrievanú časť |  | áno |  | - | áno/nie:
1 |  |  |  | plnenie kotla surovinou pomocou vákuového nasávacieho systému |  | áno |  | - | áno/nie:
1 |  |  |  | vybavený teplomerom na kontinuálne meranie teploty |  | áno |  | - | áno/nie:
1 |  |  |  | možnosť plnenia suroviny počas technologického procesu |  | áno |  | - | áno/nie:
1 |  |  |  | možnosťou nastavenia doby varenia |  | áno |  | - | áno/nie:
1 |  |  |  | možnosť záznamenania technologických parametrov |  | áno |  | - | áno/nie:
1 |  |  |  | miešadlom s plynulou reguláciou otáčok |  | áno |  | - | áno/nie:
1 |  |  |  | pracovný tlak varného priestoru (pracovný tlak diplikátorového ohrevu 4bary pary) |  | 0,9 - 1 |  | bar | hodnota:
1 |  |  |  | výstupný otvor musí byť vybavený zariadením na odber vzoriek |  | áno |  | - | áno/nie:
1 |  |  |  | pripájovacie armatúry a poistné prvky podľa platných predpisov |  | áno |  | - | áno/nie:
1 |  |  |  | elektrotechnické prvky s možnosťou programovania a zobrazovania parametrov, najmä teploty |  | áno |  | - | áno/nie:
1 |  |  |  | všetky časti prichádzajúce do styku s výrobkom musia byť z potravinárskej nehrdzavejúcej ocele |  | áno |  | - | áno/nie:
1 |  |  |  | zariadenie musí umožňovať sanitáciu |  | áno |  | - | áno/nie:
1 |  |  |  | vnútorný priestor musí byť bez miest, kde by sa zachytávali zvyšky produktu |  | áno |  | - | áno/nie:
1 |  |  |  | zariadenie musí spĺňať platné normy a požiadavky pre SR a EÚ |  | áno |  | - | áno/nie:
1 |  |  |  | elektrické napájanie 400 V / 50 Hz, päťvodičová sústava s ochranným vodičom |  | áno |  | - | áno/nie:
1 |  |  |  | rozsah pracovnej teploty prostredia |  | 5 - 35 |  | °C | hodnota:
1 |  |  |  | dupikátorový priestor musí byť izolovaný a zabezpečený proti popáleniu obsluhy |  | áno |  | - | áno/nie:
1 |  |  |  | použitý material kotla, ktorý je v styku s variacim produktom musí byť z nerezovej ocele typu: 1.4404, alebo 1.4571, ostatný material na výrobu kotla môže byť typu 1.4301 |  | áno |  | - | áno/nie:
1 |  |  |  | zariadenie musí byť vybavené tenzitometrickými snímačmi hmotnosti za účelom kontroly plnenia surovín do kotlov |  | áno |  | - | áno/nie:
1 |  |  |  | riadenie zariadnia musí byť pomocou PLC |  | áno |  | - | áno/nie:
1 |  |  | Depaletizátor prázdnych sklenených obalov z paliet na dopravník | výkon Depaletizátora s možnosťou regulácie výkonu min. |  | 8000 |  | ks/hod | hodnota:
1 |  |  |  | vhodné na manipuláciu so sklenenými obalmi bez ich poškodenia |  | áno |  | - | áno/nie:
1 |  |  |  | musí umožňovať odoberanie preložiek medzi jednotlivými vrstvami pohárov |  | áno |  | - | áno/nie:
1 |  |  |  | musí zabezpečovať plynulé ukladanie pohárov na dopravník |  | áno |  | - | áno/nie:
1 |  |  |  | signalizácia pri nedostatku alebo ukončení zásoby pohárov na palete |  | áno |  | - | áno/nie:
1 |  |  |  | zariadenie musí byť synchronizované s nadväzujúcimi zariadeniami v linke |  | áno |  | - | áno/nie:
1 |  |  |  | všetky časti prichádzajúce do styku s obalmi musia byť z materiálov vhodných pre potravinársku výrobu |  | áno |  | - | áno/nie:
1 |  |  |  | elektrické napájanie 400 V / 50 Hz, päťvodičová sústava s ochranným vodičom |  | áno |  | - | áno/nie:
1 |  |  |  | Linka pracuje s paletami EURO palety (80 x 120 cm) a palety rozmeru (120 mm x 100 mm) |  | áno |  | - | áno/nie:
1 |  |  | Plnička sklenených pohárov rotačná | výkon pri objeme 314 ml min. |  | 8000 |  | pohárov/hod | hodnota:
1 |  |  |  | plnička musí umožňovať plnenie džemov, nátierok a lekvárov rôznych druhov |  | áno |  | - | áno/nie:
1 |  |  |  | plniaci systém musí byť prispôsobený na plnenie produktov s kúskami ovocia 10x10 mm a rôznou viskozitou |  | áno |  | - | áno/nie:
1 |  |  |  | plnený produkt má teplotu približne 75 °C |  | áno |  | - | áno/nie:
1 |  |  |  | plniaca hlava musí zamedziť odkvapkávanie plneného produktu bez znečisťovania pohárov |  | áno |  | - | áno/nie:
1 |  |  |  | plniaca dávka musí byť plynule nastaviteľná bez výmeny plniacich dielov |  | áno |  | - | áno/nie:
1 |  |  |  | požadovaná presnosť plnenia |  | ± 1 |  | % | hodnota:
1 |  |  |  | stroj musí mať blokáciu plnenia pri chýbajúcom obale (pohári) |  | áno |  | - | áno/nie:
1 |  |  |  | konštrukcia plniacich hláv musí zabraňovať rozstreku plneného produktu do priestoru pri plnení |  | áno |  | - | áno/nie:
1 |  |  |  | rozsah objemu plnenia pplynule regulovateľný v rozsahu |  | 150 – 600 |  | ml | hodnota:
1 |  |  |  | plnenie sklenených obalov rôznych priemerov |  | áno |  | - | áno/nie:
1 |  |  |  | nastaviteľná výška plnenia podľa výšky pohárov |  | áno |  | - | áno/nie:
1 |  |  |  | vstup pohárov do plničky pomocou dopravníka |  | áno |  | - | áno/nie:
1 |  |  |  | výstup naplnených pohárov z plničky na dopravník |  | áno |  | - | áno/nie:
1 |  |  |  | plnenie musí prebiehať tak, aby nedochádzalo k prelievaniu cez hranu pohára |  | áno |  | - | áno/nie:
1 |  |  |  | požaduje sa automatická kontrola presnosti plnenia s automatickou reguláciou dávky |  | áno |  | - | áno/nie:
1 |  |  |  | počet pracovníkov obsluhy max. 1 pracovník |  | áno |  | - | áno/nie:
1 |  |  |  | konštrukcia zariadenia musí umožňovať jednoduché čistenie a sanitáciu |  | áno |  | - | áno/nie:
1 |  |  |  | všetky časti prichádzajúce do styku s výrobkom musia byť z nehrdzavejúcej ocele určenej pre potravinársky priemysel |  | áno |  | - | áno/nie:
1 |  |  |  | zariadenie musí spĺňať platné normy a požiadavky pre SR a EÚ |  | áno |  | - | áno/nie:
1 |  |  |  | elektrické napájanie 400 V / 50 Hz, päťvodičová sústava s ochranným vodičom |  | áno |  | - | áno/nie:
1 |  |  | Kontrolná váha s metaldetektorom | zariadenie musí detekovať železné, neželezné prvky a nerezové |  | áno |  | - | áno/nie:
1 |  |  |  | nastavovanie elektroniky zariadenia |  | áno |  | - | áno/nie:
1 |  |  |  | detekčný otvor musí umožniť plynulý posun plnených pohárov s výrobkom pri teplote do 75 °C na dopravníku, |  | áno |  | - | áno/nie:
1 |  |  |  | rozmer detekčného otvoru musí umožniť rozmer plnených výrobkov vo všetkých tvaroch na výrobku |  | áno |  | - | áno/nie:
1 |  |  |  | kontrolné váhy musia automaticky detegovať a vyradiť z dopravníka poháre naplnené mimo stanovenej tolerancie |  | áno |  | - | áno/nie:
1 |  |  |  | váhy prepojené s plničkou na automatickú korekciu plniacej dávky |  | áno |  | - | áno/nie:
1 |  |  |  | pri detekcii cudzieho predmetu musí zariadenie dať signál automaticky vyradiť z dopravníka |  | áno |  | - | áno/nie:
1 |  |  |  | zariadenie musí byť ľahko ovládateľné a musí mať možnosť skúšobného testovania pred spustením do prevádzky |  | áno |  | - | áno/nie:
1 |  |  |  | zariadenie musí spĺňať podmienky platné v SR a predpisy BOZP a PO |  | áno |  | - | áno/nie:
1 |  |  |  | el. napájanie: istič 400 V / 50 Hz, päťvodičová sústava s ochranným vodičom |  | áno |  | - | áno/nie:
1 |  |  | Uzatváračka viečok TWIST-OFF | Požadovaný výkon min. |  | 7000 |  | ks/hod | hodnota:
1 |  |  |  | rozmer uzatváracích viečok viď. výkresy viečok |  | áno |  | - | áno/nie:
1 |  |  |  | rozmer sklenených pohárov viď. výkresy pohárov |  | áno |  | - | áno/nie:
1 |  |  |  | výška pohárov, viď. výkresy pohárov |  | áno |  | - | áno/nie:
1 |  |  |  | pracovný tlak pary min. |  | 0.4 |  | Mpa | hodnota:
1 |  |  |  | teplota pary 154 °C |  | áno |  | - | áno/nie:
1 |  |  |  | výška vstupného a výstupného dopravníka od podlahy s možnosťou regulácie |  | 900- 1 000 |  | mm | hodnota:
1 |  |  |  | zásobník uzáverov – súčasť dodávky |  | áno |  | - | áno/nie:
1 |  |  |  | výkon stroja musí byť plynule regulovateľný |  | áno |  | - | áno/nie:
1 |  |  |  | musí automaticky vyradiť zle uzavreté poháre |  | áno |  | - | áno/nie:
1 |  |  |  | stroj musí kontrolovať uzavierací moment vlastným zariadením |  | áno |  | - | áno/nie:
1 |  |  |  | stroj nesmie byť citlivý na tolerancie odchýlok rozmerov viečok a pohárov |  | áno |  | - | áno/nie:
1 |  |  |  | zmena nastavenia na iný rozmer obalu, alebo viečka musí byť jednoduchá a musí trvať max. |  | 20 |  | min | hodnota:
1 |  |  | Kontrola uzatvorenia | zariadenie musí automaticky detekovať a vyradiť z dopravníka za uzatváračkou TO chybne uzavreté viečka |  | áno |  | - | áno/nie:
1 |  |  | Automatický vkladač naplnených pohárov do pasterizačných košov | minimálny výkon |  | 7000 |  | ks/hod | hodnota:
1 |  |  |  | musí mať blokádu proti preplneniu vkladacieho priestoru |  | áno |  | - | áno/nie:
1 |  |  |  | musí zabezpečiť plynulý proces vkladania bez nutnosti odstávky linky pri výmene košov |  | áno |  | - | áno/nie:
1 |  |  |  | musí mať automatický vkladač preložiek |  | áno |  | - | áno/nie:
1 |  |  |  | obsluha 1 pracovník |  | áno |  | - | áno/nie:
1 |  |  |  | konštrukcia musí byť z nerezového materiálu s vlastnosťou ľahkej údržby |  | áno |  | - | áno/nie:
1 |  |  |  | musí zabezpečiť plynulé vkladanie pohárov pri presune medzi manipulačnými prvkami bez rizika poškodenia pohárov a uzáverov |  | áno |  | - | áno/nie:
1 |  |  |  | napájanie 400 V / 50 Hz, päťvodičová sústava s ochranným vodičom |  | áno |  | - | áno/nie:
1 |  |  |  | zariadenie musí spĺňať platné normy a požiadavky EÚ |  | áno |  | - | áno/nie:
1 |  |  | Spojovacie dopravníky medzi jednotlivými zariadeniami | pri inštalácii všetkých zariadení linky, okrem varných kotlov, je k dispozícii plocha vo výrobnej miestnosti 12 × 12 m |  | áno |  | - | áno/nie:
1 |  |  |  | dĺžka dopravníkov musí byť navrhnutá tak, aby umožňovala plynulý presun jednotlivých zariadení linky |  | áno |  | - | áno/nie:
1 |  |  |  | výkon linky ako celku podľa druhu obalu (skenený pohár o objeme 314 ml) min. |  | 7000 |  | ks/hod | hodnota:
1 |  |  |  | rýchlosť dopravníkových pásov musí byť plynule regulovateľná |  | áno |  | - | áno/nie:
1 |  |  |  | elektrické napájanie 400 V / 50 Hz, päťvodičová sústava s ochranným vodičom |  | áno |  | - | áno/nie:
1 |  |  |  | konštrukčný materiál rámov – nerezová oceľ |  | áno |  | - | áno/nie:
1 |  |  |  | konštrukčný material rámov dopravníkov je z nerezovej ocele s plastovými článkami |  | áno |  | - | áno/nie:
1 | Ďalšie súčasti hodnoty obstarávaného zariadenia |  | Doprava na miesto realizácie | - | - | áno |  | - | áno/nie: | - | -
1 |  |  | Súčasťou dodávky linky musí byť elektrické pospájanie zariadení vrátane potrebnej elektrickej zostavy | - | - | áno |  | - | áno/nie: | - | -
1 |  |  | Montáž zariadenia a uvedenie do prevádzky | - | - | áno |  | - | áno/nie: | - | -
1
1 |  | Miesto:
1
1 |  | Dátum:
1 | [6 empty] | podpis a pečiatka navrhovateľa