## Pokyny pro vyplnění (hidden)
Pokyny pro vyplnění
Ve všech listech tohoto souboru můžete měnit pouze buňky s modrým pozadím. Jedná se o tyto údaje : - údaje o firmě - jednotkové ceny položek zadané na maximálně dvě desetinná místa

## Stavba
#RTSROZP# | Položkový rozpočet stavby
| Stavba: |  | 001 | Stavební úpravy objektu, zateplení obálky
| Objekt: |  | SO 01 | Stavební úpravy objektu, zateplení obálky
1969 | Rozpočet: |  | 1 | Stavební úpravy objektu, zateplení obálky
| Objednatel: |  | Silnice LK a.s. |  |  |  | IČO: | 28746503
|  |  | Československé armády 4805/24 |  |  |  | DIČ: | CZ28746503
|  |  | 46605 | Jablonec nad Nisou - Rýnovice
| Projektant: | [5 empty] | IČO:
DIČ:
| Zhotovitel: | [5 empty] | IČO:
DIČ:
| Vypracoval: |  | Ing. Jiří Marek
| Rozpis ceny | [6 empty] | Celkem
HSV | HSV | [6 empty] | 0
PSV | PSV | [6 empty] | 0
MON | MON | [6 empty] | 0
VN | Vedlejší náklady | [6 empty] | 0
ON | Ostatní náklady | [6 empty] | 0
| Celkem | [6 empty] | 0
Rekapitulace daní
| Základ pro sníženou DPH |  |  | 12 | % | 0 |  |  | CZK
| Snížená DPH |  |  | 12 | % | 0 |  |  | CZK
| Základ pro základní DPH |  |  | 21 | % | 0 |  |  | CZK
| Základní DPH |  |  | 21 | % | 0 |  |  | CZK
| Zaokrouhlení |  |  |  |  | 0 |  |  | CZK
| Cena celkem bez DPH |  |  |  |  | 8723272.02 |  |  | CZK
| Cena celkem s DPH |  |  |  |  | 0 |  |  | CZK
|  | v |  |  | dne
|  |  | Za zhotovitele |  |  |  | Za objednatele
Rekapitulace dílčích částí
#CASTI>> | Číslo | Název |  |  | Základ pro sníženou DPH | Základ pro základní DPH | DPH celkem | Cena celkem | %
1 | Stavba |  |  |  | 0 | 8723272.02 | 1831887.12 | 10555159.14 | 100
2 | SO 01 | Stavební úpravy objektu, zateplení obálky |  |  | 0 | 8723272.02 | 1831887.12 | 10555159.14 | 100
3 | 1 | Stavební úpravy objektu, zateplení obálky |  |  | 0 | 8723272.02 | 1831887.12 | 10555159.14 | 100
| Celkem za stavbu |  |  |  | 0 | 8723272.02 | 1831887.12 | 10555159.14 | 100
#POPS | Popis stavby: 001 - Stavební úpravy objektu, zateplení obálky
#POPO | Popis objektu: SO 01 - Stavební úpravy objektu, zateplení obálky
#POPR | Popis rozpočtu: 1 - Stavební úpravy objektu, zateplení obálky
Rekapitulace dílů
| Číslo | Název |  |  | Typ dílu |  |  | Celkem | %
| 1 | Zemní práce |  |  | HSV |  |  | 0
| 2 | Základy a zvláštní zakládání |  |  | HSV |  |  | 0
| 3 | Svislé a kompletní konstrukce |  |  | HSV |  |  | 0
| 5 | Komunikace |  |  | HSV |  |  | 0
| 61 | Úpravy povrchů vnitřní |  |  | HSV |  |  | 0
| 62 | Úpravy povrchů vnější |  |  | HSV |  |  | 0
| 64 | Výplně otvorů |  |  | HSV |  |  | 0
| 94 | Lešení a stavební výtahy |  |  | HSV |  |  | 0
| 95 | Dokončovací konstrukce na pozemních stavbách |  |  | HSV |  |  | 0
| 96 | Bourání konstrukcí |  |  | HSV |  |  | 0
| 99 | Staveništní přesun hmot |  |  | HSV |  |  | 0
| 764 | Konstrukce klempířské |  |  | PSV |  |  | 0
| 767 | Konstrukce zámečnické |  |  | PSV |  |  | 0
| 784 | Malby |  |  | PSV |  |  | 0
| 799 | Ostatní |  |  | PSV |  |  | 0
| M65 | Elektroinstalace |  |  | MON |  |  | 0
| D96 | Přesuny suti a vybouraných hmot |  |  | PSU |  |  | 0
| VN | Vedlejší náklady |  |  | VN |  |  | 0
| Cena celkem | [6 empty] | 0 | 0
Note on D11: Název
Note on I11: IČO
Note on D12: Ulice
Note on I12: DIČ
Note on D13: PSČ
Note on E13: Místo

## VzorPolozky (hidden)
Položkový rozpočet
S:
O:
R:

## SO 01 1 Pol
Položkový rozpočet | [21 empty] | #TypZaznamu#
S: | 001 | Stavební úpravy objektu, zateplení obálky | [19 empty] | STA
O: | SO 01 | Stavební úpravy objektu, zateplení obálky | [16 empty] | STA |  |  | OBJ
R: | 1 | Stavební úpravy objektu, zateplení obálky | [19 empty] | ROZ
P.č. | Číslo položky | Název položky | MJ | Množství | Cena / MJ | Celkem | Dodávka | Dodávka celk. | Montáž | Montáž celk. | DPH | Cena s DPH | Ceník | Nhod / MJ | Nhod celk. | Dodavatel | Typ položky | Stav položky
Díl: | 1 | Zemní práce |  |  |  | 0 |  | 25997.592 |  | 73819.578 |  | 120778.7999 |  |  | 87.1374 | [6 empty] | DIL
1 | 132201111R00 | Hloubení rýh šířky do 600 mm v hor. 3, do 100 m3, STROJNĚ | m3 | 63.9 |  | 0 | 0 | 0 | 370.5 | 23674.95 | 21 | 28646.6895 |  | 0.23 | 14.697 |  | Práce | Běžná |  |  |  | POL1_
|  | rýhy kolem objektu pro zateplení základů : | [19 empty] | VV | 0
|  | dle TZ -výkopy = hloubka 750 mm : | [19 empty] | VV | 0
|  | šíře 600 mm : | [19 empty] | VV | 0
|  | 2*49*0,6*0,75 |  | 44.1 | [17 empty] | VV | 0
|  | 2*22*0,6*0,75 |  | 19.8 | [17 empty] | VV | 0
2 | 132201119R00 | Příplatek za lepivost, hloubení rýh šířky do 600 mm, v hornině 3, STROJNĚ | m3 | 21.3 |  | 0 | 0 | 0 | 274.5 | 5846.85 | 21 | 7074.6885 |  | 0.39 | 8.307 |  | Práce | Běžná |  |  |  | POL1_
|  | 63,9/3 |  | 21.3 | [17 empty] | VV | 0
3 | 162201102R00 | Vodorovné přemístění výkopku z horniny tř. 1 - 4, do 50 m | m3 | 108.27 |  | 0 | 0 | 0 | 68.8 | 7448.976 | 21 | 9013.2658 |  | 0.07 | 7.5789 |  | Práce | Běžná |  |  |  | POL1_
|  | odvoz výkopku na depo = 63,9m3 : | [19 empty] | VV | 0
|  | 63,9 |  | 63.9 | [17 empty] | VV | 0
|  | odvoz výkopku ke zpětnému zásypu(odpočet štp + bet. lože- cca 350mm) : | [19 empty] | VV | 0
|  | 63,9-(1*49*0,6*0,35+2*22*0,6*0,35) |  | 44.37 | [17 empty] | VV | 0
4 | 167101101R00 | Nakládání výkopku z hor. 1 ÷ 4 v množství do 100 m3 | m3 | 44.37 |  | 0 | 0 | 0 | 425.5 | 18879.435 | 21 | 22844.1224 |  | 0.65 | 28.8405 |  | Práce | Běžná |  |  |  | POL1_
|  | nakládání výkopku na depu ke zpětnému zásypu : | [19 empty] | VV | 0
|  | ke zpětnému zásypu(odpočet štp + bet. lože- cca 350mm) : | [19 empty] | VV | 0
|  | 63,9-(1*49*0,6*0,35+2*22*0,6*0,35) |  | 44.37 | [17 empty] | VV | 0
5 | 174101101R00 | Zásyp jam, rýh, šachet se zhutněním | m3 | 8.37 |  | 0 | 0 | 0 | 187.5 | 1569.375 | 21 | 1898.9498 |  | 0.2 | 1.674 |  | Práce | Běžná |  |  |  | POL1_
|  | včetně strojního přemístění materiálu pro zásyp ze vzdálenosti do 10 m od okraje zásypu | [19 empty] | POP
|  | podsyp pod betonové lože okapováho chodníku v tl. 150mm,šíře 600mm : | [19 empty] | VV | 0
|  | předpoklad ,že na severu u vjezdů není okapový chodník- vi příčný řez : | [19 empty] | VV | 0
|  | 1*49*0,6*0,15 |  | 4.41 | [17 empty] | VV | 0
|  | 2*22*0,6*0,15 |  | 3.96 | [17 empty] | VV | 0
6 | 180402111R00 | Založení trávníku parkového výsevem v rovině | m2 | 130.2 |  | 0 | 2.44 | 317.688 | 36.36 | 4734.072 | 21 | 6112.6296 |  | 0.06 | 7.812 |  | Práce | Běžná |  |  |  | POL1_
|  | osetí upravené plochy = 198,8m2 : | [19 empty] | VV | 0
|  | 130,2 |  | 130.2 | [17 empty] | VV | 0
7 | 181201101R00 | Úprava pláně v násypech v hor. 1-4, bez zhutnění | m2 | 130.2 |  | 0 | 0 | 0 | 10.7 | 1393.14 | 21 | 1685.6994 |  | 0.01 | 1.302 |  | Práce | Běžná |  |  |  | POL1_
|  | rozprostření přebytečného výkopku v areálu investora(UNC,JCB ap.) cca v tl.15cm : | [19 empty] | VV | 0
|  | štp + bet. lože- cca 350mm : | [19 empty] | VV | 0
|  | (1*49*0,6*0,35+2*22*0,6*0,35)/0,15 |  | 130.2 | [17 empty] | VV | 0
8 | 181301101R00 | Rozprostření ornice, rovina, v ploše do 500 m2, do tl. 100 mm | m2 | 130.2 |  | 0 | 0 | 0 | 78.9 | 10272.78 | 21 | 12430.0638 |  | 0.13 | 16.926 |  | Práce | Běžná |  |  |  | POL1_
|  | ohumusování rozprostřeného přebytečného výkopku =130,2m2 : | [19 empty] | VV | 0
|  | 130,2 |  | 130.2 | [17 empty] | VV | 0
9 | 00572400R | Směs travní parková I. běžná zátěž PROFI | kg | 6.51 |  | 0 | 158 | 1028.58 | 0 | 0 | 21 | 1244.5818 | SPCM | 0 | 0 |  | Specifikace | Běžná |  |  |  | POL3_
|  | travní směs cca 0,05 kg/m2 : | [19 empty] | VV | 0
|  | 130,2*0,05 |  | 6.51 | [17 empty] | VV | 0
10 | 5832012R | Zemina zahradní, tříděná 0/8 | t | 20.832 |  | 0 | 738 | 15374.016 | 0 | 0 | 21 | 18602.5642 | SPCM | 0 | 0 |  | Specifikace | Běžná |  |  |  | POL3_
|  | ornice pro zahumusování upraveného terénu přebytečným výkopkem : | [19 empty] | VV | 0
|  | v tl. cca 10cm, 1m3 = cca 1,6t : | [19 empty] | VV | 0
|  | 130,2*0,1*1,6 |  | 20.832 | [17 empty] | VV | 0
11 | 583426851R | Kamenivo drcené 16/32 | t | 14.229 |  | 0 | 652 | 9277.308 | 0 | 0 | 21 | 11225.5451 | SPCM | 0 | 0 |  | Specifikace | Běžná |  |  |  | POL3_
|  | dodávka podsypového materiálu : | [19 empty] | VV | 0
|  | pod betonové lože okapováho chodníku v tl. 150mm,šíře 600mm : | [19 empty] | VV | 0
|  | předpoklad ,že na severu u vjezdů není okapový chodník- vi příčný řez : | [19 empty] | VV | 0
|  | 1*49*0,6*0,15*1,7 |  | 7.497 | [17 empty] | VV | 0
|  | 2*22*0,6*0,15*1,7 |  | 6.732 | [17 empty] | VV | 0
Díl: | 2 | Základy a zvláštní zakládání |  |  |  | 0 |  | 37221.7248 |  | 4851.4752 |  | 50908.572 |  |  | 5.3568 | [6 empty] | DIL
12 | 274313611R00 | Beton základových pasů prostý C 16/20 | m3 | 11.16 |  | 0 | 3335.28 | 37221.7248 | 434.72 | 4851.4752 | 21 | 50908.572 |  | 0.48 | 5.3568 |  | Práce | Běžná |  |  |  | POL1_
|  | Včetně dodávky a uložení betonu a kamene. | [19 empty] | POP
|  | betonové lože okapováho chodníku v tl. 200mm,šíře 600mm : | [19 empty] | VV | 0
|  | předpoklad ,že na severu u vjezdů není okapový chodník- vi příčný řez : | [19 empty] | VV | 0
|  | 1*49*0,6*0,2 |  | 5.88 | [17 empty] | VV | 0
|  | 2*22*0,6*0,2 |  | 5.28 | [17 empty] | VV | 0
Díl: | 3 | Svislé a kompletní konstrukce |  |  |  | 0 |  | 7167.5712 |  | 1368.7488 |  | 10328.9472 |  |  | 1.4688 | [6 empty] | DIL
13 | 311261212R00 | Zdivo z velkoformátových pórobetonových bloků se zvýšenou pevností, tl. 250 mm | m2 | 4.32 |  | 0 | 1659.16 | 7167.5712 | 316.84 | 1368.7488 | 21 | 10328.9472 |  | 0.34 | 1.4688 |  | Práce | Běžná |  |  |  | POL1_
|  | zazdívka 1 ks okna v 2.NP : | [19 empty] | VV | 0
|  | 2,4*1,8 |  | 4.32
14 | 2 | Překlad 2x I200, dl. 4100 mm | kus | 8.2 |  | 0
|  | 2*4,1 |  | 8.2 | [17 empty] | VV | 0
Díl: | 5 | Komunikace |  |  |  | 0 |  | 23864.73 |  | 12265.77 |  | 43717.905 |  |  | 17.4375 | [6 empty] | DIL
15 | 596811111RT4 | Kladení dlažby komunikací pro pěší, z dlažby betonové, lože z kameniva těženého do tl. 30 mm včetně dlažby betonové 500 x 500 x 50 mm | m2 | 46.5 |  | 0 | 513.22 | 23864.73 | 263.78 | 12265.77 | 21 | 43717.905 |  | 0.375 | 17.4375 |  | Práce | Běžná |  |  |  | POL1_
|  | povrch okapového chodníku- osazení + dodávka dlažby : | [19 empty] | VV | 0
|  | předpoklad ,že na severu u vjezdů není okapový chodník- vi příčný řez : | [19 empty] | VV | 0
|  | 1*49*0,5 |  | 24.5 | [17 empty] | VV | 0
|  | 2*22*0,5 |  | 22 | [17 empty] | VV | 0
Díl: | 61 | Úpravy povrchů vnitřní |  |  |  | 0 |  | 3036.6957 |  | 40823.8093 |  | 53071.2171 |  |  | 57.897 | [6 empty] | DIL
16 | 612409991R00 | Začištění omítek kolem oken, dveří, obkladů apod. | m | 302.69 |  | 0 | 6.09 | 1843.3821 | 126.41 | 38263.0429 | 21 | 48528.7803 |  | 0.18 | 54.4842 |  | Práce | Běžná |  |  |  | POL1_
|  | začištění ostění a nadpraží po osazení výplní z vnitřní strany objektu : | [19 empty] | VV | 0
|  | jih : | [19 empty] | VV | 0
|  | 28*(1,8*2+2,4) |  | 168 | [17 empty] | VV | 0
|  | 1*3*1,8 |  | 5.4 | [17 empty] | VV | 0
|  | 1*(2*2,02+1) |  | 5.04 | [17 empty] | VV | 0
|  | východ : | [19 empty] | VV | 0
|  | 4*(2*1,8+2,4) |  | 24 | [17 empty] | VV | 0
|  | 1*(2*2,1+1,8) |  | 6 | [17 empty] | VV | 0
|  | 2*(2*2,24+3,6) |  | 16.16 | [17 empty] | VV | 0
|  | 1*(2*2,4+3,6) |  | 8.4 | [17 empty] | VV | 0
|  | 1*(2*2,5+1,9) |  | 6.9 | [17 empty] | VV | 0
|  | omítka západ : | [19 empty] | VV | 0
|  | 3*(2*1,8+2,4) |  | 18 | [17 empty] | VV | 0
|  | 1*(2*2,02+1,75) |  | 5.79 | [17 empty] | VV | 0
|  | 4*(2*2,4+3,6) |  | 33.6 | [17 empty] | VV | 0
|  | 1*(2*1,8+1,8) |  | 5.4 | [17 empty] | VV | 0
17 | 612472621R00 | Omítka vnitřních stěn určená pro pórobetonové zdivo, tepelněizolační, jádrová omítka a hlazená stěrka, prováděná ručně | m2 | 4.32 |  | 0 | 276.23 | 1193.3136 | 592.77 | 2560.7664 | 21 | 4542.4368 |  | 0.79 | 3.4128 |  | Práce | Běžná |  |  |  | POL1_
|  | vnitřní omítka porobetonu po zazdění okna v 2.NP : | [19 empty] | VV | 0
|  | 2,4*1,8 |  | 4.32 | [17 empty] | VV | 0
Díl: | 62 | Úpravy povrchů vnější |  |  |  | 0 |  | 1750242.3893 |  | 1438572.3907 |  | 3858465.8959 |  |  | 1841.6551 | [6 empty] | DIL
18 | 620991121R00 | Zakrývání výplní vnějších otvorů z lešení | m2 | 102.673 |  | 0 | 17.89 | 1836.82 | 54.11 | 5555.636 | 21 | 8944.8766 |  | 0.08 | 8.2138 |  | Práce | Běžná |  |  |  | POL1_
|  | zakrytí otvorů z vnější strany : | [19 empty] | VV | 0
|  | jih : | [19 empty] | VV | 0
|  | -28*2,4*1,8+1,8*1,8+0,8*2,02 |  | -116.104 | [17 empty] | VV | 0
|  | sever : | [19 empty] | VV | 0
|  | 7*3,6*3,6+3,6*4,2+3,6*2,24 |  | 113.904 | [17 empty] | VV | 0
|  | omítka východ : | [19 empty] | VV | 0
|  | 4*2,4*1,8+1,8*2,1+1,9*2,5+3,6*2,4+2*3,6*2,24 |  | 50.578 | [17 empty] | VV | 0
|  | omítka západ : | [19 empty] | VV | 0
|  | 3*2,4*1,8+1,8*1,8+1,75*2,02+4*3,6*2,4 |  | 54.295 | [17 empty] | VV | 0
19 | 622311514R00 | Izolace suterénu z extrudovaného polystyrenu (XPS) tl. 140 mm, bez povrchové úpravy | m2 | 56.984 |  | 0 | 969.27 | 55232.8817 | 387.73 | 22094.4063 | 21 | 93566.0209 |  | 0.49 | 27.9222 |  | Práce | Běžná |  |  |  | POL1_
|  | izolace pod terénem - dle příčného řezu 40 cm do hloubky pod terén : | [19 empty] | VV | 0
|  | 1*49,28*0,4 |  | 19.712 | [17 empty] | VV | 0
|  | 1*49,18*0,4 |  | 19.672 | [17 empty] | VV | 0
|  | 2*22*0,4 |  | 17.6 | [17 empty] | VV | 0
20 | 622311524RT1 | Zateplovací systém soklu, izolant XPS tl. 140 mm, s flexibilním lepicím/stěrkovým tmelem a akrylátovou pastovitou omítkou (zrno 2,0 mm) | m2 | 43.684 |  | 0 | 1262.09 | 55133.1396 | 992.91 | 43374.2804 | 21 | 119193.9782 |  | 1.26 | 55.0418 |  | Práce | Běžná |  |  |  | POL1_
|  | Součinitel tepelné vodivosti izolantu je 0,038 W/mK. | [19 empty] | POP
|  | skladba OS2 : | [19 empty] | VV | 0
|  | izolace soklu nad terénem - dle příčného řezu 40 cm nad terén : | [19 empty] | VV | 0
|  | 1*49,28*0,4 |  | 19.712 | [17 empty] | VV | 0
|  | -8*3,6*0,4 |  | -11.52 | [17 empty] | VV | 0
|  | 1*49,18*0,4 |  | 19.672 | [17 empty] | VV | 0
|  | -0,8*0,4 |  | -0.32 | [17 empty] | VV | 0
|  | 2*22*0,4 |  | 17.6 | [17 empty] | VV | 0
|  | -1,75*0,4 |  | -0.7 | [17 empty] | VV | 0
|  | -1,9*0,4 |  | -0.76 | [17 empty] | VV | 0
21 | 622311734RT3 | Fasádní zateplovací systém, lamelové desky z minerální vaty (kolmé vlákno) tl. 140 mm, systémový lepicí/stěrkový tmel a silikonová pastovitá omítka (zrno 2,0 mm) | m2 | 940.209 |  | 0 | 1565.85 | 1472226.2626 | 1114.15 | 1047533.8574 | 21 | 3048909.7452 |  | 1.42 | 1335.0968 |  | Práce | Běžná |  |  |  | POL1_
|  | Součinitel tepelné vodivosti izolantu je 0,041 W/mK. | [19 empty] | POP
|  | kompletní zateplovcí systém upřesní investor : | [19 empty] | VV | 0
|  | zateplení jih : | [19 empty] | VV | 0
|  | 49,18*7,1 |  | 349.178 | [17 empty] | VV | 0
|  | 49,28*2,05 |  | 101.024 | [17 empty] | VV | 0
|  | -27*2,4*1,8-2*1,8*1,8-0,8*1,62 |  | -124.416 | [17 empty] | VV | 0
|  | zateplení sever : | [19 empty] | VV | 0
|  | 49,28*9,2 |  | 453.376 | [17 empty] | VV | 0
|  | -7*3,6*3,2-3,6*3,8-3,6*2,4 |  | -102.96 | [17 empty] | VV | 0
|  | zateplení východ : | [19 empty] | VV | 0
|  | 8,9*7,1 |  | 63.19 | [17 empty] | VV | 0
|  | 13,1*9,2 |  | 120.52 | [17 empty] | VV | 0
|  | -4*2,4*1,8-1,8*2,1-1,9*2,1-3,6*2,4-2*3,6*2,24 |  | -49.818 | [17 empty] | VV | 0
|  | zateplení západ : | [19 empty] | VV | 0
|  | 8,9*7,1 |  | 63.19 | [17 empty] | VV | 0
|  | 13,1*9,2 |  | 120.52 | [17 empty] | VV | 0
|  | -3*2,4*1,8-1,8*1,8-1,75*1,62-4*3,6*2,4 |  | -53.595 | [17 empty] | VV | 0
22 | 622311763RT1 | Zateplovací systém parapetu, izolant z minerální vaty s kolmým vláknem, tl. 30 mm | m2 | 11.102 |  | 0 | 660.93 | 11214.6602 | 1225.07 | 20786.9878 | 21 | 38721.9965 |  | 1.58 | 26.8094 |  | Práce | Běžná |  |  |  | POL1_
|  | Součinitel tepelné vodivosti izolantu je 0,041 W/mK. | [19 empty] | POP
|  | pod venkovní parapety, včetně stěrky a výztužné tkaniny : | [19 empty] | VV | 0
|  | osazení a dodávka vnitřních parapetů : | [19 empty] | VV | 0
|  | dle knihy fasádních výplní : | [19 empty] | VV | 0
|  | pozice A : | [19 empty] | VV | 0
|  | okno plastové 3550 x 2350 - 3 ks : | [19 empty] | VV | 0
|  | 3*3,6*0,14 |  | 1.512 | [17 empty] | VV | 0
|  | pozice B : | [19 empty] | VV | 0
|  | okno plastové 1750 x 1400 - 1 ks : | [19 empty] | VV | 0
|  | 1*1,8*0,14 |  | 0.252 | [17 empty] | VV | 0
|  | pozice C : | [19 empty] | VV | 0
|  | okno plastové 2350 x 1750 - 16 ks : | [19 empty] | VV | 0
|  | 16*2,4*0,14 |  | 5.376 | [17 empty] | VV | 0
|  | pozice D : | [19 empty] | VV | 0
|  | okno plastové 850 x 1750 - 3 ks : | [19 empty] | VV | 0
|  | 3*0,9*0,14 |  | 0.378 | [17 empty] | VV | 0
|  | pozice E : | [19 empty] | VV | 0
|  | okno platové 2350 x 950 - 1 ks : | [19 empty] | VV | 0
|  | 1*2,4*0,14 |  | 0.336 | [17 empty] | VV | 0
|  | pozice F : | [19 empty] | VV | 0
|  | okno plastové 1550 x 1750 - 1 ks : | [19 empty] | VV | 0
|  | 1*1,6*0,14 |  | 0.224 | [17 empty] | VV | 0
|  | pozice G : | [19 empty] | VV | 0
|  | okno plastové 3550 x 2800 - 2 ks : | [19 empty] | VV | 0
|  | 2*3,6*0,14 |  | 1.008
pozice H :
okno plastové 3550 x 1150 + 3550 x 950 - 1 ks :
|  | 2*3,6*0,14 |  | 1.008
pozice I :
okno plastové 3550 x 2350 - 2 ks :
|  | 2*3,6*0,14 |  | 1.008 | [17 empty] | VV | 0
23 | 622311750RT3 | Povrchová úprava ostění, zateplovací systém s lamelami z minerální vaty (kolmé vlákno), systémový lepicí/stěrkový tmel a silikonová pastovitá omítka (zrno 2,0 mm) | m2 | 53.9658 |  | 0 | 999.96 | 53963.6414 | 1810.04 | 97680.2566 | 21 | 183489.119 |  | 2.33 | 125.7403 |  | Práce | Běžná |  |  |  | POL1_
|  | Položka obsahuje: podkladní stěrku, okenní a rohové lišty, výztužnou stěrku, kontaktní nátěr a povrchovou úpravu omítkou. | [19 empty] | POP |  | Položka obsahuje: podkladní stěrku, okenní a rohové lišty, výztužnou stěrku, kontaktní nátěr a povrchovou úpravu omítkou.
|  | úprava ostění zateplovacího systému : | [19 empty] | VV | 0
|  | fasáda jih : | [19 empty] | VV | 0
|  | 27*(1,8*2+2,4)*0,14 |  | 22.68 | [17 empty] | VV | 0
|  | 2*(1,8*2+1,8)*0,14 |  | 1.512 | [17 empty] | VV | 0
|  | (2*2,02+1)*0,14 |  | 0.7056 | [17 empty] | VV | 0
|  | fasáda sever : | [19 empty] | VV | 0
|  | 7*(2*3,6+3,6)*0,14 |  | 10.584 | [17 empty] | VV | 0
|  | 1*(2*4,2+3,6)*0,14 |  | 1.68 | [17 empty] | VV | 0
|  | 1*(2*2,24+3,6)*0,14 |  | 1.1312 | [17 empty] | VV | 0
|  | fasáda východ : | [19 empty] | VV | 0
|  | 4*(2*1,8+2,4)*0,14 |  | 3.36 | [17 empty] | VV | 0
|  | 1*(2*2,1+1,8)*0,14 |  | 0.84 | [17 empty] | VV | 0
|  | 2*(2*2,24+3,6)*0,14 |  | 2.2624 | [17 empty] | VV | 0
|  | 1*(2*2,4+3,6)*0,14 |  | 1.176 | [17 empty] | VV | 0
|  | fasáda západ : | [19 empty] | VV | 0
|  | 3*(2*1,8+2,4)*0,14 |  | 2.52 | [17 empty] | VV | 0
|  | 1*(2*2,02+1,75)*0,14 |  | 0.8106 | [17 empty] | VV | 0
|  | 4*(2*2,4+3,6)*0,14 |  | 4.704 | [17 empty] | VV | 0
24 | 622311014R00 | Soklová hliníková zakládací lišta pro kontaktní zateplovací systém (ETICS), pro izolant tl. 140 mm | m | 142.46 |  | 0 | 172.61 | 24590.0206 | 163.39 | 23276.5394 | 21 | 57918.5376 |  | 0.21 | 29.9166 |  | Práce | Běžná |  |  |  | POL1_
|  | zakládací soklová lišta : | [19 empty] | VV | 0
|  | 1*49,28 |  | 49.28 | [17 empty] | VV | 0
|  | 1*49,18 |  | 49.18 | [17 empty] | VV | 0
|  | 2*22 |  | 44 | [17 empty] | VV | 0
25 | 622422211R00 | Oprava omítky vnější stěn, složitost 1 - 2, vápenné, hladké, do 20 % plochy | m2 | 1012.67 |  | 0 | 40.96 | 41478.9632 | 176.04 | 178270.4268 | 21 | 265896.7619 |  | 0.23 | 232.9141 |  | Práce | Běžná |  |  |  | POL1_
|  | Včetně barvení vždy celé plochy (100%), s výjimkou položek oprav omítek drásaných. | [19 empty] | POP
|  | oprava otlučených vnějších omítek- rozsah bude upřesněn z lešení : | [19 empty] | VV | 0
|  | výměra- viz otlučení vnějších omítek = 1.012,67m2 : | [19 empty] | VV | 0
|  | 1012,67 |  | 1012.67 | [17 empty] | VV | 0
26 | 283502541R | Zátka STR EPS pro talířové hmoždinky, průměr 65 mm | kus | 264 |  | 0 | 2.75 | 726 | 0 | 0 | 21 | 878.46 | SPCM | 0 | 0 |  | Specifikace | Běžná |  |  |  | POL3_
|  | EPS zátky k překrytí hmoždinek u soklové části nad zemí : | [19 empty] | VV | 0
|  | plocha zateplení soklu nad zemí = 44m2, počet hm. na 1m2 = cca 6ks : | [19 empty] | VV | 0
|  | 6*44 |  | 264 | [17 empty] | VV | 0
27 | 283502552R | Zátka minerální k zapouštěcím hmoždinkám, průměr 66 mm, tl. 25 mm | kus | 5640 |  | 0 | 6 | 33840 | 0 | 0 | 21 | 40946.4 | SPCM | 0 | 0 |  | Specifikace | Běžná |  |  |  | POL3_
|  | minerání zátky k překrytí hmoždinek : | [19 empty] | VV | 0
|  | plocha zateplení minerálem = 940m2, počet hm. na 1m2 = cca 6ks : | [19 empty] | VV | 0
|  | 6*940 |  | 5640 | [17 empty] | VV | 0
Díl: | 64 | Výplně otvorů |  |  |  | 0 |  | 2831500.3585 |  | 316925.3765 |  | 3809595.1454 |  |  | 534.8653 | [6 empty] | DIL
28 | 624602111R00 | Tmelení spár š. 10 mm, hl. 7 mm trvale elastickým tmelem na bázi MS polymerů | m | 8.12 |  | 0 | 39.84 | 524.2944 | 189.66 | 2495.9256 | 21 | 3654.4662 |  | 0.27 | 3.5532 |  | Práce | Běžná |  |  |  | POL1_
|  | tmelení spár u ostění venkovních parapetů : | [19 empty] | VV | 0
|  | dle knihy fasádních výplní : | [19 empty] | VV | 0
|  | pozice A : | [19 empty] | VV | 0
|  | okno plastové 3550 x 2350 - 3 ks : | [19 empty] | VV | 0
|  | 3*2*0,14 |  | 0.84 | [17 empty] | VV | 0
|  | pozice B : | [19 empty] | VV | 0
|  | okno plastové 1750 x 1400 - 1 ks : | [19 empty] | VV | 0
|  | 1*2*0,14 |  | 0.28 | [17 empty] | VV | 0
|  | pozice C : | [19 empty] | VV | 0
|  | okno plastové 2350 x 1750 - 16 ks : | [19 empty] | VV | 0
|  | 16*2*0,14 |  | 4.48 | [17 empty] | VV | 0
|  | pozice D : | [19 empty] | VV | 0
|  | okno plastové 850 x 1750 - 1 ks : | [19 empty] | VV | 0
|  | 1*2*0,14 |  | 0.28 | [17 empty] | VV | 0
|  | pozice E : | [19 empty] | VV | 0
|  | okno platové 2350 x 950 - 1 ks : | [19 empty] | VV | 0
|  | 1*2*0,14 |  | 0.28 | [17 empty] | VV | 0
pozice F:
|  | okno plastové 1550 x 1750 - 1 ks : |  | 0.28
1*2*0,14
|  | pozice H: | [19 empty] | VV | 0
|  | okno plastové 3550 x 1150 + 3550 x 950 - 1 ks : | [19 empty] | VV | 0
|  | 1*2*0,14 |  | 0.28 | [17 empty] | VV | 0
|  | 1*2*0,14 |  | 0.28 | [17 empty] | VV | 0
|  | pozice G : | [19 empty] | VV | 0
|  | okno plastové 3550 x 2800 - 2 ks : | [19 empty] | VV | 0
|  | 2*2*0,14 |  | 0.56
pozice I :
okno plastové 3550 x 2350 - 2 ks :
|  | 2*2*0,14 |  | 0.56 | [17 empty] | VV | 0
29 | 648991111RT4 | Osazení parapetních desek plastových a laminovaných šířky do 200 mm včetně dodávky plastové parapetní desky š. 200 mm | m | 77.5 |  | 0 | 250.36 | 30343.632 | 268.64 | 32559.168 | 21 | 76112.388 |  | 0.356 | 43.1472 |  | Práce | Běžná |  |  |  | POL1_1
|  | osazení a dodávka vnitřních parapetů : | [19 empty] | VV | 0
|  | dle knihy fasádních výplní : | [19 empty] | VV | 0
|  | pozice A : | [19 empty] | VV | 0
|  | okno plastové 3550 x 2350 - 3 ks : | [19 empty] | VV | 0
|  | 3*3,6 |  | 10.8 | [17 empty] | VV | 0
|  | pozice B : | [19 empty] | VV | 0
|  | okno plastové 1750 x 1400 - 1 ks : | [19 empty] | VV | 0
|  | 1*1,8 |  | 1.8 | [17 empty] | VV | 0
|  | pozice C : | [19 empty] | VV | 0
|  | okno plastové 2350 x 1750 - 16 ks : | [19 empty] | VV | 0
|  | 16*2,4 |  | 38.4 | [17 empty] | VV | 0
|  | pozice D : | [19 empty] | VV | 0
|  | okno plastové 850 x 1750 - 1 ks : | [19 empty] | VV | 0
|  | 1*0,9 |  | 0.9 | [17 empty] | VV | 0
|  | pozice E : | [19 empty] | VV | 0
|  | okno plastové 2350 x 950 - 1 ks : | [19 empty] | VV | 0
|  | 1*2,4 |  | 2.4 | [17 empty] | VV | 0
pozice F:
okno plastové 1550 x 1750 - 1 ks :
|  | 1*1,6 |  | 1.6
|  | pozice H : | [19 empty] | VV | 0
|  | okno plastové 3550 x 1150 + 3550 x 950 - 1 ks : | [19 empty] | VV | 0
|  | 2*3,6 |  | 7.2 | [17 empty] | VV | 0
|  | pozice G : | [19 empty] | VV | 0
|  | okno plastové 3550 x 2800 - 2 ks : | [19 empty] | VV | 0
|  | 2*3,6 |  | 7.2
pozice I :
okno plastové 3550 x 2350 - 2 ks :
|  | 2*3,6 |  | 7.2 | [17 empty] | VV | 0
30 | 766601211RT1 | Těsnění okenní spáry, ostění, PT fólie+ PP páska folie š. 70 mm, páska tl. 2 mm, š. 10 mm | m | 553.14 |  | 0 | 38.71 | 33602.6026 | 124.79 | 108325.2074 | 21 | 171732.6501 |  | 0.32 | 277.7792 |  | Práce | Běžná |  |  |  | POL1_7
|  | dle knihy fasádních výplní : | [19 empty] | VV | 0
|  | pozice A : | [19 empty] | VV | 0
|  | okno plastové 3550 x 2350 - 3 ks : | [19 empty] | VV | 0
|  | 3*2*(3,855+2,35)*2 |  | 74.46 | [17 empty] | VV | 0
|  | pozice B : | [19 empty] | VV | 0
|  | okno plastové 1750 x 1400 - 1 ks : | [19 empty] | VV | 0
|  | 1*2*(1,75+1,40)*2 |  | 12.6 | [17 empty] | VV | 0
|  | pozice C : | [19 empty] | VV | 0
|  | okno plastové 2350 x 1750 - 16 ks : | [19 empty] | VV | 0
|  | 16*2*(2,35+1,75)*2 |  | 262.4 | [17 empty] | VV | 0
|  | pozice D : | [19 empty] | VV | 0
|  | okno plastové 850 x 1750 - 1 ks : | [19 empty] | VV | 0
|  | 1*2*(0,85+1,75)*2 |  | 10.4 | [17 empty] | VV | 0
|  | pozice E : | [19 empty] | VV | 0
|  | okno platové 2350 x 950 - 1 ks : | [19 empty] | VV | 0
|  | 1*2*(2,35+0,95)*2 |  | 13.2 | [17 empty] | VV | 0
pozice F:
okno plastové 1550 x 1750 - 1 ks :
|  | 1*2*(1,55+1,75)*2 |  | 13.2
|  | pozice H : | [19 empty] | VV | 0
|  | okno plastové 3550 x 1150 + 3550 x 950 - 1 ks : | [19 empty] | VV | 0
|  | 1*2*(3,55+1,15)*2 |  | 18.8 | [17 empty] | VV | 0
|  | 1*2*(3,55+0,95)*2 |  | 18 | [17 empty] | VV | 0
|  | pozice G : | [19 empty] | VV | 0
|  | okno plastové 3550 x 2800 - 2 ks : | [19 empty] | VV | 0
|  | 2*2*(3,55+2,80)*2 |  | 50.8 | [17 empty] | VV | 0
pozice I :
okno plastové 3550 x 2350 - 2 ks :
|  | 2*2*(3,55+2,35)*2 |  | 47.2
[22 empty] | VV | 0
|  | pouzice V1 : | [19 empty] | VV | 0
|  | dveře hliníkové 1800 x 2450 - 1 ks : | [19 empty] | VV | 0
|  | 1*2*(1,8+2,45)*2 |  | 17 | [17 empty] | VV | 0
|  | pozice V2 : | [19 empty] | VV | 0
|  | dveře hliníkové 1800 x 1970 - 1 ks : | [19 empty] | VV | 0
|  | 1*2*(1,8+1,97)*2 |  | 15.08 | [17 empty] | VV | 0
31 | 766711001R00 | Montáž oken s vypěněním plastových | m | 260.53 |  | 0 | 20.45 | 8425.1955 | 389.05 | 160284.7095 | 21 | 204138.9911 |  | 0.47 | 193.6353 |  | Práce | Běžná |  |  |  | POL1_7
|  | Montáž plastových oken a dveří včetně dodávky a montáže PU pěny a spojovacích prostředků. | [19 empty] | POP
|  | dle knihy fasádních výplní : | [19 empty] | VV | 0
|  | pozice A : | [19 empty] | VV | 0
|  | okno plastové 3550 x 2350 - 3 ks : | [19 empty] | VV | 0
|  | 3*2*(3,855+2,35) |  | 37.23 | [17 empty] | VV | 0
|  | pozice B : | [19 empty] | VV | 0
|  | okno plastové 1750 x 1400 - 1 ks : | [19 empty] | VV | 0
|  | 1*2*(1,75+1,40) |  | 6.3 | [17 empty] | VV | 0
|  | pozice C : | [19 empty] | VV | 0
|  | okno plastové 2350 x 1750 -16 ks : | [19 empty] | VV | 0
|  | 16*2*(2,35+1,75) |  | 131.2 | [17 empty] | VV | 0
|  | pozice D : | [19 empty] | VV | 0
|  | okno plastové 850 x 1750 - 1 ks : | [19 empty] | VV | 0
|  | 1*2*(0,85+1,75) |  | 5.2 | [17 empty] | VV | 0
|  | pozice E : | [19 empty] | VV | 0
|  | okno plastové 2350 x 950 - 1 ks : | [19 empty] | VV | 0
|  | 1*2*(2,35+0,95) |  | 6.6 | [17 empty] | VV | 0
pozice F:
okno plastové 1550 x 1750 - 1 ks :
|  | 1*2*(1,55+1,75) |  | 6.6
|  | pozice H : | [19 empty] | VV | 0
|  | okno plastové 3550 x 1150 + 3550 x 950 - 1 ks : | [19 empty] | VV | 0
|  | 1*2*(3,55+1,15) |  | 9.4 | [17 empty] | VV | 0
|  | 1*2*(3,55+0,95) |  | 9 | [17 empty] | VV | 0
|  | pozice G : | [19 empty] | VV | 0
|  | okno plastové 3550 x 2800 - 2 ks : | [19 empty] | VV | 0
|  | 2*2*(3,55+2,80) |  | 25.4
pozice I :
okno plastové 3550 x 2350 - 2 ks :
|  | 2*2*(3,55+2,35) |  | 23.6 | [17 empty] | VV | 0
32 | 1001 | Okno plastové 3550 x 2350, izolační trojsklo, pozice A, parametry- viz výplně otvorů | kus | 3 |  | 0 | 108450 | 325350 | 0 | 0 | 21 | 393673.5 |  | 0 | 0 |  | Práce | Běžná |  |  |  | POL1_
|  | 3 |  | 3 | [17 empty] | VV | 0
33 | 1002 | Okno plastové 1750 x 1400, izolační trojsklo, pozice B, parametry- viz výplně otvorů | kus | 1 |  | 0 | 46640 | 46640 | 0 | 0 | 21 | 56434.4 |  | 0 | 0 |  | Práce | Běžná |  |  |  | POL1_
|  | 1 |  | 1 | [17 empty] | VV | 0
34 | 1003 | Okno plastové 2350 x 1750, izolační trojsklo, pozice C, parametry- viz výplně otvorů | kus | 16 |  | 0 | 53460 | 1817640 | 0 | 0 | 21 | 2199344.4 |  | 0 | 0 |  | Práce | Běžná |  |  |  | POL1_
|  | 16 |  | 16 | [17 empty] | VV | 0
35 | 1004 | Okno plastové 850 x 1750, izolační trojsklo, pozice D, parametry- viz výplně otvorů | kus | 3 |  | 0 | 39810 | 119430 | 0 | 0 | 21 | 144510.3 |  | 0 | 0 |  | Práce | Běžná |  |  |  | POL1_
|  | 1 |  | 3 | [17 empty] | VV | 0
36 | 1004 | Okno plastové 2350 x 950, izolační trojsklo, pozice E, parametry- viz výplně otvorů | kus | 1 |  | 0
|  | 1 |  | 1
37 | 1005 | Okno plastové 1550 x 1750, izolační trojsklo, pozice F, parametry- viz výplně otvorů | kus | 1 |  | 0
|  | 1 |  | 1
38 | 1007 | Okno plastové 3550 x 2800, izolační trojsklo, pozice G, parametry- viz výplně otvorů | kus | 2 |  | 0
|  | 2 |  | 2
39 | 1006 | Okno plastové 3550 x 1150 + 3550 x 950 , izolační trojsklo, pozice H, parametry- viz výplně otvorů | kus | 1 |  | 0 | 96880 | 96880 | 0 | 0 | 21 | 117224.8 |  | 0 | 0 |  | Práce | Běžná |  |  |  | POL1_
|  | 1 |  | 1 | [17 empty] | VV | 0
40 | 1007 | Okno plastové 3550 x 2350, izolační trojsklo, pozice I, parametry- viz výplně otvorů | kus | 2 |  | 0 | 108450 | 216900 | 0 | 0 | 21 | 262449 |  | 0 | 0 |  | Práce | Běžná |  |  |  | POL1_
|  | 2 |  | 2 | [17 empty] | VV | 0
41 | 1008 | Dveře vchodové, hliníkové 1800 x2450, pozice V1, parametry-viz výplně otvorů | kus | 1 |  | 0 | 74970 | 74970 | 0 | 0 | 21 | 90713.7 |  | 0 | 0 |  | Práce | Běžná |  |  |  | POL1_
|  | 1 |  | 1 | [17 empty] | VV | 0
42 | 1009 | Dveře vchodové, hliníkové 1800 x1970, pozice V2, parametry-viz výplně otvorů | kus | 1 |  | 0 | 60280 | 60280 | 0 | 0 | 21 | 72938.8 |  | 0 | 0 |  | Práce | Běžná |  |  |  | POL1_
|  | 1 |  | 1 | [17 empty] | VV | 0
43 | 766711021R00 | Montáž vstupních dveří s vypěněním hliníkových | m | 16.04 |  | 0 | 23.35 | 514.634 | 601.65 | 13260.366 | 21 | 16667.75 |  | 0.76 | 16.7504 |  | Práce | Běžná |  |  |  | POL1_7
|  | Montáž plastových dveří včetně dodávky a montáže PU pěny. | [19 empty] | POP
|  | dle knihy fasádních výplní : | [19 empty] | VV | 0
|  | pouzice V1 : | [19 empty] | VV | 0
|  | dveře hliníkové 1800 x 2450 - 1 ks : | [19 empty] | VV | 0
|  | 1*2*(1,8+2,45) |  | 8.5 | [17 empty] | VV | 0
|  | pozice V2 : | [19 empty] | VV | 0
|  | dveře hliníkové 1800 x 1970 - 1 ks : | [19 empty] | VV | 0
|  | 1*2*(1,8+1,97) |  | 7.54 | [17 empty] | VV | 0
Díl: | 94 | Lešení a stavební výtahy |  |  |  | 0 |  | 350418.72 |  | 276305.28 |  | 758336.04 |  |  | 446.88 | [6 empty] | DIL
44 | 941941031R00 | Montáž lešení leh.řad.s podlahami,š.do 1 m, H 10 m | m2 | 1264 |  | 0 | 0.03 | 37.92 | 83.77 | 105885.28 | 21 | 128167.072 |  | 0.13 | 164.32 |  | Práce | Běžná |  |  |  | POL1_1
|  | 2*50*9 |  | 900 | [17 empty] | VV | 0
|  | 2*8*7+2*14*9 |  | 364 | [17 empty] | VV | 0
45 | 941941191R00 | Příplatek za každý měsíc použití lešení k pol.1031 | m2 | 7584 |  | 0 | 46.2 | 350380.8 | 4 | 30336 | 21 | 460667.328 |  | 0.01 | 75.84 |  | Práce | Běžná |  |  |  | POL1_1
|  | předpoklad používání lešení cca 6 měsíců : | [19 empty] | VV | 0
|  | 6*1264 |  | 7584 | [17 empty] | VV | 0
46 | 941941831R00 | Demontáž lešení leh.řad.s podlahami,š.1 m, H 10 m | m2 | 1264 |  | 0 | 0 | 0 | 61 | 77104 | 21 | 93295.84 |  | 0.11 | 139.04 |  | Práce | Běžná |  |  |  | POL1_1
|  | 2*50*9 |  | 900 | [17 empty] | VV | 0
|  | 2*8*7+2*14*9 |  | 364 | [17 empty] | VV | 0
47 | 941955009 | Lešení lehké pomocné, výška podlahy do 1,2 m | m2 | 376 |  | 0 | 0 | 0 | 167.5 | 62980 | 21 | 76205.8 |  | 0.18 | 67.68 |  | Práce | Běžná |  |  |  | POL1_
|  | lešení pro začištění ostění a nadpraží z vnitřní strany výplní otvorů : | [19 empty] | VV | 0
|  | cca 2 x 50 x 2 + 4 x 22 *2 : | [19 empty] | VV | 0
|  | 2*50*2 |  | 200 | [17 empty] | VV | 0
|  | 4*22*2 |  | 176 | [17 empty] | VV | 0
Díl: | 95 | Dokončovací konstrukce na pozemních stavbách |  |  |  | 0 |  | 615.48 |  | 53480.52 |  | 65456.16 |  |  | 85.56 | [6 empty] | DIL
48 | 952901111R00 | Vyčištění budov o výšce podlaží do 4 m | m2 | 276 |  | 0 | 2.23 | 615.48 | 193.77 | 53480.52 | 21 | 65456.16 |  | 0.31 | 85.56 |  | Práce | Běžná |  |  |  | POL1_1
|  | plocha uvažována cca 1m od obvodového zdiva : | [19 empty] | VV | 0
[22 empty] | VV | 0
|  | 2*2*48 |  | 192 | [17 empty] | VV | 0
|  | 2*2*21 |  | 84 | [17 empty] | VV | 0
Díl: | 96 | Bourání konstrukcí |  |  |  | 0 |  | 6548.5752 |  | 122019.2141 |  | 155567.0138 |  |  | 187.5546 | [6 empty] | DIL
49 | 962032231R00 | Bourání zdiva z cihel pálených na MVC | m3 | 3.276 |  | 0 | 37.29 | 14.7668 | 1247.71 | 494.0932 | 21 | 615.7206 |  | 1.52 | 0.60192 |  | Práce | Běžná |  |  |  | POL1_
|  | 2.NP : | [19 empty] | VV | 0
pohled sever - vybourání okna, prohloubení parapetu
|  | 3,60*2,84*0,25 |  | 2.556
pohled východ vybourání parapetů
|  | 3,60*0,25*0,4*2 |  | 0.72
50 | 962081131R00 | Bourání příček ze skleněných tvárnic do tl. 100 mm | m2 | 3.6 |  | 0 | 19.43 | 156.6835 | 243.57 | 1964.1485 | 21 | 2566.2043 |  | 0.381 | 3.0724 |  | Práce | Běžná |  |  |  | POL1_
|  | 2.NP : | [19 empty] | VV | 0
|  | pohled jih- (okno z luxfer?) : | [19 empty] | VV | 0
|  | 3,6*1,0 |  | 3.6 | [17 empty] | VV | 0
51 | 968061112R00 | Vyvěšení dřevěných a plastových okenních křídel pl. do 1,5 m2 | kus | 150 |  | 0 | 0 | 0 | 17.3 | 2595 | 21 | 3139.95 |  | 0.03 | 4.5 |  | Práce | Běžná |  |  |  | POL1_
|  | 1.NP : | [19 empty] | VV | 0
|  | pohled jih : | [19 empty] | VV | 0
|  | 14*2 |  | 28 | [17 empty] | VV | 0
|  | pohled východ : | [19 empty] | VV | 0
|  | 3*2 |  | 6 | [17 empty] | VV | 0
|  | 1*12 |  | 12 | [17 empty] | VV | 0
|  | pohled západ : | [19 empty] | VV | 0
|  | 2*2 |  | 4 | [17 empty] | VV | 0
|  | 2*12 |  | 24 | [17 empty] | VV | 0
|  | 2.NP : | [19 empty] | VV | 0
|  | pohled jih : | [19 empty] | VV | 0
|  | 16*2 |  | 32 | [17 empty] | VV | 0
|  | pohled východ : | [19 empty] | VV | 0
|  | 2*2 |  | 4 | [17 empty] | VV | 0
|  | 2*6 |  | 12 | [17 empty] | VV | 0
|  | pohled západ : | [19 empty] | VV | 0
|  | 2*2 |  | 4 | [17 empty] | VV | 0
|  | 2*12 |  | 24 | [17 empty] | VV | 0
52 | 968061125R00 | Vyvěšení dřevěných a plastových dveřních křídel pl. do 2 m2 | kus | 6 |  | 0 | 0 | 0 | 28.9 | 173.4 | 21 | 209.814 |  | 0.05 | 0.3 |  | Práce | Běžná |  |  |  | POL1_
|  | 1. NP : | [19 empty] | VV | 0
|  | pohled jih : | [19 empty] | VV | 0
|  | 1*1 |  | 1 | [17 empty] | VV | 0
|  | pohled východ : | [19 empty] | VV | 0
|  | 1*2+1 |  | 3 | [17 empty] | VV | 0
|  | pohled západ : | [19 empty] | VV | 0
|  | 1*2 |  | 2 | [17 empty] | VV | 0
53 | 968062357R00 | Vybourání rámů oken dvojitých nad 4 m2 | m2 | 225.18 |  | 0 | 24 | 5404.32 | 254 | 57195.72 | 21 | 75746.0484 |  | 0.396 | 89.1713 |  | Práce | Běžná |  |  |  | POL1_
|  | 1.NP : | [19 empty] | VV | 0
|  | pohled jih : | [19 empty] | VV | 0
|  | 13*2,4*1,8 |  | 56.16 | [17 empty] | VV | 0
|  | 1*1,8*1,8 |  | 3.24 | [17 empty] | VV | 0
|  | pohled východ : | [19 empty] | VV | 0
|  | 2*2,4*1,8 |  | 8.64 | [17 empty] | VV | 0
|  | 1*1,8*2,1 |  | 3.78 | [17 empty] | VV | 0
|  | 1*3,6*2,4 |  | 8.64 | [17 empty] | VV | 0
|  | pohled západ : | [19 empty] | VV | 0
|  | 2*2,4*1,8 |  | 8.64 | [17 empty] | VV | 0
|  | 2*3,6*2,4 |  | 17.28 | [17 empty] | VV | 0
|  | 2.NP : | [19 empty] | VV | 0
|  | pohled jih : | [19 empty] | VV | 0
|  | 15*2,4*1,8 |  | 64.8 | [17 empty] | VV | 0
|  | 1*1,8*1,8 |  | 3.24 | [17 empty] | VV | 0
|  | pohled východ : | [19 empty] | VV | 0
|  | 2*2,4*1,8 |  | 8.64 | [17 empty] | VV | 0
|  | 2*3,6*2,4 |  | 17.28 | [17 empty] | VV | 0
|  | pohled západ : | [19 empty] | VV | 0
|  | 1*2,4*1,8 |  | 4.32 | [17 empty] | VV | 0
|  | 1*1,8*1,8 |  | 3.24 | [17 empty] | VV | 0
|  | 2*3,6*2,4 |  | 17.28 | [17 empty] | VV | 0
54 | 968072456R00 | Vybourání kovových dveřních zárubní pl. nad 2 m2 | m2 | 8.285 |  | 0 | 29.21 | 242.0049 | 457.29 | 3788.6477 | 21 | 4877.0865 |  | 0.718 | 5.9486 |  | Práce | Běžná |  |  |  | POL1_
|  | 1. NP : | [19 empty] | VV | 0
|  | pohled východ : | [19 empty] | VV | 0
|  | 1*1,9*2,5 |  | 4.75 | [17 empty] | VV | 0
|  | pohled západ : | [19 empty] | VV | 0
|  | 1*1,75*2,02 |  | 3.535 | [17 empty] | VV | 0
55 | 968095001R00 | Bourání parapetů dřevěných do š. 250 mm | m | 120 |  | 0 | 0 | 0 | 57.6 | 6912 | 21 | 8363.52 |  | 0.08 | 9.6 |  | Práce | Běžná |  |  |  | POL1_
|  | 1.NP : | [19 empty] | VV | 0
|  | pohled jih : | [19 empty] | VV | 0
|  | 13*2,4 |  | 31.2 | [17 empty] | VV | 0
|  | 1*1,8 |  | 1.8 | [17 empty] | VV | 0
|  | pohled východ : | [19 empty] | VV | 0
|  | 2*2,4 |  | 4.8 | [17 empty] | VV | 0
|  | 1*1,8 |  | 1.8 | [17 empty] | VV | 0
|  | 1*3,6 |  | 3.6 | [17 empty] | VV | 0
|  | pohled západ : | [19 empty] | VV | 0
|  | 2*2,4 |  | 4.8 | [17 empty] | VV | 0
|  | 2*3,6 |  | 7.2 | [17 empty] | VV | 0
|  | 2.NP : | [19 empty] | VV | 0
|  | pohled jih : | [19 empty] | VV | 0
|  | 15*2,4 |  | 36 | [17 empty] | VV | 0
|  | 1*1,8 |  | 1.8 | [17 empty] | VV | 0
|  | pohled východ : | [19 empty] | VV | 0
|  | 2*2,4 |  | 4.8 | [17 empty] | VV | 0
|  | 2*3,6 |  | 7.2 | [17 empty] | VV | 0
|  | pohled západ : | [19 empty] | VV | 0
|  | 1*2,4 |  | 2.4 | [17 empty] | VV | 0
|  | 1*1,8 |  | 1.8 | [17 empty] | VV | 0
|  | 2*3,6 |  | 7.2 | [17 empty] | VV | 0
|  | 2.NP : | [19 empty] | VV | 0
|  | pohled sever- (okno z luxfer?) : | [19 empty] | VV | 0
|  | 3,6 |  | 3.6 | [17 empty] | VV | 0
56 | 978015231R00 | Otlučení omítek vnějších MVC v složit.1-4 do 20 % | m2 | 1012.6735 |  | 0 | 0 | 0 | 34.6 | 35038.5048 | 21 | 42396.585 |  | 0.06 | 60.7604 |  | Práce | Běžná |  |  |  | POL1_
|  | procento otlučení bude upřesněno prohlídkou z lešení : | [19 empty] | VV | 0
|  | omítka jih : | [19 empty] | VV | 0
|  | 49*7,5 |  | 367.5 | [17 empty] | VV | 0
|  | 49*2,05 |  | 100.45 | [17 empty] | VV | 0
|  | -29*2,4*1,8-1,8*1,8-0,8*2,02 |  | -130.136 | [17 empty] | VV | 0
|  | 5*(1,8*2+2,4)*0,085 |  | 2.55 | [17 empty] | VV | 0
|  | 6*(1,8*2+2,4)*0,085 |  | 3.06 | [17 empty] | VV | 0
|  | (2*2,02+1)*0,1 |  | 0.504 | [17 empty] | VV | 0
|  | omítka sever : | [19 empty] | VV | 0
|  | 49*9,6 |  | 470.4 | [17 empty] | VV | 0
|  | -7*3,6*3,6-3,6*4,2-3,6*2,24 |  | -113.904 | [17 empty] | VV | 0
|  | 7*(2*3,6+3,6)*0,25 |  | 18.9 | [17 empty] | VV | 0
|  | 1*(2*4,2+3,6)*0,25 |  | 3 | [17 empty] | VV | 0
|  | 1*(2*2,24+3,6)*0,085 |  | 0.6868 | [17 empty] | VV | 0
|  | omítka východ : | [19 empty] | VV | 0
|  | 8,9*7,5 |  | 66.75 | [17 empty] | VV | 0
|  | 13,1*9,6 |  | 125.76 | [17 empty] | VV | 0
|  | -4*2,4*1,8-1,8*2,1-1,9*2,5-3,6*2,4-2*3,6*2,24 |  | -50.578 | [17 empty] | VV | 0
|  | 4*(2*1,8+2,4)*0,085 |  | 2.04 | [17 empty] | VV | 0
|  | 1*(2*2,1+1,8)*0,085 |  | 0.51 | [17 empty] | VV | 0
|  | 2*(2*2,24+3,6)*0,085 |  | 1.3736 | [17 empty] | VV | 0
|  | 1*(2*2,4+3,6)*0,085 |  | 0.714 | [17 empty] | VV | 0
|  | omítka západ : | [19 empty] | VV | 0
|  | 8,9*7,5 |  | 66.75 | [17 empty] | VV | 0
|  | 13,1*9,6 |  | 125.76 | [17 empty] | VV | 0
|  | -3*2,4*1,8-1,8*1,8-1,75*2,02-4*3,6*2,4 |  | -54.295 | [17 empty] | VV | 0
|  | 3*(2*1,8+2,4)*0,085 |  | 1.53 | [17 empty] | VV | 0
|  | 1*(2*2,02+1,75)*0,085 |  | 0.49215 | [17 empty] | VV | 0
|  | 4*(2*2,4+3,6)*0,085 |  | 2.856 | [17 empty] | VV | 0
57 | 764410850R00 | Demontáž oplechování parapetů, rš od 100 do 330 mm | m | 177 |  | 0 | 0 | 0 | 85.9 | 10308 | 21 | 12472.68 |  | 0.09 | 10.8 |  | Práce | Běžná |  |  |  | POL1_
|  | 1.NP : | [19 empty] | VV | 0
|  | pohled jih : | [19 empty] | VV | 0
|  | 13*2,4 |  | 31.2 | [17 empty] | VV | 0
|  | 1*1,8 |  | 1.8 | [17 empty] | VV | 0
|  | pohled východ : | [19 empty] | VV | 0
|  | 2*2,4 |  | 4.8 | [17 empty] | VV | 0
|  | 1*1,8 |  | 1.8 | [17 empty] | VV | 0
|  | 1*3,6 |  | 3.6 | [17 empty] | VV | 0
|  | pohled západ : | [19 empty] | VV | 0
|  | 2*2,4 |  | 4.8 | [17 empty] | VV | 0
|  | 2*3,6 |  | 7.2 | [17 empty] | VV | 0
|  | 2.NP : | [19 empty] | VV | 0
|  | pohled jih : | [19 empty] | VV | 0
|  | 15*2,4 |  | 36 | [17 empty] | VV | 0
|  | 1*1,8 |  | 1.8 | [17 empty] | VV | 0
|  | pohled východ : | [19 empty] | VV | 0
|  | 2*2,4 |  | 4.8 | [17 empty] | VV | 0
|  | 2*3,6 |  | 7.2 | [17 empty] | VV | 0
|  | pohled západ : | [19 empty] | VV | 0
|  | 1*2,4 |  | 2.4 | [17 empty] | VV | 0
|  | 1*1,8 |  | 1.8 | [17 empty] | VV | 0
|  | 2*3,6 |  | 7.2 | [17 empty] | VV | 0
|  | 2.NP : | [19 empty] | VV | 0
|  | pohled sever- (okno z luxfer?) : | [19 empty] | VV | 0
|  | 3,6 |  | 3.6
2.NP :
pohled jih :
|  | 2,4*15 |  | 36
|  | 1,8*1 |  | 1.8
pohled východ :
|  | 2,4*2 |  | 4.8
|  | 3,6*2 |  | 7.2
pohled západ :
|  | 2,4*1 |  | 2.4
|  | 1,8*1 |  | 1.8
|  | 3,6*2 |  | 3.6
58 | 767996803R00 | Demontáž atypických ocelových konstr. do 250 kg | kg | 70 |  | 0 | 10.44 | 730.8 | 35.26 | 2468.2 | 21 | 3870.79 |  | 0.04 | 2.8 |  | Práce | Běžná |  |  |  | POL1_
|  | demontáž stávajícího nerez komínu-na depo pro zpětnou montáž : | [19 empty] | VV | 0
|  | cca výšky 8,8 dl pohledu jih = cca 70 kg : | [19 empty] | VV | 0
|  | 70 |  | 70 | [17 empty] | VV | 0
59 | 979097012R00 | Pronájem kontejneru 7 t | den | 21 |  | 0 | 0 | 0 | 51.5 | 1081.5 | 21 | 1308.615 |  | 0 | 0 |  | Práce | Běžná |  |  |  | POL1_
|  | předpoklad po dobu bourání- cca 21 dní : | [19 empty] | VV | 0
|  | 21 |  | 21 | [17 empty] | VV | 0
Díl: | 99 | Staveništní přesun hmot |  |  |  | 0 |  | 0 |  | 100445.924 |  | 121539.5632 |  |  | 78.6089 | [6 empty] | DIL
60 | 900 R02 | HZS stavební dělník v tarifní třídě 5 | h | 30 |  | 0 | 0 | 0 | 693 | 20790 | 21 | 25155.9 |  | 1 | 30 |  | Práce | Běžná |  |  |  | POL1_1
|  | vyměřování, pasování, přípomoce- cca 30 hodin : | [19 empty] | VV | 0
|  | 30 |  | 30 | [17 empty] | VV | 0
61 | 998011002R00 | Přesun hmot pro budovy zděné výšky do 12 m | t | 156.803 |  | 0 | 0 | 0 | 508 | 79655.924 | 21 | 96383.6632 |  | 0.31 | 48.6089 |  | Práce | Běžná |  |  |  | POL1_
|  | 156,803 |  | 156.803 | [17 empty] | VV | 0
Díl: | 764 | Konstrukce klempířské |  |  |  | 0 |  | 107354.8659 |  | 141547.0871 |  | 301171.3595 |  |  | 159.2905 | [6 empty] | DIL
62 | 764252403R00 | Žlaby podokapní půlkruhové z TiZn plechu, rš 330 mm | m | 147.84 |  | 0 | 386.04 | 38048.1024 | 405.96 | 40011.4176 | 21 | 94452.0192 |  | 0.47016 | 46.339 |  | Práce | Běžná |  |  |  | POL1_
|  | dle řezu a pohledů na severní a jižní části vyššího traktu : | [19 empty] | VV | 0
|  | položka včetně háků, čel, rohů a dilatací : | [19 empty] | VV | 0
|  | 3*49,28 |  | 147.84 | [17 empty] | VV | 0
63 | 764259411R00 | Kotlík kónický pro trouby z TiZn plechu, průměr do 150 mm | kus | 9 |  | 0 | 746.14 | 4476.84 | 882.86 | 5297.16 | 21 | 11826.54 |  | 0.98899 | 5.9339 |  | Práce | Běžná |  |  |  | POL1_
|  | viz pohled sever-3 ks : | [19 empty] | VV | 0
|  | 3 |  | 3 | [17 empty] | VV | 0
|  | viz pohled jih 6 ks : | [19 empty] | VV | 0
3 - vyšší střecha
|  | 3 - nižší střecha |  | 6 | [17 empty] | VV | 0
64 | 764512450R00 | Oplechování parapetů včetně rohů z TiZn plechu, rš 330 mm | m | 121.9 |  | 0 | 410.7 | 49776.84 | 652.3 | 79058.76 | 21 | 155891.076 |  | 0.71 | 86.052 |  | Práce | Běžná |  |  |  | POL1_
|  | osazení a dodávka vnějších parapetů : | [19 empty] | VV | 0
|  | dle knihy fasádních výplní nové výplně: | [19 empty] | VV | 0
|  | pozice A : | [19 empty] | VV | 0
|  | okno plastové 3550 x 2350 - 3 ks : | [19 empty] | VV | 0
|  | 3*3,6 |  | 10.8 | [17 empty] | VV | 0
|  | pozice B : | [19 empty] | VV | 0
|  | okno plastové 1750 x 1350 - 1 ks : | [19 empty] | VV | 0
|  | 1*1,8 |  | 1.8 | [17 empty] | VV | 0
|  | pozice C : | [19 empty] | VV | 0
|  | okno plastové 2350 x 1750 - 16 ks : | [19 empty] | VV | 0
|  | 16*2,4 |  | 38.4 | [17 empty] | VV | 0
|  | pozice D : | [19 empty] | VV | 0
|  | okno plastové 0,85x1,75 - 1ks | [19 empty] | VV | 0
|  | 1*0,9 |  | 0.9 | [17 empty] | VV | 0
|  | pozice E : | [19 empty] | VV | 0
|  | okno platové 2,35 x 0,95 - 1ks: | [19 empty] | VV | 0
|  | 1*2,4 |  | 2.4 | [17 empty] | VV | 0
|  | pozice F : | [19 empty] | VV | 0
|  | okno plastové 1,55x1,75 - 1ks: | [19 empty] | VV | 0
|  | 1*1,6 |  | 1.6 | [17 empty] | VV | 0
|  | pozice G : | [19 empty] | VV | 0
okno plastové 3,55x2,80 - 2ks:
|  | 2*3,6 |  | 7.2
pozice H :
okno plastové spdní díl 3550 x 1150 - 1 ks :
|  | 1*3,6 |  | 3.6
|  | okno plastové vrchní díl 3,55 x 0,95 - 1ks: | [19 empty] | VV | 0
|  | 1*3,6 |  | 3.6
pozice I :
okno plastové spdní díl 3550 x 2350 - 2 ks :
|  | 3,60*2 |  | 7.2
osazení a dodávka vnějších parapetů :
stávající plastové výplně
pohled východní
|  | 2*2,4 |  | 4.8
pohled jižní
|  | 14*2,4 |  | 33.6
|  | 1*1,80 |  | 1.8
pohled západní
|  | 1*2,4 |  | 2.4
|  | 1*1,8 |  | 1.8
65 | 764554402R00 | Odpadní trouby kruhové z TiZn plechu, průměr 100 mm | m | 55.65 |  | 0 | 454.09 | 15053.0835 | 446.91 | 14815.0665 | 21 | 36140.4615 |  | 0.526 | 17.4369 |  | Práce | Běžná |  |  |  | POL1_
|  | položka včetně manžet, odskoků, kolen : | [19 empty] | VV | 0
|  | viz pohled sever-3 ks po 9,3m : | [19 empty] | VV | 0
|  | 3*9,3 |  | 27.9 | [17 empty] | VV | 0
|  | viz pohled jih 3 ks po 1,75m : | [19 empty] | VV | 0
|  | 3*1,75 |  | 5.25
viz pohled jih 3 ks po 7,50m :
|  | 3*7,50 |  | 22.5 | [17 empty] | VV | 0
66 | 998764102R00 | Přesun hmot pro klempířské konstrukce, v objektech výšky do 12 m | t | 1.46 |  | 0 | 0 | 0 | 3230 | 2364.683 | 21 | 2861.2628 |  | 4.82 | 3.5287 |  | Přesun hmot | Běžná |  |  |  | POL7_
Díl: | 767 | Konstrukce zámečnické |  |  |  | 0 |  | 71211.04 |  | 882.96 |  | 87233.74 |  |  | 1.032 | [6 empty] | DIL
67 | 767833100R00 | Montáž žebříků do zdiva s bočnicemi | m | 2 |  | 0 | 15.52 | 31.04 | 441.48 | 882.96 | 21 | 1105.94 |  | 0.516 | 1.032 |  | Práce | Běžná |  |  |  | POL1_
|  | žebřík na střechu nižšího traktu : | [19 empty] | VV | 0
|  | 1 |  | 1 | [17 empty] | VV | 0
|  | žebřík ze střechy nižšího traktu na vyšší trakt : | [19 empty] | VV | 0
|  | 1 |  | 1 | [17 empty] | VV | 0
68 | 553539012R | Žebřík s přímým výstupem, výška 2 m, pozink | kus | 1 |  | 0 | 29850 | 29850 | 0 | 0 | 21 | 36118.5 | SPCM | 0 | 0 |  | Specifikace | Běžná |  |  |  | POL3_
|  | dodávka žebříku ze střechy nižšího traktu na vyšší trakt- výšky cca 2,5m : | [19 empty] | VV | 0
|  | bude upřesněno dílenskou dokumentací : | [19 empty] | VV | 0
|  | 1 |  | 1 | [17 empty] | VV | 0
69 | 553539020R | Žebřík s přímým výstupem, výška 7,6 m, pozink | kus | 1 |  | 0 | 41330 | 41330 | 0 | 0 | 21 | 50009.3 | SPCM | 0 | 0 |  | Specifikace | Běžná |  |  |  | POL3_
|  | dodávka žebříku na střechu nižšího traktu- výška cca 7m : | [19 empty] | VV | 0
|  | bude upřesněno dílenskou dokumentací : | [19 empty] | VV | 0
|  | 1 |  | 1 | [17 empty] | VV | 0
Díl: | 784 | Malby |  |  |  | 0 |  | 697.161 |  | 5306.859 |  | 7264.8642 |  |  | 6.4506 | [6 empty] | DIL
70 | 784161101R00 | Penetrace podkladu univerzálním akrylátovým penetračním nátěrem, 1x | m2 | 49.62 |  | 0 | 8.23 | 408.3726 | 25.87 | 1283.6694 | 21 | 2047.3684 |  | 0.03 | 1.4886 |  | Práce | Běžná |  |  |  | POL1_7
|  | malba na vnitřní omítku porobetonu po zazdění okna v 2.NP : | [19 empty] | VV | 0
|  | 2,4*1,8 |  | 4.32 | [17 empty] | VV | 0
|  | malba opraveného vnitřního ostění u oken a dveří = cca 302m, v šíři cca15 cm : | [19 empty] | VV | 0
|  | 302*0,15 |  | 45.3 | [17 empty] | VV | 0
71 | 784165212R00 | Vnitřní standardní malba s vysokou bělostí, bílá, bez penetrace, 2x | m2 | 49.62 |  | 0 | 5.82 | 288.7884 | 81.08 | 4023.1896 | 21 | 5217.4958 |  | 0.1 | 4.962 |  | Práce | Běžná |  |  |  | POL1_
|  | malba na vnitřní omítku porobetonu po zazdění okna v 2.NP : | [19 empty] | VV | 0
|  | 2,4*1,8 |  | 4.32 | [17 empty] | VV | 0
|  | malba opraveného vnitřního ostění u oken a dveří = cca 302m, v šíři cca15 cm : | [19 empty] | VV | 0
|  | 302*0,15 |  | 45.3 | [17 empty] | VV | 0
Díl: | 799 | Ostatní |  |  |  | 0 |  | 0 |  | 27250 |  | 32972.5 |  |  | 0 | [6 empty] | DIL
72 | 1 | Montáž a dodávka bezpečnostních tabulek dle PBŘ | kus | 10 |  | 0 | 0 | 0 | 450 | 4500 | 21 | 5445 |  | 0 | 0 |  | Práce | Běžná |  |  |  | POL1_
|  | vymezení pracovního prostoru, cca 10 ks : | [19 empty] | VV | 0
|  | 10 |  | 10 | [17 empty] | VV | 0
73 | 2 | Zpětné osazení nerez komína | soubor | 1 |  | 0 | 0 | 0 | 10000 | 10000 | 21 | 12100 |  | 0 | 0 |  | Práce | Běžná |  |  |  | POL1_
|  | 1 |  | 1 | [17 empty] | VV | 0
74 | 6 | Dokumentace dodavatele- dílenská | hod | 30 |  | 0 | 0 | 0 | 850 | 12750 | 21 | 15427.5 |  | 0 | 0 |  | Práce | Běžná |  |  |  | POL1_
|  | 30 |  | 30 | [17 empty] | VV | 0
Díl: | M65 | Elektroinstalace |  |  |  | 0
75 | 1 | Nový reflektor nad dveřmi a vraty, pohybové čidlo |  | 1 | 0 | 0
|  | LED Reflektor s pohybovým čidlem, 50 W, 9 ks : | ks | 9 |  | 0
|  | Montáž nového svítidla | ks | 9 |  | 0
|  | Kabeláž CYKY-J 3x1,5 (nové rozvody) | m | 44.6 |  | 0
76 | 1 | Nové světlo, soumrakové čidlo (rohy objektu) |  | 1 | 0 | 0
|  | nástěnné venkovní svítidlo se soumrakovým senzorem, 2x 40 W, 7 ks : | ks | 8 |  | 0
|  | Montáž nového svítidla | ks | 8 |  | 0
|  | Demontáž starého svítidla | ks | 4 |  | 0
|  | Kabeláž CYKY-J 3x1,5 (nové rozvody + prodloužení) | m | 4.5 |  | 0
77 | 1 | Reflektor nad dveřmi, demontáž a zpětná montáž |  | 1 | 0 | 0
|  | Demontáž a zpětná montáž svítidla | ks | 2 |  | 0
|  | Kabeláž CYKY-J 3x1,5 (prodloužení) | m | 0.28 |  | 0
78 | 1 | Kamera |  | 1 | 0 | 0
|  | IP bezpečnostní kamera, noční vidění, detekce osob a vozidel | ks | 1 |  | 0
|  | Montáž nové kamery | ks | 1 |  | 0
|  | Demontáž a zpětná montáž kamery | ks | 3 |  | 0
|  | Kabeláž CYKY-J 3x1,5 (prodloužení) | m | 0.56 |  | 0
|  | Kabeláž UTP cat 5e (prodloužení) | m | 0.56 |  | 0
Díl: | D96 | Přesuny suti a vybouraných hmot |  |  |  | 0 |  | 0 |  | 103430.6305 |  | 125151.0623 |  |  | 42.6135 | [6 empty] | DIL
79 | 979951111R00 | Výkup kovů - železný šrot tl. do 4 mm | t | 1.15 |  | 0 | 0 | 0 | -2499.85 | -2874.8275 | 21 | -3478.5443 |  | 0 | 0 |  | Práce | Běžná |  |  |  | POL1_
|  | Pro vyjádření výnosu ve prospěch zhotovitele je nutné jednotkovou cenu uvést se záporným znaménkem. (Získaná částka ponižuje náklad stavby.) | [19 empty] | POP |  | Pro vyjádření výnosu ve prospěch zhotovitele je nutné jednotkovou cenu uvést se záporným znaménkem. (Získaná částka ponižuje náklad stavby.)
|  | zárubně : | [19 empty] | VV | 0
|  | 0,12+0,51 |  | 0.63 | [17 empty] | VV | 0
|  | žlaby, parapety, odpadní roury : | [19 empty] | VV | 0
|  | 0,33+0,16+0,03 |  | 0.52 | [17 empty] | VV | 0
80 | 979081111RT3 | Odvoz suti a vybour. hmot na skládku do 1 km kontejnerem 7 t | t | 24.37 |  | 0 | 0 | 0 | 344 | 8383.28 | 21 | 10143.7688 |  | 0.49 | 11.9413 |  | Práce | Běžná |  |  |  | POL1_
|  | Včetně naložení na dopravní prostředek a složení na skládku, bez poplatku za skládku. | [19 empty] | POP
|  | odvoz na skládku, popřípadě do sběru : | [19 empty] | VV | 0
|  | komplet bourání = 24,44t : | [19 empty] | VV | 0
|  | 24,44 |  | 24.44 | [17 empty] | VV | 0
|  | odpočet žebříku ke zpětné montáži =0,07t : | [19 empty] | VV | 0
|  | -0,07 |  | -0.07 | [17 empty] | VV | 0
81 | 979081121RT3 | Příplatek k odvozu za každý další 1 km kontejnerem 7 t | t | 219.33 |  | 0 | 0 | 0 | 20.6 | 4518.198 | 21 | 5467.022 |  | 0 | 0 |  | Práce | Běžná |  |  |  | POL1_
|  | předpoklad odvozu do 10 km, tzn 9 x množství : | [19 empty] | VV | 0
|  | (24,44-0,07)*9 |  | 219.33 | [17 empty] | VV | 0
82 | 979082111R00 | Vnitrostaveništní doprava suti do 10 m | t | 24.44 |  | 0 | 0 | 0 | 543 | 13270.92 | 21 | 16057.8132 |  | 0.94 | 22.9736 |  | Práce | Běžná |  |  |  | POL1_
|  | výměra viz bourání = 24,44t : | [19 empty] | VV | 0
|  | 24,44 |  | 24.44 | [17 empty] | VV | 0
83 | 979082121R00 | Příplatek k vnitrost. dopravě suti za dalších 5 m | t | 73.32 |  | 0 | 0 | 0 | 60.5 | 4435.86 | 21 | 5367.3906 |  | 0.105 | 7.6986 |  | Práce | Běžná |  |  |  | POL1_
|  | předpoklad vnitro přepravy suti = cca v průměru do 20m ,tzn 3 x množství : | [19 empty] | VV | 0
|  | 3*24,44 |  | 73.32 | [17 empty] | VV | 0
84 | 979990107R00 | Poplatek za uložení suti - směs betonu, cihel, dřeva, skupina odpadu 170904 | t | 23.22 |  | 0 | 0 | 0 | 3260 | 75697.2 | 21 | 91593.612 |  | 0 | 0 |  | Práce | Běžná |  |  |  | POL1_
|  | kategorie 17 09 04 smíšené stavební a demoliční odpady | [19 empty] | POP
|  | poplatek za skládku- cena bude dle vybrané skládky : | [19 empty] | VV | 0
|  | komplet bourání = 24,44t : | [19 empty] | VV | 0
|  | 24,44 |  | 24.44 | [17 empty] | VV | 0
|  | odpočet žebříku ke zpětné montáži =0,07t : | [19 empty] | VV | 0
|  | -0,07 |  | -0.07 | [17 empty] | VV | 0
|  | odpočet sběru = 1,15t : | [19 empty] | VV | 0
|  | -1,15 |  | -1.15 | [17 empty] | VV | 0
Díl: | VN | Vedlejší náklady |  |  |  | 0 |  | 0 |  | 493770.12 |  | 597461.8452 |  |  | 0 | [6 empty] | DIL
85 | 005121 R | Zařízení staveniště | Soubor | 1 |  | 0 | 0 | 0 | 329180.08 | 329180.08 | 21 | 398307.8968 |  | 0 | 0 |  | VRN | Běžná |  |  |  | POL99_1
|  | Veškeré náklady spojené s vybudováním, provozem a odstraněním zařízení staveniště. | [19 empty] | POP
|  | 1 |  | 1
Náklady spojené se zpětným osazením periferií (kamery, hromosvod atd.)
|  | 1 |  | 1 | [17 empty] | VV | 0
Dodávka kamery
|  | 1 |  | 1
Dodávka pozičních světel
|  | 8 |  | 1
Dodávka reflektorů
|  | 11 |  | 1
86 | VRN2 | Přesun stavebních kapacit | Soubor | 1 |  | 0 | 0 | 0 | 164590.04 | 164590.04 | 21 | 199153.9484 |  | 0 | 0 |  | VRN | Běžná |  |  |  | POL99_1
|  | 1 |  | 1 | [17 empty] | VV | 0
[20 empty] | 12 | 21 | DPH
END