## Príloha č. 1
1
1 | Pokyny k vyplneniu: Vypĺňajú sa žlto vyznačené polia !!!
1
1 | [10 empty] | Príloha č. 1:
1 | Výzva na predloženie ponúk - prieskum trhu
1
1 | Podrobný technický opis a údaje deklarujúce technické parametre dodávaného predmetu
1
1
0 | Podrobné vymedzenie predmetu je súčasťou projektovej dokumentácie stavby a výkazu – výmer. | [10 empty] | Stavebné práce
1
1 | Názov predmetu: |  | Strešný hybridný fotovoltický systém | [6 empty] | Počet kusov: | 1
1
1 | Vymedzenie častí |  |  | Opis / Technická špecifikácia - požadované technické parametre |  | Číselný údaj / Hodnota / Charakteristika parametra - požadovaná hodnota parametra |  | Merná jednotka | Parametre navrhovanej technológie - navrhovateľ vyplní konkrétnu hodnotu parametra ním navrhovanej technológie (hodnota/číselný údaj a podobne podľa zadania) | Názov výrobcu | Typové označenie
1 | Základné zariadenie |  | Kompletný nový strešný hybridný fotovoltický systém s batériovým úložiskom, zálohovaním vybraných okruhov a príslušenstvom | Celkový výkon FV poľa na DC strane min. 36,08 kWp |  | áno |  | - | áno/nie:
1 |  |  |  | Fotovoltické moduly - min. 88 nových monokryštalických modulov, každý s menovitým výkonom min. 410 Wp |  | áno |  | - | áno/nie:
1 |  |  |  | Celkový menovitý výkon striedačov na AC strane min. 40kW |  | áno |  | - | áno/nie:
1 |  |  |  | 2 trojfázové hybridné striedače, každý s výkonom min. 20 kW, so vzájomnou koordináciou prevádzky |  | áno |  | - | áno/nie:
1 |  |  |  | batériové úložisko - min. 2 kompatibilné batériové jednotky; predpokladaná celková využiteľná kapacita min. 40 kWh |  | áno |  | - | áno/nie:
1 |  |  |  | Kompletné istenie, odpínanie, prepäťové ochrany, ochrana siete, rozvádzače a napojenie do elektroinštalácie objektu |  | áno |  | - | áno/nie:
1 |  |  |  | Lokálne a vzdialené sledovanie výroby a prevádzkových stavov, história údajov, alarmy a diagnostika |  | áno |  | - | áno/nie:
0
0
0
0
0
0 | Prídavné zariadenia
0
0
0
0
0
0
0
0
0
0
0
1 | Ďalšie súčasti hodnoty obstarávaného zariadenia |  | Doprava na miesto realizácie | - | - | áno |  | - | áno/nie: | - | -
1 |  |  | Montáž zariadenia a uvedenie do prevádzky | - | - | áno |  | - | áno/nie: | - | -
1
1 | Pozn.: V prípade, že v rámci opisu predmetu bol použitý konkrétny výrobca, výrobný postup, značka, patent, typ, krajina, oblasť alebo miesto pôvodu alebo výroby, môže uchádzač predložiť ponuku i na technický a funkčný ekvivalent.
1
1
1
1 |  | Miesto:
1
1 |  | Dátum:
1 | [6 empty] | podpis a pečiatka navrhovateľa
0 | [10 empty] | Príloha č. 1:
0 | Výzva na predloženie ponúk - prieskum trhu
0
0 | Podrobný technický opis a údaje deklarujúce technické parametre dodávaného predmetu
0
0
0 | Názov predmetu: | [8 empty] | Počet kusov:
0
0 | Vymedzenie častí |  |  | Opis / Technická špecifikácia - požadované technické parametre |  | Číselný údaj / Hodnota / Charakteristika parametra - požadovaná hodnota parametra |  | Merná jednotka | Parametre navrhovanej technológie - navrhovateľ vyplní konkrétnu hodnotu parametra ním navrhovanej technológie (hodnota/číselný údaj a podobne podľa zadania) | Názov výrobcu | Typové označenie
0 | Základné zariadenie
0
0
0
0
0
0
0
0
0
0
0
0 | Prídavné zariadenia
0
0
0
0
0
0
0
0
0
0
0
0 | Ďalšie súčasti hodnoty obstarávaného zariadenia |  | Doprava na miesto realizácie | - | - | áno |  | - | áno/nie: | - | -
0 |  |  | Montáž zariadenia a uvedenie do prevádzky | - | - | áno |  | - | áno/nie: | - | -
0
0 | Pozn.: V prípade, že v rámci opisu predmetu bol použitý konkrétny výrobca, výrobný postup, značka, patent, typ, krajina, oblasť alebo miesto pôvodu alebo výroby, môže uchádzač predložiť ponuku i na technický a funkčný ekvivalent.
0
0
0 |  | Miesto:
0
0 |  | Dátum:
0 | [6 empty] | podpis a pečiatka navrhovateľa
0 | [10 empty] | Príloha č. 1:
0 | Výzva na predloženie ponúk - prieskum trhu
0
0 | Podrobný technický opis a údaje deklarujúce technické parametre dodávaného predmetu
0
0
0 | Názov predmetu: | [8 empty] | Počet kusov:
0
0 | Vymedzenie častí |  |  | Opis / Technická špecifikácia - požadované technické parametre |  | Číselný údaj / Hodnota / Charakteristika parametra - požadovaná hodnota parametra |  | Merná jednotka | Parametre navrhovanej technológie - navrhovateľ vyplní konkrétnu hodnotu parametra ním navrhovanej technológie (hodnota/číselný údaj a podobne podľa zadania) | Názov výrobcu | Typové označenie
0 | Základné zariadenie
0
0
0
0
0
0
0
0
0
0
0
0 | Prídavné zariadenia
0
0
0
0
0
0
0
0
0
0
0
0 | Ďalšie súčasti hodnoty obstarávaného zariadenia |  | Doprava na miesto realizácie | - | - | áno |  | - | áno/nie: | - | -
0 |  |  | Montáž zariadenia a uvedenie do prevádzky | - | - | áno |  | - | áno/nie: | - | -
0
0
0 | Pozn.: V prípade, že v rámci opisu predmetu bol použitý konkrétny výrobca, výrobný postup, značka, patent, typ, krajina, oblasť alebo miesto pôvodu alebo výroby, môže uchádzač predložiť ponuku i na technický a funkčný ekvivalent.
0
0
0 |  | Miesto:
0
0 |  | Dátum:
0 | [6 empty] | podpis a pečiatka navrhovateľa
0 | [10 empty] | Príloha č. 1:
0 | Výzva na predloženie ponúk - prieskum trhu
0
0 | Podrobný technický opis a údaje deklarujúce technické parametre dodávaného predmetu
0
0
0 | Názov predmetu: | [8 empty] | Počet kusov:
0
0 | Vymedzenie častí |  |  | Opis / Technická špecifikácia - požadované technické parametre |  | Číselný údaj / Hodnota / Charakteristika parametra - požadovaná hodnota parametra |  | Merná jednotka | Parametre navrhovanej technológie - navrhovateľ vyplní konkrétnu hodnotu parametra ním navrhovanej technológie (hodnota/číselný údaj a podobne podľa zadania) | Názov výrobcu | Typové označenie
0 | Základné zariadenie
0
0
0
0
0
0
0
0
0
0
0
0 | Prídavné zariadenia
0
0
0
0
0
0
0
0
0
0
0
0 | Ďalšie súčasti hodnoty obstarávaného zariadenia |  | Doprava na miesto realizácie | - | - | áno |  | - | áno/nie: | - | -
0 |  |  | Montáž zariadenia a uvedenie do prevádzky | - | - | áno |  | - | áno/nie: | - | -
0
0
0 | Pozn.: V prípade, že v rámci opisu predmetu bol použitý konkrétny výrobca, výrobný postup, značka, patent, typ, krajina, oblasť alebo miesto pôvodu alebo výroby, môže uchádzač predložiť ponuku i na technický a funkčný ekvivalent.
0
0
0 |  | Miesto:
0
0 |  | Dátum:
0 | [6 empty] | podpis a pečiatka navrhovateľa
0 | [10 empty] | Príloha č. 1:
0 | Výzva na predloženie ponúk - prieskum trhu
0
0 | Podrobný technický opis a údaje deklarujúce technické parametre dodávaného predmetu
0
0
0 | Názov predmetu: | [8 empty] | Počet kusov:
0
0 | Vymedzenie častí |  |  | Opis / Technická špecifikácia - požadované technické parametre |  | Číselný údaj / Hodnota / Charakteristika parametra - požadovaná hodnota parametra |  | Merná jednotka | Parametre navrhovanej technológie - navrhovateľ vyplní konkrétnu hodnotu parametra ním navrhovanej technológie (hodnota/číselný údaj a podobne podľa zadania) | Názov výrobcu | Typové označenie
0 | Základné zariadenie
0
0
0
0
0
0
0
0
0
0
0
0 | Prídavné zariadenia
0
0
0
0
0
0
0
0
0
0
0
0 | Ďalšie súčasti hodnoty obstarávaného zariadenia |  | Doprava na miesto realizácie | - | - | áno |  | - | áno/nie: | - | -
0 |  |  | Montáž zariadenia a uvedenie do prevádzky | - | - | áno |  | - | áno/nie: | - | -
0
0
0 | Pozn.: V prípade, že v rámci opisu predmetu bol použitý konkrétny výrobca, výrobný postup, značka, patent, typ, krajina, oblasť alebo miesto pôvodu alebo výroby, môže uchádzač predložiť ponuku i na technický a funkčný ekvivalent.
0
0
0 |  | Miesto:
0
0 |  | Dátum:
0 | [6 empty] | podpis a pečiatka navrhovateľa
0 | [10 empty] | Príloha č. 1:
0 | Výzva na predloženie ponúk - prieskum trhu
0
0 | Podrobný technický opis a údaje deklarujúce technické parametre dodávaného predmetu
0
0
0 | Názov predmetu: | [8 empty] | Počet kusov:
0
0 | Vymedzenie častí |  |  | Opis / Technická špecifikácia - požadované technické parametre |  | Číselný údaj / Hodnota / Charakteristika parametra - požadovaná hodnota parametra |  | Merná jednotka | Parametre navrhovanej technológie - navrhovateľ vyplní konkrétnu hodnotu parametra ním navrhovanej technológie (hodnota/číselný údaj a podobne podľa zadania) | Názov výrobcu | Typové označenie
0 | Základné zariadenie
0
0
0
0
0
0
0
0
0
0
0
0 | Prídavné zariadenia
0
0
0
0
0
0
0
0
0
0
0
0 | Ďalšie súčasti hodnoty obstarávaného zariadenia |  | Doprava na miesto realizácie | - | - | áno |  | - | áno/nie: | - | -
0 |  |  | Montáž zariadenia a uvedenie do prevádzky | - | - | áno |  | - | áno/nie: | - | -
0
0
0 | Pozn.: V prípade, že v rámci opisu predmetu bol použitý konkrétny výrobca, výrobný postup, značka, patent, typ, krajina, oblasť alebo miesto pôvodu alebo výroby, môže uchádzač predložiť ponuku i na technický a funkčný ekvivalent.
0
0
0 |  | Miesto:
0
0 |  | Dátum:
0 | [6 empty] | podpis a pečiatka navrhovateľa
0 | [10 empty] | Príloha č. 1:
0 | Výzva na predloženie ponúk - prieskum trhu
0
0 | Podrobný technický opis a údaje deklarujúce technické parametre dodávaného predmetu
0
0
0 | Názov predmetu: | [8 empty] | Počet kusov:
0
0 | Vymedzenie častí |  |  | Opis / Technická špecifikácia - požadované technické parametre |  | Číselný údaj / Hodnota / Charakteristika parametra - požadovaná hodnota parametra |  | Merná jednotka | Parametre navrhovanej technológie - navrhovateľ vyplní konkrétnu hodnotu parametra ním navrhovanej technológie (hodnota/číselný údaj a podobne podľa zadania) | Názov výrobcu | Typové označenie
0 | Základné zariadenie
0
0
0
0
0
0
0
0
0
0
0
0 | Prídavné zariadenia
0
0
0
0
0
0
0
0
0
0
0
0 | Ďalšie súčasti hodnoty obstarávaného zariadenia |  | Doprava na miesto realizácie | - | - | áno |  | - | áno/nie: | - | -
0 |  |  | Montáž zariadenia a uvedenie do prevádzky | - | - | áno |  | - | áno/nie: | - | -
0
0
0 | Pozn.: V prípade, že v rámci opisu predmetu bol použitý konkrétny výrobca, výrobný postup, značka, patent, typ, krajina, oblasť alebo miesto pôvodu alebo výroby, môže uchádzač predložiť ponuku i na technický a funkčný ekvivalent.
0
0
0 |  | Miesto:
0
0 |  | Dátum:
0 | [6 empty] | podpis a pečiatka navrhovateľa
0 | [10 empty] | Príloha č. 1:
0 | Výzva na predloženie ponúk - prieskum trhu
0
0 | Podrobný technický opis a údaje deklarujúce technické parametre dodávaného predmetu
0
0
0 | Názov predmetu: | [8 empty] | Počet kusov:
0
0 | Vymedzenie častí |  |  | Opis / Technická špecifikácia - požadované technické parametre |  | Číselný údaj / Hodnota / Charakteristika parametra - požadovaná hodnota parametra |  | Merná jednotka | Parametre navrhovanej technológie - navrhovateľ vyplní konkrétnu hodnotu parametra ním navrhovanej technológie (hodnota/číselný údaj a podobne podľa zadania) | Názov výrobcu | Typové označenie
0 | Základné zariadenie
0
0
0
0
0
0
0
0
0
0
0
0 | Prídavné zariadenia
0
0
0
0
0
0
0
0
0
0
0
0 | Ďalšie súčasti hodnoty obstarávaného zariadenia |  | Doprava na miesto realizácie | - | - | áno |  | - | áno/nie: | - | -
0 |  |  | Montáž zariadenia a uvedenie do prevádzky | - | - | áno |  | - | áno/nie: | - | -
0
0
0 | Pozn.: V prípade, že v rámci opisu predmetu bol použitý konkrétny výrobca, výrobný postup, značka, patent, typ, krajina, oblasť alebo miesto pôvodu alebo výroby, môže uchádzač predložiť ponuku i na technický a funkčný ekvivalent.
0
0
0 |  | Miesto:
0
0 |  | Dátum:
0 | [6 empty] | podpis a pečiatka navrhovateľa
0 | [10 empty] | Príloha č. 1:
0 | Výzva na predloženie ponúk - prieskum trhu
0
0 | Podrobný technický opis a údaje deklarujúce technické parametre dodávaného predmetu
0
0
0 | Názov predmetu: | [8 empty] | Počet kusov:
0
0 | Vymedzenie častí |  |  | Opis / Technická špecifikácia - požadované technické parametre |  | Číselný údaj / Hodnota / Charakteristika parametra - požadovaná hodnota parametra |  | Merná jednotka | Parametre navrhovanej technológie - navrhovateľ vyplní konkrétnu hodnotu parametra ním navrhovanej technológie (hodnota/číselný údaj a podobne podľa zadania) | Názov výrobcu | Typové označenie
0 | Základné zariadenie
0
0
0
0
0
0
0
0
0
0
0
0 | Prídavné zariadenia
0
0
0
0
0
0
0
0
0
0
0
0 | Ďalšie súčasti hodnoty obstarávaného zariadenia |  | Doprava na miesto realizácie | - | - | áno |  | - | áno/nie: | - | -
0 |  |  | Montáž zariadenia a uvedenie do prevádzky | - | - | áno |  | - | áno/nie: | - | -
0
0
0 | Pozn.: V prípade, že v rámci opisu predmetu bol použitý konkrétny výrobca, výrobný postup, značka, patent, typ, krajina, oblasť alebo miesto pôvodu alebo výroby, môže uchádzač predložiť ponuku i na technický a funkčný ekvivalent.
0
0
0 |  | Miesto:
0
0 |  | Dátum:
0 | [6 empty] | podpis a pečiatka navrhovateľa
0 | [10 empty] | Príloha č. 1:
0 | Výzva na predloženie ponúk - prieskum trhu
0
0 | Podrobný technický opis a údaje deklarujúce technické parametre dodávaného predmetu
0
0
0 | Názov predmetu: | [8 empty] | Počet kusov:
0
0 | Vymedzenie častí |  |  | Opis / Technická špecifikácia - požadované technické parametre |  | Číselný údaj / Hodnota / Charakteristika parametra - požadovaná hodnota parametra |  | Merná jednotka | Parametre navrhovanej technológie - navrhovateľ vyplní konkrétnu hodnotu parametra ním navrhovanej technológie (hodnota/číselný údaj a podobne podľa zadania) | Názov výrobcu | Typové označenie
0 | Základné zariadenie
0
0
0
0
0
0
0
0
0
0
0
0 | Prídavné zariadenia
0
0
0
0
0
0
0
0
0
0
0
0 | Ďalšie súčasti hodnoty obstarávaného zariadenia |  | Doprava na miesto realizácie | - | - | áno |  | - | áno/nie: | - | -
0 |  |  | Montáž zariadenia a uvedenie do prevádzky | - | - | áno |  | - | áno/nie: | - | -
0
0
0 | Pozn.: V prípade, že v rámci opisu predmetu bol použitý konkrétny výrobca, výrobný postup, značka, patent, typ, krajina, oblasť alebo miesto pôvodu alebo výroby, môže uchádzač predložiť ponuku i na technický a funkčný ekvivalent.
0
0
0 |  | Miesto:
0
0 |  | Dátum:
0 | [6 empty] | podpis a pečiatka navrhovateľa
0 | [10 empty] | Príloha č. 1:
0 | Výzva na predloženie ponúk - prieskum trhu
0
0 | Podrobný technický opis a údaje deklarujúce technické parametre dodávaného predmetu
0
0
0 | Názov predmetu: | [8 empty] | Počet kusov:
0
0 | Vymedzenie častí |  |  | Opis / Technická špecifikácia - požadované technické parametre |  | Číselný údaj / Hodnota / Charakteristika parametra - požadovaná hodnota parametra |  | Merná jednotka | Parametre navrhovanej technológie - navrhovateľ vyplní konkrétnu hodnotu parametra ním navrhovanej technológie (hodnota/číselný údaj a podobne podľa zadania) | Názov výrobcu | Typové označenie
0 | Základné zariadenie
0
0
0
0
0
0
0
0
0
0
0
0 | Prídavné zariadenia
0
0
0
0
0
0
0
0
0
0
0
0 | Ďalšie súčasti hodnoty obstarávaného zariadenia |  | Doprava na miesto realizácie | - | - | áno |  | - | áno/nie: | - | -
0 |  |  | Montáž zariadenia a uvedenie do prevádzky | - | - | áno |  | - | áno/nie: | - | -
0
0
0 | Pozn.: V prípade, že v rámci opisu predmetu bol použitý konkrétny výrobca, výrobný postup, značka, patent, typ, krajina, oblasť alebo miesto pôvodu alebo výroby, môže uchádzač predložiť ponuku i na technický a funkčný ekvivalent.
0
0
0 |  | Miesto:
0
0 |  | Dátum:
0 | [6 empty] | podpis a pečiatka navrhovateľa
0 | [10 empty] | Príloha č. 1:
0 | Výzva na predloženie ponúk - prieskum trhu
0
0 | Podrobný technický opis a údaje deklarujúce technické parametre dodávaného predmetu
0
0
0 | Názov predmetu: | [8 empty] | Počet kusov:
0
0 | Vymedzenie častí |  |  | Opis / Technická špecifikácia - požadované technické parametre |  | Číselný údaj / Hodnota / Charakteristika parametra - požadovaná hodnota parametra |  | Merná jednotka | Parametre navrhovanej technológie - navrhovateľ vyplní konkrétnu hodnotu parametra ním navrhovanej technológie (hodnota/číselný údaj a podobne podľa zadania) | Názov výrobcu | Typové označenie
0 | Základné zariadenie
0
0
0
0
0
0
0
0
0
0
0
0 | Prídavné zariadenia
0
0
0
0
0
0
0
0
0
0
0
0 | Ďalšie súčasti hodnoty obstarávaného zariadenia |  | Doprava na miesto realizácie | - | - | áno |  | - | áno/nie: | - | -
0 |  |  | Montáž zariadenia a uvedenie do prevádzky | - | - | áno |  | - | áno/nie: | - | -
0
0
0 | Pozn.: V prípade, že v rámci opisu predmetu bol použitý konkrétny výrobca, výrobný postup, značka, patent, typ, krajina, oblasť alebo miesto pôvodu alebo výroby, môže uchádzač predložiť ponuku i na technický a funkčný ekvivalent.
0
0
0 |  | Miesto:
0
0 |  | Dátum:
0 | [6 empty] | podpis a pečiatka navrhovateľa
0 | [10 empty] | Príloha č. 1:
0 | Výzva na predloženie ponúk - prieskum trhu
0
0 | Podrobný technický opis a údaje deklarujúce technické parametre dodávaného predmetu
0
0
0 | Názov predmetu: | [8 empty] | Počet kusov:
0
0 | Vymedzenie častí |  |  | Opis / Technická špecifikácia - požadované technické parametre |  | Číselný údaj / Hodnota / Charakteristika parametra - požadovaná hodnota parametra |  | Merná jednotka | Parametre navrhovanej technológie - navrhovateľ vyplní konkrétnu hodnotu parametra ním navrhovanej technológie (hodnota/číselný údaj a podobne podľa zadania) | Názov výrobcu | Typové označenie
0 | Základné zariadenie
0
0
0
0
0
0
0
0
0
0
0
0 | Prídavné zariadenia
0
0
0
0
0
0
0
0
0
0
0
0 | Ďalšie súčasti hodnoty obstarávaného zariadenia |  | Doprava na miesto realizácie | - | - | áno |  | - | áno/nie: | - | -
0 |  |  | Montáž zariadenia a uvedenie do prevádzky | - | - | áno |  | - | áno/nie: | - | -
0
0
0 | Pozn.: V prípade, že v rámci opisu predmetu bol použitý konkrétny výrobca, výrobný postup, značka, patent, typ, krajina, oblasť alebo miesto pôvodu alebo výroby, môže uchádzač predložiť ponuku i na technický a funkčný ekvivalent.
0
0
0 |  | Miesto:
0
0 |  | Dátum:
0 | [6 empty] | podpis a pečiatka navrhovateľa
0 | [10 empty] | Príloha č. 1:
0 | Výzva na predloženie ponúk - prieskum trhu
0
0 | Podrobný technický opis a údaje deklarujúce technické parametre dodávaného predmetu
0
0
0 | Názov predmetu: | [8 empty] | Počet kusov:
0
0 | Vymedzenie častí |  |  | Opis / Technická špecifikácia - požadované technické parametre |  | Číselný údaj / Hodnota / Charakteristika parametra - požadovaná hodnota parametra |  | Merná jednotka | Parametre navrhovanej technológie - navrhovateľ vyplní konkrétnu hodnotu parametra ním navrhovanej technológie (hodnota/číselný údaj a podobne podľa zadania) | Názov výrobcu | Typové označenie
0 | Základné zariadenie
0
0
0
0
0
0
0
0
0
0
0
0 | Prídavné zariadenia
0
0
0
0
0
0
0
0
0
0
0
0 | Ďalšie súčasti hodnoty obstarávaného zariadenia |  | Doprava na miesto realizácie | - | - | áno |  | - | áno/nie: | - | -
0 |  |  | Montáž zariadenia a uvedenie do prevádzky | - | - | áno |  | - | áno/nie: | - | -
0
0
0 | Pozn.: V prípade, že v rámci opisu predmetu bol použitý konkrétny výrobca, výrobný postup, značka, patent, typ, krajina, oblasť alebo miesto pôvodu alebo výroby, môže uchádzač predložiť ponuku i na technický a funkčný ekvivalent.
0
0
0 |  | Miesto:
0
0 |  | Dátum:
0 | [6 empty] | podpis a pečiatka navrhovateľa
0 | [10 empty] | Príloha č. 1:
0 | Výzva na predloženie ponúk - prieskum trhu
0
0 | Podrobný technický opis a údaje deklarujúce technické parametre dodávaného predmetu
0
0
0 | Názov predmetu: | [8 empty] | Počet kusov:
0
0 | Vymedzenie častí |  |  | Opis / Technická špecifikácia - požadované technické parametre |  | Číselný údaj / Hodnota / Charakteristika parametra - požadovaná hodnota parametra |  | Merná jednotka | Parametre navrhovanej technológie - navrhovateľ vyplní konkrétnu hodnotu parametra ním navrhovanej technológie (hodnota/číselný údaj a podobne podľa zadania) | Názov výrobcu | Typové označenie
0 | Základné zariadenie
0
0
0
0
0
0
0
0
0
0
0
0 | Prídavné zariadenia
0
0
0
0
0
0
0
0
0
0
0
0 | Ďalšie súčasti hodnoty obstarávaného zariadenia |  | Doprava na miesto realizácie | - | - | áno |  | - | áno/nie: | - | -
0 |  |  | Montáž zariadenia a uvedenie do prevádzky | - | - | áno |  | - | áno/nie: | - | -
0
0
0 | Pozn.: V prípade, že v rámci opisu predmetu bol použitý konkrétny výrobca, výrobný postup, značka, patent, typ, krajina, oblasť alebo miesto pôvodu alebo výroby, môže uchádzač predložiť ponuku i na technický a funkčný ekvivalent.
0
0
0 |  | Miesto:
0
0 |  | Dátum:
0 | [6 empty] | podpis a pečiatka navrhovateľa