## Technika
Identifikácia uchádzača - Obchodné meno, sídlo, zastúpená, kontaktná osoba,...
Traktorová kosačka s košom a príslušenstvom
Funkcia
Traktorová kosačka na kosenie pravidelne udržovaných plôch so zberom do koša. |  |  |  |  | Uchádzačom ponúkané parametre
Technické vlastnosti | Jednotka | Minimum | Maximum | Presne | značka, typ
Výkon motora | kW | 14
Palivo | - | - |  | benzín | áno/nie
Pracovný záber | cm | 100
Výška kosenia | mm | 25 | 102
Objem zberného koša | l | 380
Signalizácia naplnenia zberného koša | - | - | - | áno | áno/nie
Bočné vyhadzovanie | - | - | - | áno | áno/nie
Váha | kg |  | 550
Vysokozdvih zberného koša | - | - | - | áno | áno/nie
Počet nožov | ks | 2
Príslušenstvo kompaktibilné s kosačkou
Prívesný vozík nosnosť min. 400kg | ks |  |  | 1
Mulčovací klin | ks |  |  | 1
Rozmetadlo | ks |  |  | 1
Záves zhrňovacej radlice | ks |  |  | 1
Zhrňovacia radlica min.100 cm | ks |  |  | 1
Zdvihák šrobovateľný na kosačku | ks |  |  | 1
Krovinorez 1 s príslušenstvom
Funkcia
Krovinorez využívaný pri vyžínaní porastov na rozsiahlejších členitých plochách s tuhými trávami a odolným burinou. |  |  |  |  | Uchádzačom ponúkané parametre
Technické vlastnosti | Jednotka | Minimum | Maximum | Presne | značka, typ
Výkon | kW | 2
Hmotnosť | kg |  | 10
Zdvihový objem | cm3 | 40
Silónová hlava priemer silónu min 4mm | ks |  |  | 1
Ochranný kryt pre žaciu hlavu | ks |  |  | 1
Krovinorez 2
Funkcia
Silný krovinorez pre prácu v hustom a odolnom trávnatom poraste. |  |  |  |  | Uchádzačom ponúkané parametre
Technické vlastnosti | Jednotka | Minimum | Maximum | Presne | značka, typ
Výkon | kW | 1.3
Hmotnosť | kg |  | 7
Zdvihový objem | cm3 | 30
Miesto |  | dňa
pečiatka, podpis